## 入江橋
水域名称 | 入江川 | 地点名称 | 入江橋 (14-022-01) | 類型名称 | 河川B | 測定機関名称 | 横浜市
測定項目 | 採取時刻 | 採取位置 | 天候 | 前日天候 | 気温 | 水温 | 流速 | 流量 | 採取水深 | 全水深 | 透視度 | 透明度 | 流況 | 色相 | 臭気 | ｐＨ | ＢＯＤ | ＣＯＤ | ＳＳ | ＤＯ | 大腸菌群数 | ｎ-ヘキサン抽出物質 | 全窒素 | 全りん | 全亜鉛 | カドミウム | 全シアン | 鉛 | 六価クロム | 砒素 | 総水銀 | アルキル水銀 | ＰＣＢ | ジクロロメタン | 四塩化炭素 | 1，2-ジクロロエタン | 1，1-ジクロロエチレン | ｼｽ-1，2-ジクロロエチレン | 1，1，1-トリクロロエタン | 1，1，2-トリクロロエタン | トリクロロエチレン | テトラクロロエチレン | 1，3-ジクロロプロペン | チウラム | シマジン | チオベンカルブ | ベンゼン | セレン | ふっ素 | ほう素 | 亜硝酸性窒素 | 硝酸性窒素 | 亜硝酸性窒素及び硝酸性窒素 | 1，4-ジオキサン | フェノール類 | 銅 | 溶解性鉄 | 溶解性マンガン | クロム | ＥＰＮ | ニッケル | アンモニア性窒素 | りん酸態りん | 電気伝導率 | 塩化物イオン | 塩分 | 陰イオン界面活性剤 | 非イオン界面活性剤 | クロロフィルａ | トリハロメタン生成能 | クロロホルム生成能 | ブロモジクロロメタン生成能 | ジブロモクロロメタン生成能 | ブロモホルム生成能 | 有機りん
単位 | 時：分 |  |  |  | ℃ | ℃ | m/s | m3/s | ｍ | ｍ | ㎝ | ｍ |  |  |  |  | ㎎/L | ㎎/L | ㎎/L | ㎎/L | MPN/100mL | ㎎/L | ㎎/L | ㎎/L | ㎎/L | ㎎/L | ㎎/L | ㎎/L | ㎎/L | ㎎/L | ㎎/L | ㎎/L | ㎎/L | ㎎/L | ㎎/L | ㎎/L | ㎎/L | ㎎/L | ㎎/L | ㎎/L | ㎎/L | ㎎/L | ㎎/L | ㎎/L | ㎎/L | ㎎/L | ㎎/L | ㎎/L | ㎎/L | ㎎/L | ㎎/L | ㎎/L | ㎎/L | ㎎/L | ㎎/L | ㎎/L | ㎎/L | ㎎/L | ㎎/L | ㎎/L | ㎎/L | ㎎/L | ㎎/L | mS/m | ㎎/L | ‰ | ㎎/L | ㎎/L | μg/L | ㎎/L | ㎎/L | ㎎/L | ㎎/L | ㎎/L | ㎎/L
採取年月日
2011-04-13 | 10:40 | 流心（中央） | 快晴 | 降雨なし | 18.3 | 16.8 | -0.02 | -0.46 | 0.1 | 2.14 | >100 |  | 逆流 | 黄緑色・淡（明） | 無臭 | 7.7 | 1.5 | 4.5 | 1 | 7.4 | 11000 |  | 3.5 | 0.11 | 0.011 | [25 empty] | 0.06 | 2.5 | 2.5 | [8 empty] | 0.29 | 0.08 | 3600
| 22:40 | 流心（中央） | 快晴 | 降雨なし | 13.2 | 15.8 | -0.02 | -0.3 | 0.1 | 1.75 | >100 |  | 逆流 | 黄緑色・淡（明） | 無臭 | 7.5 | 1.8 | 4.5 | 1 | 7.5 |  |  | 3.9 | 0.11 | [39 empty] | 3400
2011-05-18 | 10:30 | 流心（中央） | 晴れ | 5mm以上10mm未満 | 23.3 | 22.2 | 0.03 | 0.18 | 0.1 | 0.7 | 76 |  | 通常の状況 | 黄緑色・中 | 無臭 | 7.6 | 2.2 | 3.5 | 7 | 3.6 | 33000 |  | 1.7 | 0.2 | 0.016 | [25 empty] | 0.04 | 0.87 | 0.92 | [8 empty] | 0.24 | 0.17 | 2600
| 22:30 | 流心（中央） | 晴れ | 5mm以上10mm未満 | 16.1 | 20.8 | 0.03 | 0.65 | 0.1 | 2.07 | 45 |  | 通常の状況 | 灰黄緑色・中 | 無臭 | 7.6 | 2.2 | 4.1 | 5 | 4 |  |  | 2.8 | 0.22 | [39 empty] | 2300
2011-06-01 | 11:50 | 流心（中央） | 曇り | 降雨なし | 16.5 | 19 | -0.03 | -0.41 | 0.1 | 1.28 | >100 |  | 通常の状況 | 灰黄緑色・淡（明） | 川藻臭（微） | 7.4 | 1.1 | 4.5 | 1 | 5.5 | 4600 |  | 3.1 | 0.33 | 0.017 | <0.0005 | <0.01 | <0.0005 | <0.02 | <0.005 | <0.0005 |  | <0.0005 | <0.0001 | <0.0001 | <0.0001 | <0.0001 | <0.0001 | <0.0001 | <0.0001 | <0.0001 | <0.0001 | <0.0001 |  |  |  | <0.0001 | <0.002 |  |  | 0.05 | 2.1 | 2.1 | <0.005 | <0.005 | 0.0046 | 0.06 | 0.04 | <0.005 |  | <0.008 | 0.41 | 0.12 | 2100 | 8300 |  | <0.03 | <0.005
| 22:30 | 流心（中央） | 曇り | 降雨なし | 17.2 | 18.5 | 0.02 | 0.46 | 0.1 | 1.92 | >100 |  | 通常の状況 | 灰黄緑色・淡（明） | 川藻臭（微） | 7.5 | 1.7 | 3.9 | 2 | 6.3 |  |  | 3.6 | 0.39 | [39 empty] | 1900 | 5700
2011-07-06 | 10:45 | 流心（中央） | 晴れ | 0mm以上 5mm未満 | 32.2 | 28.6 | 0.03 | 0.65 | 0.1 | 1.85 | >100 |  | 通常の状況 | 黄色・淡（明） | 川藻臭（微） | 7.7 | 1.8 | 4.9 | 2 | 3.1 | 4900 |  | 2.8 | 0.21 | 0.0079 | [18 empty] | <0.0005 | <0.0003 | <0.0003 |  |  |  |  | 0.08 | 1.6 | 1.6 | [6 empty] | <0.0005 |  | 0.41 | 0.21 | 1800
| 22:00 | 流心（中央） | 曇り | 0mm以上 5mm未満 | 26.7 | 26.3 | 0.01 | 0.21 | 0.1 | 2.63 | >100 |  | 通常の状況 | 黄緑色・淡（明） | 川藻臭（微） | 7.3 | 2.9 | 4.2 | 2 | 6.1 |  |  | 4.2 | 0.27 | [39 empty] | 2300
2011-08-03 | 11:30 | 流心（中央） | 晴れ | 降雨なし | 30.1 | 27.2 | 0.05 | 0.59 | 0.1 | 1.26 | >100 |  | 通常の状況 | 灰黄色・淡（明） | 無臭 | 7.5 | 1.7 | 5.3 | 2 | 3.3 | 1700 | <0.5 | 3.3 | 0.31 | 0.01 | [25 empty] | 0.11 | 2 | 2.1 | [8 empty] | 0.47 | 0.29 | 2200
| 22:00 | 流心（中央） | 曇り | 降雨なし | 25.2 | 26.1 | 0.04 | 0.89 | 0.1 | 2.06 | 78 |  | 通常の状況 | 灰黄緑色・淡（明） | 無臭 | 7.4 | 1.9 | 5.2 | 4 | 3.6 |  |  | 3.3 | 0.32 | [39 empty] | 2200
2011-09-07 | 10:45 | 流心（中央） | 晴れ | 0mm以上 5mm未満 | 29.5 | 26.8 | -0.02 | -0.38 | 0.1 | 1.95 | >100 |  | 通常の状況 | 灰緑色・淡（明） | 無臭 | 7.7 | 1.7 | 5.1 | 1 | 3 | 14000 |  | 2.5 | 0.22 | 0.011 | [25 empty] | 0.07 | 1.4 | 1.4 | [8 empty] | 0.29 | 0.22 | 1600
| 22:15 | 流心（中央） | 晴れ | 0mm以上 5mm未満 | 23 | 25.8 | 0.1 | -0.01 | 0.1 | 1.99 | >100 |  | 通常の状況 | 黄緑色・淡（明） | 無臭 | 7.5 | 1.7 | 5.2 | 2 | 4.6 |  |  | 2.7 | 0.22 | [39 empty] | 1700
2011-10-12 | 10:10 | 流心（中央） | 晴れ | 降雨なし | 23.4 | 22.3 | 0.01 | 0.23 | 0.1 | 1.46 | >100 |  | 通常の状況 | 黄色・淡（明） | 無臭 | 7.5 | 1.1 | 3.9 | 1 | 4.2 | 4900 |  | 2.5 | 0.18 | 0.011 | [25 empty] | 0.08 | 1.4 | 1.4 | [8 empty] | 0.2 | 0.16 | 2100
| 21:50 | 流心（中央） | 晴れ | 降雨なし | 19.3 | 22.1 | 0.03 | 0.33 | 0.1 | 1.11 | >100 |  | 通常の状況 | 黄色・淡（明） | 無臭 | 7.5 | 1.5 | 3.9 | 1 | 5 |  |  | 4.2 | 0.22 | [39 empty] | 1700
2011-11-09 | 10:20 | 流心（中央） | 曇り | 5mm以上10mm未満 | 15 | 19.2 | 0 | 0.01 | 0.1 | 1.83 | >100 |  | 通常の状況 | 無色 | 無臭 | 7.6 | 1 | 3.4 | 1 | 5.5 | 7900 |  | 3 | 0.22 | 0.014 | [25 empty] | 0.06 | 2.2 | 2.2 | [8 empty] | 0.25 | 0.18 | 1700
| 22:00 | 流心（中央） | 曇り | 5mm以上10mm未満 | 12.9 | 17.2 | 0.04 | 0.52 | 0.1 | 1.21 | >100 |  | 通常の状況 | 黄緑色・淡（明） | 無臭 | 7.7 | 0.9 | 3.3 | 1 | 7.6 |  |  | 4.8 | 0.27 | [39 empty] | 1500
2011-12-07 | 10:45 | 流心（中央） | 晴れ | 10mm以上20mm未満 | 10.5 | 14.8 | -0.02 | -0.35 | 0.1 | 2.07 | 90 |  | 通常の状況 | 灰黄色・淡（明） | 川藻臭（微） | 7.5 | 2 | 4.8 | 2 | 3.5 | 7900 |  | 2.5 | 0.24 | 0.016 | [25 empty] | 0.05 | 1.7 | 1.7 | [8 empty] | 0.36 | 0.17 | 1800
| 22:00 | 流心（中央） | 曇り | 10mm以上20mm未満 | 8.2 | 14.2 | 0 | -0.01 | 0.1 | 1 | 95 |  | 通常の状況 | 灰黄色・淡（明） | 川藻臭（微） | 7.4 | 1.6 | 5.1 | 2 | 3.2 |  |  | 2.7 | 0.24 | [39 empty] | 1800
2012-01-11 | 11:00 | 流心（中央） | 晴れ | 降雨なし | 9.7 | 12.3 | 0.02 | 0.33 | 0.1 | 1.11 | >100 |  | 通常の状況 | 黄緑色・淡（明） | 無臭 | 7.8 | 2.1 | 3.7 | 1 | 7.4 | 2300 |  | 3.5 | 0.1 | 0.016 | [25 empty] | 0.06 | 2.6 | 2.6 | [8 empty] | 0.26 | 0.09 | 2000
| 22:20 | 流心（中央） | 晴れ | 降雨なし | 3.4 | 11.8 | 0.07 | 0.89 | 0.1 | 1 | >100 |  | 通常の状況 | 緑色・淡（明） | 無臭 | 7.9 | 1.7 | 2.5 | 1 | 7.7 |  |  | 1.5 | 0.07 | [39 empty] | 2700
2012-02-01 | 10:30 | 流心（中央） | 晴れ | 降雨なし | 10.6 | 10.4 | 0.09 | 2.36 | 0.1 | 1.57 | >100 |  | 通常の状況 | 無色 | 無臭 | 7.5 | 1.6 | 3.4 | 2 | 8 | 1700 | <0.5 | 3.8 | 0.22 | 0.016 | <0.0005 | <0.01 | <0.0005 | <0.02 | <0.005 | <0.0005 |  | <0.0005 | <0.0001 | <0.0001 | <0.0001 | <0.0001 | <0.0001 | <0.0001 | <0.0001 | <0.0001 | <0.0001 | <0.0001 |  |  |  | <0.0001 | <0.002 |  |  | 0.16 | 2.4 | 2.5 | <0.005 | <0.005 | 0.0038 | 0.02 | 0.01 |  |  | <0.008 | 0.48 | 0.2 | 1500 | 18000 |  | <0.03 | <0.005
| 22:00 | 流心（中央） | 晴れ | 降雨なし | 5.9 | 8.9 | 0.01 | 0.23 | 0.1 | 1.1 | >100 |  | 通常の状況 | 無色 | 無臭 | 7.8 | 1.6 | 5 | 1 | 9.2 |  |  | 5.4 | 0.14 | [39 empty] | 1400 | 7700
2012-03-07 | 9:30 | 流心（中央） | 曇り | 10mm以上20mm未満 | 11 | 12.7 | 0.03 | 0.45 | 0.1 | 0.96 | 95 |  | 通常の状況 | 灰黄緑色・淡（明） | 無臭 | 7.5 | 1.6 | 4.6 | 2 | 6.3 | 33000 |  | 2.5 | 0.14 | 0.018 | [18 empty] | <0.0005 | <0.0003 | <0.0003 |  |  |  |  | 0.05 | 1.8 | 1.8 | [6 empty] | <0.0005 |  | 0.31 | 0.12 | 2500
| 21:20 | 流心（中央） | 曇り | 10mm以上20mm未満 | 10.5 | 12.5 | 0.03 | 0.24 | 0.1 | 0.53 | >100 |  | 通常の状況 | 黄緑色・淡（明） | 無臭 | 7.7 | 1.3 | 4.1 | 2 | 8.3 |  |  | 3.7 | 0.23 | [39 empty] | 1800

## 水道橋
水域名称 | 帷子川 | 地点名称 | 水道橋 (14-024-01) | 類型名称 | 河川B | 測定機関名称 | 横浜市
測定項目 | 採取時刻 | 採取位置 | 天候 | 前日天候 | 気温 | 水温 | 流速 | 流量 | 採取水深 | 全水深 | 透視度 | 透明度 | 流況 | 色相 | 臭気 | ｐＨ | ＢＯＤ | ＣＯＤ | ＳＳ | ＤＯ | 大腸菌群数 | ｎ-ヘキサン抽出物質 | 全窒素 | 全りん | 全亜鉛 | カドミウム | 全シアン | 鉛 | 六価クロム | 砒素 | 総水銀 | アルキル水銀 | ＰＣＢ | ジクロロメタン | 四塩化炭素 | 1，2-ジクロロエタン | 1，1-ジクロロエチレン | ｼｽ-1，2-ジクロロエチレン | 1，1，1-トリクロロエタン | 1，1，2-トリクロロエタン | トリクロロエチレン | テトラクロロエチレン | 1，3-ジクロロプロペン | チウラム | シマジン | チオベンカルブ | ベンゼン | セレン | ふっ素 | ほう素 | 亜硝酸性窒素 | 硝酸性窒素 | 亜硝酸性窒素及び硝酸性窒素 | 1，4-ジオキサン | フェノール類 | 銅 | 溶解性鉄 | 溶解性マンガン | クロム | ＥＰＮ | ニッケル | アンモニア性窒素 | りん酸態りん | 電気伝導率 | 塩化物イオン | 塩分 | 陰イオン界面活性剤 | 非イオン界面活性剤 | クロロフィルａ | トリハロメタン生成能 | クロロホルム生成能 | ブロモジクロロメタン生成能 | ジブロモクロロメタン生成能 | ブロモホルム生成能 | 有機りん
単位 | 時：分 |  |  |  | ℃ | ℃ | m/s | m3/s | ｍ | ｍ | ㎝ | ｍ |  |  |  |  | ㎎/L | ㎎/L | ㎎/L | ㎎/L | MPN/100mL | ㎎/L | ㎎/L | ㎎/L | ㎎/L | ㎎/L | ㎎/L | ㎎/L | ㎎/L | ㎎/L | ㎎/L | ㎎/L | ㎎/L | ㎎/L | ㎎/L | ㎎/L | ㎎/L | ㎎/L | ㎎/L | ㎎/L | ㎎/L | ㎎/L | ㎎/L | ㎎/L | ㎎/L | ㎎/L | ㎎/L | ㎎/L | ㎎/L | ㎎/L | ㎎/L | ㎎/L | ㎎/L | ㎎/L | ㎎/L | ㎎/L | ㎎/L | ㎎/L | ㎎/L | ㎎/L | ㎎/L | ㎎/L | ㎎/L | mS/m | ㎎/L | ‰ | ㎎/L | ㎎/L | μg/L | ㎎/L | ㎎/L | ㎎/L | ㎎/L | ㎎/L | ㎎/L
採取年月日
2011-04-13 | 11:40 | 流心（中央） | 快晴 | 降雨なし | 18.4 | 16.1 | 0.07 | 5.96 | 0.1 | 4 | 84 |  | 通常の状況 | 黄緑色・淡（明） | 無臭 | 8.1 | 1.2 | 3.5 | 5 | 10.1 | 9500 |  | 1.9 | 0.035 | 0.0041 | [25 empty] | 0.06 | 1.4 | 1.4 | [8 empty] | 0.09 | 0.025 | 920
| 23:40 | 流心（中央） | 快晴 | 降雨なし | 11.8 | 14.3 | 0.08 | 6.64 | 0.1 | 3.87 | 35 |  | 通常の状況 | 灰黄色・中 | 無臭 | 8.3 | 1.3 | 2.8 | 12 | 8.6 |  |  | 1.8 | 0.056 | [39 empty] | 780
2011-05-18 | 11:50 | 流心（中央） | 晴れ | 5mm以上10mm未満 | 24.3 | 21.3 | 0.02 | 0.87 | 0.1 | 2.49 | 46 |  | 通常の状況 | 灰黄緑色・中 | 川藻臭（微） | 8.2 | 1.6 | 4.9 | 10 | 9.3 | 33000 |  | 1.8 | 0.059 | 0.0061 | [25 empty] | 0.04 | 1.3 | 1.3 | [8 empty] | 0.08 | 0.042 | 440
| 23:50 | 流心（中央） | 晴れ | 5mm以上10mm未満 | 15.2 | 19.3 | 0.04 | 2.83 | 0.1 | 3.48 | 53 |  | 通常の状況 | 灰黄緑色・中 | 川藻臭（微） | 8.1 | 1.3 | 2.9 | 3 | 7.3 |  |  | 1.8 | 0.044 | [39 empty] | 850
2011-06-01 | 13:15 | 流心（中央） | 曇り | 降雨なし | 19.5 | 17.8 | 0 | 0.38 | 0.1 | 3.37 | >100 |  | 通常の状況 | 灰緑色・淡（明） | 無臭 | 8 | 0.7 | 2.3 | 3 | 9.8 | 7900 |  | 3.2 | 0.031 | 0.0039 | <0.0005 | <0.01 | <0.0005 | <0.02 | <0.005 | <0.0005 |  | <0.0005 | <0.0001 | <0.0001 | <0.0001 | <0.0001 | <0.0001 | <0.0001 | <0.0001 | <0.0001 | <0.0001 | <0.0001 |  |  |  | <0.0001 | <0.002 |  |  | 0.04 | 2.7 | 2.7 | <0.005 | <0.005 | 0.0015 | 0.09 | 0.04 | <0.005 |  | <0.008 | 0.15 | 0.03 | 250 | 350 |  | <0.03 | <0.005
| 23:30 | 流心（中央） | 曇り | 降雨なし | 16.6 | 16.5 | 0.07 | 7.71 | 0.1 | 3.66 | >100 |  | 通常の状況 | 灰緑色・淡（明） | 無臭 | 8.1 | 1 | 2.2 | 3 | 8.6 |  |  | 2.9 | 0.031 | [39 empty] | 400 | 610
2011-07-06 | 12:00 | 流心（中央） | 晴れ | 0mm以上 5mm未満 | 33.1 | 26.8 | 0.03 | 2.09 | 0.1 | 3.15 | 40 |  | 通常の状況 | 灰黄色・中 | 無臭 | 8.2 | 0.8 | 4.4 | 12 | 7.8 | 49000 |  | 1.6 | 0.051 | 0.0043 | [18 empty] | <0.0005 | <0.0003 | <0.0003 |  |  |  |  | 0.04 | 1.4 | 1.4 | [6 empty] | <0.0005 |  | 0.07 | 0.021 | 870
| 23:00 | 流心（中央） | 曇り | 0mm以上 5mm未満 | 26.1 | 26 | 0.07 | 6.93 | 0.1 | 4.18 | 65 |  | 通常の状況 | 灰黄色・淡（明） | 無臭 | 8.3 | 1.1 | 3.3 | 3 | 7.1 |  |  | 1.9 | 0.05 | [39 empty] | 870
2011-08-03 | 12:40 | 流心（中央） | 晴れ | 降雨なし | 30.2 | 25 | 0.01 | 0.84 | 0.1 | 2.87 | 67 |  | 通常の状況 | 灰黄緑色・淡（明） | 無臭 | 7.9 | 1.1 | 3.2 | 5 | 7.5 | 7000 | <0.5 | 2.1 | 0.053 | 0.0064 | [25 empty] | 0.03 | 1.5 | 1.5 | [8 empty] | 0.24 | 0.044 | 880
| 23:10 | 流心（中央） | 曇り | 降雨なし | 24.8 | 23.5 | 0.08 | 4.9 | 0.1 | 3.45 | 5 |  | その他 | 灰茶色・中 | 無臭 | 7.8 | 2.3 | 10 | 52 | 6.9 |  |  | 2.7 | 0.21 | [39 empty] | 570
2011-09-07 | 12:00 | 流心（中央） | 晴れ | 0mm以上 5mm未満 | 29.8 | 23.6 | -0.01 | 0.02 | 0.1 | 3.5 | >100 |  | 通常の状況 | 黄緑色・淡（明） | 川藻臭（微） | 8.1 | 0.8 | 3.3 | 2 | 8.5 | 23000 |  | 2.5 | 0.023 | 0.0026 | [25 empty] | 0.05 | 1.8 | 1.8 | [8 empty] | 0.04 | 0.021 | 140
| 23:20 | 流心（中央） | 晴れ | 0mm以上 5mm未満 | 22.6 | 23.5 | 0.04 | 3.71 | 0.1 | 3.6 | >100 |  | 通常の状況 | 黄緑色・淡（明） | 川藻臭（微） | 8.1 | 1.1 | 3.1 | 2 | 7 |  |  | 2.5 | 0.034 | [39 empty] | 390
2011-10-12 | 11:00 | 流心（中央） | 晴れ | 降雨なし | 22.8 | 19.6 | 0.04 | 2.56 | 0.1 | 2.8 | >100 |  | 通常の状況 | 黄色・淡（明） | 無臭 | 8 | 0.8 | 2.2 | 2 | 9.1 | 7900 |  | 2.4 | 0.037 | 0.0063 | [25 empty] | 0.05 | 1.9 | 1.9 | [8 empty] | 0.07 | 0.032 | 540
| 22:50 | 流心（中央） | 晴れ | 降雨なし | 18.5 | 18.9 | 0.03 | 1.33 | 0.1 | 2.48 | >100 |  | 通常の状況 | 黄緑色・淡（明） | 無臭 | 7.8 | 0.7 | 2.2 | 2 | 7.9 |  |  | 2.4 | 0.035 | [39 empty] | 690
2011-11-09 | 11:20 | 流心（中央） | 曇り | 5mm以上10mm未満 | 15.9 | 16 | 0.02 | 1.41 | 0.1 | 3.51 | 95 |  | 通常の状況 | 灰黄緑色・淡（明） | 無臭 | 8 | 0.6 | 1.7 | 3 | 9.4 | 13000 |  | 2 | 0.03 | 0.0048 | [25 empty] | 0.04 | 1.7 | 1.7 | [8 empty] | 0.05 | 0.024 | 560
| 23:00 | 流心（中央） | 曇り | 5mm以上10mm未満 | 13.1 | 15.7 | 0.02 | 1.53 | 0.1 | 2.68 | 87 |  | 通常の状況 | 灰緑色・淡（明） | 無臭 | 7.9 | 1 | 2 | 3 | 8.8 |  |  | 1.9 | 0.032 | [39 empty] | 520
2011-12-07 | 11:50 | 流心（中央） | 晴れ | 10mm以上20mm未満 | 11.4 | 12 | -0.01 | -0.45 | 0.1 | 3.62 | 45 |  | 通常の状況 | 灰色・淡（明） | 無臭 | 8 | 1.1 | 2.7 | 9 | 10.9 | 13000 |  | 1.9 | 0.1 | 0.0061 | [25 empty] | 0.03 | 1.6 | 1.6 | [8 empty] | 0.06 | 0.039 | 200
| 23:10 | 流心（中央） | 晴れ | 10mm以上20mm未満 | 7.8 | 11.3 | -0.03 | -1.63 | 0.1 | 2.7 | 60 |  | 通常の状況 | 灰色・淡（明） | 無臭 | 7.8 | 1.2 | 2.8 | 8 | 9.9 |  |  | 2.1 | 0.11 | [39 empty] | 480
2012-01-11 | 12:15 | 流心（中央） | 晴れ | 降雨なし | 9.8 | 8 | 0.03 | 2.08 | 0.1 | 3.07 | >100 |  | 通常の状況 | 無色 | 無臭 | 7.9 | 1.3 | 2.9 | 2 | 10.5 | 3300 |  | 2 | 0.039 | 0.0086 | [25 empty] | 0.05 | 1.8 | 1.8 | [8 empty] | 0.09 | 0.033 | 1300
| 23:20 | 流心（中央） | 曇り | 降雨なし | 2.3 | 7.5 | 0.05 | 3.5 | 0.1 | 2.76 | 65 |  | 通常の状況 | 灰色・淡（明） | 無臭 | 8.2 | 1.7 | 3.1 | 5 | 11.7 |  |  | 2.4 | 0.055 | [39 empty] | 820
2012-02-01 | 12:00 | 流心（中央） | 晴れ | 降雨なし | 11.3 | 9.7 | 0.05 | 3.11 | 0.1 | 3.53 | 93 |  | 通常の状況 | 灰緑色・淡（明） | 無臭 | 7.8 | 1.1 | 2.1 | 6 | 9.5 | 330 | <0.5 | 1.5 | 0.058 | 0.0081 | <0.0005 | <0.01 | <0.0005 | <0.02 | <0.005 | <0.0005 |  | <0.0005 | <0.0001 | <0.0001 | <0.0001 | <0.0001 | 0.0001 | <0.0001 | <0.0001 | <0.0001 | <0.0001 | <0.0001 |  |  |  | <0.0001 | <0.002 |  |  | 0.04 | 1.1 | 1.1 | <0.005 | <0.005 | 0.0018 | 0.02 | 0.07 |  |  | <0.008 | 0.24 | 0.056 | 1400 | 11000 |  | <0.03 | <0.005
| 23:00 | 流心（中央） | 晴れ | 降雨なし | 5.1 | 8.8 | -0.03 | -1.82 | 0.1 | 3.33 | 20 |  | 通常の状況 | 灰茶色・中 | 無臭 | 7.9 | 1.2 | 3.5 | 28 | 11.1 |  |  | 2.1 | 0.11 | [39 empty] | 1300 | 6100
2012-03-07 | 10:30 | 流心（中央） | 曇り | 10mm以上20mm未満 | 13.7 | 11.8 | 0.03 | 1.28 | 0.1 | 2.87 | >100 |  | 通常の状況 | 無色 | 無臭 | 7.8 | 1 | 3.3 | 2 | 9.9 | 4900 |  | 2.6 | 0.03 | 0.014 | [18 empty] | <0.0005 | <0.0003 | <0.0003 |  |  |  |  | 0.04 | 2.4 | 2.4 | [6 empty] | <0.0005 |  | 0.07 | 0.025 | 460
| 22:20 | 流心（中央） | 曇り | 10mm以上20mm未満 | 11 | 11.3 | 0.06 | 3.03 | 0.1 | 2.33 | 28 |  | 通常の状況 | 灰色・中 | 無臭 | 7.9 | 1 | 3.1 | 17 | 10 |  |  | 2.9 | 0.057 | [39 empty] | 540

## 清水橋
水域名称 | 大岡川 | 地点名称 | 清水橋 (14-025-01) | 類型名称 | 河川B | 測定機関名称 | 横浜市
測定項目 | 採取時刻 | 採取位置 | 天候 | 前日天候 | 気温 | 水温 | 流速 | 流量 | 採取水深 | 全水深 | 透視度 | 透明度 | 流況 | 色相 | 臭気 | ｐＨ | ＢＯＤ | ＣＯＤ | ＳＳ | ＤＯ | 大腸菌群数 | ｎ-ヘキサン抽出物質 | 全窒素 | 全りん | 全亜鉛 | カドミウム | 全シアン | 鉛 | 六価クロム | 砒素 | 総水銀 | アルキル水銀 | ＰＣＢ | ジクロロメタン | 四塩化炭素 | 1，2-ジクロロエタン | 1，1-ジクロロエチレン | ｼｽ-1，2-ジクロロエチレン | 1，1，1-トリクロロエタン | 1，1，2-トリクロロエタン | トリクロロエチレン | テトラクロロエチレン | 1，3-ジクロロプロペン | チウラム | シマジン | チオベンカルブ | ベンゼン | セレン | ふっ素 | ほう素 | 亜硝酸性窒素 | 硝酸性窒素 | 亜硝酸性窒素及び硝酸性窒素 | 1，4-ジオキサン | フェノール類 | 銅 | 溶解性鉄 | 溶解性マンガン | クロム | ＥＰＮ | ニッケル | アンモニア性窒素 | りん酸態りん | 電気伝導率 | 塩化物イオン | 塩分 | 陰イオン界面活性剤 | 非イオン界面活性剤 | クロロフィルａ | トリハロメタン生成能 | クロロホルム生成能 | ブロモジクロロメタン生成能 | ジブロモクロロメタン生成能 | ブロモホルム生成能 | 有機りん
単位 | 時：分 |  |  |  | ℃ | ℃ | m/s | m3/s | ｍ | ｍ | ㎝ | ｍ |  |  |  |  | ㎎/L | ㎎/L | ㎎/L | ㎎/L | MPN/100mL | ㎎/L | ㎎/L | ㎎/L | ㎎/L | ㎎/L | ㎎/L | ㎎/L | ㎎/L | ㎎/L | ㎎/L | ㎎/L | ㎎/L | ㎎/L | ㎎/L | ㎎/L | ㎎/L | ㎎/L | ㎎/L | ㎎/L | ㎎/L | ㎎/L | ㎎/L | ㎎/L | ㎎/L | ㎎/L | ㎎/L | ㎎/L | ㎎/L | ㎎/L | ㎎/L | ㎎/L | ㎎/L | ㎎/L | ㎎/L | ㎎/L | ㎎/L | ㎎/L | ㎎/L | ㎎/L | ㎎/L | ㎎/L | ㎎/L | mS/m | ㎎/L | ‰ | ㎎/L | ㎎/L | μg/L | ㎎/L | ㎎/L | ㎎/L | ㎎/L | ㎎/L | ㎎/L
採取年月日
2011-04-13 | 13:00 | 流心（中央） | 快晴 | 降雨なし | 18.9 | 18.5 | 0.05 | 2.7 | 0.1 | 2.47 | 84 |  | 通常の状況 | 黄緑色・淡（明） | 無臭 | 8.5 | 2.2 | 3.6 | 2 | 13.1 | 23000 |  | 0.82 | 0.043 | 0.0046 | [25 empty] | 0.03 | 0.49 | 0.54 | [8 empty] | <0.04 | 0.022 | 3700
2011-04-14 | 1:00 | 流心（中央） | 快晴 | 降雨なし | 10.2 | 13.2 | -0.01 | -0.5 | 0.1 | 2.37 | >100 |  | 逆流 | 黄緑色・淡（明） | 無臭 | 8.5 | 2.4 | 4.2 | 1 | 11.4 |  |  | 0.92 | 0.053 | [39 empty] | 3100
2011-05-18 | 13:00 | 流心（中央） | 晴れ | 5mm以上10mm未満 | 24.7 | 23 | -0.03 | -1.13 | 0.1 | 1.27 | 75 |  | 通常の状況 | 灰緑色・淡（明） | 無臭 | 7.7 | 2.4 | 5.2 | 4 | 4.9 | 130000 |  | 1.6 | 0.12 | 0.011 | [25 empty] | 0.06 | 0.77 | 0.83 | [8 empty] | 0.25 | 0.097 | 2000
2011-05-19 | 1:00 | 流心（中央） | 晴れ | 5mm以上10mm未満 | 15 | 19.3 | -0.03 | -1.23 | 0.1 | 2.03 | 46 |  | 通常の状況 | 灰緑色・中 | 無臭 | 7.8 | 1.6 | 4.2 | 7 | 5 |  |  | 1.5 | 0.11 | [39 empty] | 1800
2011-06-01 | 14:30 | 流心（中央） | 曇り | 降雨なし | 19.2 | 18.3 | -0.01 | -0.63 | 0.1 | 2.3 | >100 |  | 通常の状況 | 灰黄緑色・淡（明） | 川藻臭（微） | 7.5 | 0.8 | 3 | 3 | 7.4 | 4900 |  | 1.6 | 0.1 | 0.0074 | <0.0005 | <0.01 | <0.0005 | <0.02 | <0.005 | <0.0005 |  | <0.0005 | <0.0001 | <0.0001 | <0.0001 | <0.0001 | 0.0001 | <0.0001 | <0.0001 | <0.0001 | <0.0001 | <0.0001 |  |  |  | <0.0001 | <0.002 |  |  | 0.04 | 1.1 | 1.1 | <0.005 | <0.005 | 0.0019 | 0.1 | 0.09 | <0.005 |  | <0.008 | 0.39 | 0.097 | 1200 | 2900 |  | <0.03 | <0.005
2011-06-02 | 0:30 | 流心（中央） | 曇り | 降雨なし | 16.9 | 18.5 | 0.04 | 2.06 | 0.1 | 2.16 | >100 |  | 通常の状況 | 灰黄緑色・淡（明） | 川藻臭（微） | 7.9 | 1.5 | 3.9 | 2 | 7.4 |  |  | 1.5 | 0.091 | [39 empty] | 1500 | 3200
2011-07-06 | 13:00 | 流心（中央） | 晴れ | 0mm以上 5mm未満 | 33.9 | 28.2 | 0.05 | 1.84 | 0.1 | 1.72 | >100 |  | 通常の状況 | 黄緑色・淡（明） | 無臭 | 8.1 | 1.5 | 3.7 | 2 | 6.8 | 33000 |  | 0.93 | 0.08 | 0.0027 | [18 empty] | <0.0005 | <0.0003 | <0.0003 |  |  |  |  | 0.04 | 0.57 | 0.62 | [6 empty] | <0.0005 |  | 0.05 | 0.07 | 1400
2011-07-07 | 0:00 | 流心（中央） | 曇り | 0mm以上 5mm未満 | 24.8 | 26.6 | 0.11 | 6.74 | 0.1 | 2.8 | 65 |  | 通常の状況 | 灰黄緑色・淡（明） | 無臭 | 8.5 | 2.8 | 4.5 | 3 | 9.9 |  |  | 0.67 | 0.1 | [39 empty] | 2200
2011-08-03 | 14:10 | 流心（中央） | 晴れ | 降雨なし | 31 | 28 | -0.03 | -0.92 | 0.1 | 1.45 | >100 |  | 通常の状況 | 灰緑色・淡（明） | 無臭 | 7.9 | 1.5 | 4.9 | 2 | 5.9 | 11000 | <0.5 | 1.6 | 0.13 | 0.0048 | [25 empty] | 0.07 | 0.82 | 0.89 | [8 empty] | 0.33 | 0.11 | 1600
2011-08-04 | 0:10 | 流心（中央） | 晴れ | 降雨なし | 24.9 | 21.9 | 0.05 | 1.8 | 0.1 | 1.69 | >100 |  | 通常の状況 | 灰緑色・淡（明） | 無臭 | 7.9 | 1.4 | 4.3 | 2 | 5.8 |  |  | 1.3 | 0.13 | [39 empty] | 1900
2011-09-07 | 13:10 | 流心（中央） | 晴れ | 0mm以上 5mm未満 | 29.4 | 26.9 | 0.02 | 1.4 | 0.1 | 2.4 | >100 |  | 通常の状況 | 黄緑色・淡（明） | 無臭 | 7.9 | 1.4 | 4.7 | 1 | 5.7 | 4900 |  | 1.6 | 0.1 | 0.0045 | [25 empty] | 0.03 | 0.79 | 0.84 | [8 empty] | 0.21 | 0.097 | 1200
2011-09-08 | 0:30 | 流心（中央） | 晴れ | 0mm以上 5mm未満 | 22 | 24.8 | -0.01 | -0.59 | 0.1 | 2.32 | >100 |  | 通常の状況 | 黄緑色・淡（明） | 無臭 | 8.1 | 1.6 | 3.9 | 1 | 6.6 |  |  | 1.3 | 0.1 | [39 empty] | 1500
2011-10-12 | 12:00 | 流心（中央） | 晴れ | 降雨なし | 23.4 | 21.2 | 0 | -0.01 | 0.1 | 1.79 | >100 |  | 通常の状況 | 黄色・淡（明） | 無臭 | 7.7 | 1 | 3.1 | 2 | 5.4 | 7900 |  | 1.6 | 0.12 | 0.0067 | [25 empty] | 0.04 | 1 | 1 | [8 empty] | 0.15 | 0.11 | 1300
2011-10-13 | 0:00 | 流心（中央） | 晴れ | 降雨なし | 18.8 | 20.6 | -0.04 | -1.32 | 0.1 | 1.47 | 75 |  | 通常の状況 | 灰緑色・淡（明） | 無臭 | 7.6 | 1.5 | 3.4 | 1 | 4.4 |  |  | 1.4 | 0.15 | [39 empty] | 1700
2011-11-09 | 12:40 | 流心（中央） | 曇り | 5mm以上10mm未満 | 15.2 | 17.2 | -0.03 | -1.65 | 0.1 | 2.4 | >100 |  | 通常の状況 | 黄緑色・淡（明） | 無臭 | 7.8 | 1.2 | 3.1 | 1 | 6.4 | 23000 |  | 1.7 | 0.08 | 0.0072 | [25 empty] | 0.04 | 1.2 | 1.2 | [8 empty] | 0.13 | 0.061 | 1200
2011-11-10 | 0:10 | 流心（中央） | 曇り | 5mm以上10mm未満 | 13 | 16.5 | -0.03 | -0.9 | 0.1 | 1.38 | >100 |  | 通常の状況 | 黄緑色・淡（明） | 無臭 | 7.8 | 1.3 | 3.1 | 1 | 7.1 |  |  | 1.4 | 0.09 | [39 empty] | 1400
2011-12-07 | 13:30 | 流心（中央） | 晴れ | 10mm以上20mm未満 | 11.2 | 11.4 | -0.02 | -0.82 | 0.1 | 2.49 | 55 |  | 通常の状況 | 灰黄色・淡（明） | 無臭 | 7.8 | 1.3 | 4 | 4 | 9.2 | 4900 |  | 1.2 | 0.13 | 0.011 | [25 empty] | 0.04 | 0.93 | 0.98 | [8 empty] | 0.12 | 0.071 | 740
2011-12-08 | 0:15 | 流心（中央） | 晴れ | 10mm以上20mm未満 | 6.8 | 11.9 | -0.08 | -2.85 | 0.1 | 1.6 | 52 |  | 通常の状況 | 灰黄色・淡（明） | 無臭 | 7.7 | 1.3 | 3.9 | 4 | 6.8 |  |  | 1.4 | 0.14 | [39 empty] | 1700
2012-01-11 | 13:25 | 流心（中央） | 晴れ | 降雨なし | 10.1 | 9.1 | 0.02 | 1.11 | 0.1 | 2.08 | 60 |  | 通常の状況 | 灰黄色・淡（明） | 無臭 | 8 | 1.3 | 3.6 | 5 | 9.2 | 3300 |  | 1.5 | 0.059 | 0.01 | [25 empty] | 0.04 | 1.2 | 1.2 | [8 empty] | 0.11 | 0.054 | 1700
2012-01-12 | 0:30 | 流心（中央） | 曇り | 降雨なし | 2.2 | 7.9 | 0.12 | 3.51 | 0.1 | 1.4 | 50 |  | 通常の状況 | 灰色・淡（明） | 無臭 | 8.3 | 2.5 | 4 | 8 | 11.5 |  |  | 1.4 | 0.07 | [39 empty] | 1800
2012-02-01 | 13:30 | 流心（中央） | 晴れ | 降雨なし | 10 | 9.7 | 0.06 | 2.68 | 0.1 | 1.96 | 92 |  | 通常の状況 | 緑色・淡（明） | 無臭 | 8.1 | 1.2 | 2.3 | 3 | 9.2 | 330 | <0.5 | 0.94 | 0.055 | 0.012 | <0.0005 | <0.01 | <0.0005 | <0.02 | <0.005 | <0.0005 |  | <0.0005 | <0.0001 | <0.0001 | <0.0001 | <0.0001 | <0.0001 | <0.0001 | <0.0001 | <0.0001 | <0.0001 | <0.0001 |  |  |  | <0.0001 | <0.002 |  |  | 0.04 | 0.59 | 0.64 | <0.005 | <0.005 | 0.0024 | 0.04 | 0.02 |  |  | <0.008 | 0.08 | 0.041 | 1800 | 15000 |  | <0.03 | <0.005
2012-02-02 | 0:30 | 流心（中央） | 晴れ | 降雨なし | 5.2 | 7 | -0.04 | -1.92 | 0.1 | 1.91 | >100 |  | 通常の状況 | 緑色・淡（明） | 無臭 | 8.2 | 1.6 | 2.5 | 2 | 10 |  |  | 1 | 0.055 | [39 empty] | 1800 | 13000
2012-03-07 | 11:30 | 流心（中央） | 曇り | 10mm以上20mm未満 | 13.8 | 11.5 | -0.04 | -1.3 | 0.1 | 1.76 | 70 |  | 通常の状況 | 灰黄色・淡（明） | 無臭 | 7.8 | 1 | 4.3 | 7 | 8.7 | 7900 |  | 2.2 | 0.074 | 0.011 | [18 empty] | <0.0005 | <0.0003 | <0.0003 |  |  |  |  | 0.04 | 1.8 | 1.8 | [6 empty] | <0.0005 |  | 0.13 | 0.072 | 810
| 23:20 | 流心（中央） | 曇り | 10mm以上20mm未満 | 10.7 | 11.2 | -0.01 | -0.01 | 0.1 | 1.31 | 45 |  | 通常の状況 | 灰色・淡（明） | 無臭 | 7.9 | 1.5 | 3.5 | 10 | 8.5 |  |  | 2.1 | 0.081 | [39 empty] | 1000

## 瀬戸橋
水域名称 | 宮川 | 地点名称 | 瀬戸橋 (14-026-01) | 類型名称 | 河川B | 測定機関名称 | 横浜市
測定項目 | 採取時刻 | 採取位置 | 天候 | 前日天候 | 気温 | 水温 | 流速 | 流量 | 採取水深 | 全水深 | 透視度 | 透明度 | 流況 | 色相 | 臭気 | ｐＨ | ＢＯＤ | ＣＯＤ | ＳＳ | ＤＯ | 大腸菌群数 | ｎ-ヘキサン抽出物質 | 全窒素 | 全りん | 全亜鉛 | カドミウム | 全シアン | 鉛 | 六価クロム | 砒素 | 総水銀 | アルキル水銀 | ＰＣＢ | ジクロロメタン | 四塩化炭素 | 1，2-ジクロロエタン | 1，1-ジクロロエチレン | ｼｽ-1，2-ジクロロエチレン | 1，1，1-トリクロロエタン | 1，1，2-トリクロロエタン | トリクロロエチレン | テトラクロロエチレン | 1，3-ジクロロプロペン | チウラム | シマジン | チオベンカルブ | ベンゼン | セレン | ふっ素 | ほう素 | 亜硝酸性窒素 | 硝酸性窒素 | 亜硝酸性窒素及び硝酸性窒素 | 1，4-ジオキサン | フェノール類 | 銅 | 溶解性鉄 | 溶解性マンガン | クロム | ＥＰＮ | ニッケル | アンモニア性窒素 | りん酸態りん | 電気伝導率 | 塩化物イオン | 塩分 | 陰イオン界面活性剤 | 非イオン界面活性剤 | クロロフィルａ | トリハロメタン生成能 | クロロホルム生成能 | ブロモジクロロメタン生成能 | ジブロモクロロメタン生成能 | ブロモホルム生成能 | 有機りん
単位 | 時：分 |  |  |  | ℃ | ℃ | m/s | m3/s | ｍ | ｍ | ㎝ | ｍ |  |  |  |  | ㎎/L | ㎎/L | ㎎/L | ㎎/L | MPN/100mL | ㎎/L | ㎎/L | ㎎/L | ㎎/L | ㎎/L | ㎎/L | ㎎/L | ㎎/L | ㎎/L | ㎎/L | ㎎/L | ㎎/L | ㎎/L | ㎎/L | ㎎/L | ㎎/L | ㎎/L | ㎎/L | ㎎/L | ㎎/L | ㎎/L | ㎎/L | ㎎/L | ㎎/L | ㎎/L | ㎎/L | ㎎/L | ㎎/L | ㎎/L | ㎎/L | ㎎/L | ㎎/L | ㎎/L | ㎎/L | ㎎/L | ㎎/L | ㎎/L | ㎎/L | ㎎/L | ㎎/L | ㎎/L | ㎎/L | mS/m | ㎎/L | ‰ | ㎎/L | ㎎/L | μg/L | ㎎/L | ㎎/L | ㎎/L | ㎎/L | ㎎/L | ㎎/L
採取年月日
2011-04-13 | 14:00 | 流心（中央） | 快晴 | 降雨なし | 16.9 | 17.3 | 0.04 | 1.38 | 0.1 | 2.4 | >100 |  | 通常の状況 | 緑色・淡（明） | 無臭 | 8.2 | 2.3 | 2.7 | 1 | 8 | 33000 |  | 0.49 | 0.033 | 0.0066 | [25 empty] | 0.02 | 0.15 | 0.2 | [8 empty] | 0.04 | 0.02 | 4900
2011-04-14 | 2:00 | 流心（中央） | 快晴 | 降雨なし | 10 | 13.2 | 0 | 0 | 0.1 | 2.77 | 83 |  | 憩流 | 灰色・淡（明） | 無臭 | 8.2 | 1.8 | 4.3 | 3 | 10 |  |  | 0.71 | 0.087 | [39 empty] | 1700
2011-05-18 | 13:40 | 流心（中央） | 晴れ | 5mm以上10mm未満 | 25.1 | 23.4 | -0.05 | -1.41 | 0.1 | 1.4 | >100 |  | 通常の状況 | 黄色・淡（明） | 無臭 | 8 | 1.5 | 4.2 | 7 | 7.2 | 1100 |  | 0.98 | 0.092 | 0.015 | [25 empty] | 0.02 | 0.57 | 0.62 | [8 empty] | 0.09 | 0.075 | 2200
2011-05-19 | 1:40 | 流心（中央） | 晴れ | 5mm以上10mm未満 | 14.5 | 17.6 | -0.08 | -3.23 | 0.1 | 1.99 | >100 |  | 通常の状況 | 黄色・淡（明） | 無臭 | 8.1 | 1.5 | 3.6 | 3 | 7.9 |  |  | 0.86 | 0.085 | [39 empty] | 2200
2011-06-01 | 14:30 | 流心（中央） | 曇り | 降雨なし | 19.1 | 18.4 | -0.05 | -2.27 | 0.1 | 2.75 | >100 |  | 通常の状況 | 緑色・淡（明） | 無臭 | 8.3 | 2.1 | 5 | 3 | 9.9 | 1300 |  | 1.1 | 0.077 | 0.0091 | <0.0005 | <0.01 | <0.0005 | <0.02 | <0.005 | <0.0005 |  | <0.0005 | <0.0001 | <0.0001 | <0.0001 | <0.0001 | <0.0001 | <0.0001 | <0.0001 | <0.0001 | <0.0001 | <0.0001 |  |  |  | <0.0001 | <0.002 |  |  | 0.03 | 0.77 | 0.82 | <0.005 | <0.005 | 0.0035 | 0.04 | 0.13 | <0.005 |  | <0.008 | 0.16 | 0.069 | 1800 | 5500 |  | <0.03 | <0.005
2011-06-02 | 1:00 | 流心（中央） | 曇り | 降雨なし | 14.8 | 16.8 | -0.04 | -1.77 | 0.1 | 2.63 | >100 |  | 通常の状況 | 緑色・淡（明） | 無臭 | 8.1 | 0.5 | 3.6 | 1 | 8.7 |  |  | 1.1 | 0.089 | [39 empty] | 840 | 2000
2011-07-06 | 14:40 | 流心（中央） | 晴れ | 0mm以上 5mm未満 | 31.3 | 28.3 | -0.05 | -1.61 | 0.1 | 1.74 | >100 |  | 通常の状況 | 緑色・淡（明） | 無臭 | 8.1 | 2.4 | 3.1 | 3 | 7.2 | 23000 |  | 0.7 | 0.064 | 0.0044 | [18 empty] | <0.0005 | <0.0003 | <0.0003 |  |  |  |  | 0.02 | 0.2 | 0.25 | [6 empty] | <0.0005 |  | 0.06 | 0.034 | 2600
2011-07-07 | 1:40 | 流心（中央） | 曇り | 0mm以上 5mm未満 | 23.8 | 24.9 | 0.1 | 3.31 | 0.1 | 2.29 | >100 |  | 通常の状況 | 緑色・淡（明） | 無臭 | 8.3 | 1.5 | 3.5 | 1 | 7.2 |  |  | 0.46 | 0.084 | [39 empty] | 2200
2011-08-03 | 15:50 | 流心（中央） | 晴れ | 降雨なし | 27.3 | 27.6 | -0.05 | -2.06 | 0.1 | 2.44 | 85 |  | 通常の状況 | 灰色・淡（明） | 無臭 | 8.3 | 4.5 | 5.3 | 7 | 8.5 | 790 | <0.5 | 1.1 | 0.1 | 0.0091 | [25 empty] | 0.01 | 0.32 | 0.37 | [8 empty] | 0.13 | 0.059 | 2300
2011-08-04 | 2:00 | 流心（中央） | 晴れ | 降雨なし | 24.8 | 23.7 | 0 | -0.03 | 0.1 | 2.09 | >100 |  | 通常の状況 | 黄緑色・淡（明） | 無臭 | 8 | 1.5 | 3.6 | 1 | 6.3 |  |  | 0.95 | 0.12 | [39 empty] | 2000
2011-09-07 | 15:10 | 流心（中央） | 晴れ | 0mm以上 5mm未満 | 31.3 | 27.7 | 0.01 | 0.75 | 0.1 | 3 | 35 |  | 通常の状況 | 灰色・中 | 無臭 | 8.9 | 6.2 | 8.2 | 13 | 14.4 | 23000 |  | 0.99 | 0.065 | 0.0039 | [25 empty] | 0.03 | 0.29 | 0.34 | [8 empty] | 0.04 | 0.028 | 2100
2011-09-08 | 2:30 | 流心（中央） | 晴れ | 0mm以上 5mm未満 | 22.1 | 23.7 | -0.05 | -2.1 | 0.1 | 2.9 | >100 |  | 通常の状況 | 黄緑色・淡（明） | 無臭 | 8.2 | 1.3 | 4.1 | 2 | 8.1 |  |  | 0.87 | 0.098 | [39 empty] | 1700
2011-10-12 | 13:50 | 流心（中央） | 晴れ | 降雨なし | 23.7 | 23.3 | -0.06 | -2.79 | 0.1 | 2.92 | >100 |  | 通常の状況 | 緑色・淡（明） | 無臭 | 8.1 | 4 | 5.6 | 3 | 8.3 | 110 |  | 0.92 | 0.09 | 0.0083 | [25 empty] | 0.03 | 0.35 | 0.4 | [8 empty] | 0.05 | 0.053 | 2400
2011-10-13 | 1:00 | 流心（中央） | 晴れ | 降雨なし | 19.3 | 19.8 | 0.01 | 0.06 | 0.1 | 2.1 | >100 |  | 通常の状況 | 緑色・淡（明） | 無臭 | 8 | 0.9 | 3.5 | 1 | 7 |  |  | 1 | 0.097 | [39 empty] | 1600
2011-11-09 | 13:40 | 流心（中央） | 曇り | 5mm以上10mm未満 | 16.9 | 16.3 | -0.03 | -1.63 | 0.1 | 2.9 | >100 |  | 通常の状況 | 無色 | 無臭 | 8 | 1.7 | 2.4 | 1 | 7.4 | 1100 |  | 0.99 | 0.082 | 0.019 | [25 empty] | 0.04 | 0.49 | 0.54 | [8 empty] | 0.12 | 0.065 | 1800
2011-11-10 | 0:50 | 流心（中央） | 曇り | 5mm以上10mm未満 | 13.8 | 14.8 | -0.08 | -2.69 | 0.1 | 2.16 | >100 |  | 通常の状況 | 無色 | 無臭 | 7.9 | 1.3 | 2.5 | <1 | 7.2 |  |  | 0.96 | 0.078 | [39 empty] | 2000
2011-12-07 | 13:20 | 流心（中央） | 晴れ | 10mm以上20mm未満 | 13 | 13.1 | -0.02 | -0.94 | 0.1 | 2.8 | 56 |  | 通常の状況 | 灰色・淡（明） | 無臭 | 8 | 1.2 | 2.6 | 2 | 9.5 | 1300 |  | 0.99 | 0.15 | 0.011 | [25 empty] | 0.04 | 0.79 | 0.84 | [8 empty] | 0.12 | 0.091 | 1200
2011-12-08 | 0:30 | 流心（中央） | 晴れ | 10mm以上20mm未満 | 8.2 | 12.6 | -0.06 | -1.89 | 0.1 | 1.96 | >100 |  | 通常の状況 | 無色 | 無臭 | 7.9 | 0.9 | 3 | 2 | 8.4 |  |  | 0.95 | 0.18 | [39 empty] | 1900
2012-01-11 | 13:20 | 流心（中央） | 曇り | 降雨なし | 11.7 | 11.9 | -0.04 | -1.82 | 0.1 | 2.46 | >100 |  | 通常の状況 | 無色 | 無臭 | 8.1 | 2.4 | 2.2 | 1 | 9.4 | 790 |  | 0.87 | 0.052 | 0.0076 | [25 empty] | 0.02 | 0.63 | 0.68 | [8 empty] | 0.12 | 0.049 | 2000
2012-01-12 | 0:30 | 流心（中央） | 曇り | 降雨なし | 3.2 | 8.5 | 0.07 | 1.65 | 0.1 | 1.18 | >100 |  | 通常の状況 | 無色 | 無臭 | 8.2 | 1 | 2.2 | 1 | 10.2 |  |  | 0.44 | 0.039 | [39 empty] | 2600
2012-02-01 | 14:40 | 流心（中央） | 晴れ | 降雨なし | 11.8 | 9.4 | -0.01 | -0.26 | 0.1 | 2.24 | >100 |  | 通常の状況 | 無色 | 無臭 | 8.1 | 1.5 | 1.9 | <1 | 9.5 | 27 | <0.5 | 0.98 | 0.044 | 0.0075 | <0.0005 | <0.01 | <0.0005 | <0.02 | <0.005 | <0.0005 |  | <0.0005 | <0.0001 | <0.0001 | <0.0001 | <0.0001 | <0.0001 | <0.0001 | <0.0001 | <0.0001 | <0.0001 | <0.0001 |  |  |  | <0.0001 | <0.002 |  |  | 0.03 | 0.73 | 0.78 | <0.005 | <0.005 | 0.0019 | 0.02 | 0.07 |  |  | <0.008 | 0.11 | 0.039 | 1400 | 12000 |  | <0.03 | <0.005
2012-02-02 | 1:00 | 流心（中央） | 晴れ | 降雨なし | 4.9 | 6.5 | -0.05 | -2.28 | 0.1 | 2.48 | >100 |  | 通常の状況 | 無色 | 無臭 | 8.1 | 1.5 | 2.5 | <1 | 9 |  |  | 0.84 | 0.06 | [39 empty] | 1500 | 9700
2012-03-07 | 14:00 | 流心（中央） | 曇り | 10mm以上20mm未満 | 15 | 12.4 | -0.06 | -2.66 | 0.1 | 2.96 | >100 |  | 通常の状況 | 緑色・淡（明） | 無臭 | 8 | 0.7 | 3.8 | 2 | 9.3 | 790 |  | 1.6 | 0.073 | 0.014 | [18 empty] | <0.0005 | <0.0003 | <0.0003 |  |  |  |  | 0.03 | 1.1 | 1.1 | [6 empty] | <0.0005 |  | 0.18 | 0.072 | 1600
2012-03-08 | 1:00 | 流心（中央） | 曇り | 10mm以上20mm未満 | 10.6 | 11 | -0.07 | -2.26 | 0.1 | 1.9 | >100 |  | 通常の状況 | 緑色・淡（明） | 無臭 | 8 | 0.9 | 2.7 | 2 | 9.2 |  |  | 1.6 | 0.078 | [39 empty] | 1600

## 平潟橋
水域名称 | 侍従川 | 地点名称 | 平潟橋 (14-027-01) | 類型名称 | 河川B | 測定機関名称 | 横浜市
測定項目 | 採取時刻 | 採取位置 | 天候 | 前日天候 | 気温 | 水温 | 流速 | 流量 | 採取水深 | 全水深 | 透視度 | 透明度 | 流況 | 色相 | 臭気 | ｐＨ | ＢＯＤ | ＣＯＤ | ＳＳ | ＤＯ | 大腸菌群数 | ｎ-ヘキサン抽出物質 | 全窒素 | 全りん | 全亜鉛 | カドミウム | 全シアン | 鉛 | 六価クロム | 砒素 | 総水銀 | アルキル水銀 | ＰＣＢ | ジクロロメタン | 四塩化炭素 | 1，2-ジクロロエタン | 1，1-ジクロロエチレン | ｼｽ-1，2-ジクロロエチレン | 1，1，1-トリクロロエタン | 1，1，2-トリクロロエタン | トリクロロエチレン | テトラクロロエチレン | 1，3-ジクロロプロペン | チウラム | シマジン | チオベンカルブ | ベンゼン | セレン | ふっ素 | ほう素 | 亜硝酸性窒素 | 硝酸性窒素 | 亜硝酸性窒素及び硝酸性窒素 | 1，4-ジオキサン | フェノール類 | 銅 | 溶解性鉄 | 溶解性マンガン | クロム | ＥＰＮ | ニッケル | アンモニア性窒素 | りん酸態りん | 電気伝導率 | 塩化物イオン | 塩分 | 陰イオン界面活性剤 | 非イオン界面活性剤 | クロロフィルａ | トリハロメタン生成能 | クロロホルム生成能 | ブロモジクロロメタン生成能 | ジブロモクロロメタン生成能 | ブロモホルム生成能 | 有機りん
単位 | 時：分 |  |  |  | ℃ | ℃ | m/s | m3/s | ｍ | ｍ | ㎝ | ｍ |  |  |  |  | ㎎/L | ㎎/L | ㎎/L | ㎎/L | MPN/100mL | ㎎/L | ㎎/L | ㎎/L | ㎎/L | ㎎/L | ㎎/L | ㎎/L | ㎎/L | ㎎/L | ㎎/L | ㎎/L | ㎎/L | ㎎/L | ㎎/L | ㎎/L | ㎎/L | ㎎/L | ㎎/L | ㎎/L | ㎎/L | ㎎/L | ㎎/L | ㎎/L | ㎎/L | ㎎/L | ㎎/L | ㎎/L | ㎎/L | ㎎/L | ㎎/L | ㎎/L | ㎎/L | ㎎/L | ㎎/L | ㎎/L | ㎎/L | ㎎/L | ㎎/L | ㎎/L | ㎎/L | ㎎/L | ㎎/L | mS/m | ㎎/L | ‰ | ㎎/L | ㎎/L | μg/L | ㎎/L | ㎎/L | ㎎/L | ㎎/L | ㎎/L | ㎎/L
採取年月日
2011-04-13 | 12:30 | 流心（中央） | 快晴 | 降雨なし | 18.9 | 16.1 | 0.01 | 0.97 | 0.1 | 1.97 | >100 |  | 通常の状況 | 黄緑色・淡（明） | 無臭 | 8.3 | 2 | 2.2 | 2 | 9.1 | 230 |  | 0.39 | 0.023 | 0.0044 | [25 empty] | 0.02 | 0.1 | 0.15 | [8 empty] | <0.04 | 0.009 | 4900
2011-04-14 | 0:30 | 流心（中央） | 快晴 | 降雨なし | 10 | 13.2 | 0 | 0 | 0.1 | 2.65 | 65 |  | 憩流 | 灰色・淡（明） | 無臭 | 8.1 | 5.8 | 5.1 | 6 | 8.7 |  |  | 0.89 | 0.083 | [39 empty] | 4700
2011-05-18 | 12:20 | 流心（中央） | 晴れ | 5mm以上10mm未満 | 23.4 | 21.3 | -0.04 | -2.71 | 0.1 | 0.55 | >100 |  | 通常の状況 | 黄色・淡（明） | 無臭 | 8 | 1.5 | 4.3 | 5 | 6.5 | 11000 |  | 0.81 | 0.067 | 0.011 | [25 empty] | 0.02 | 0.35 | 0.4 | [8 empty] | 0.08 | 0.052 | 2800
2011-05-19 | 0:20 | 流心（中央） | 晴れ | 5mm以上10mm未満 | 15.3 | 18 | -0.02 | -2.68 | 0.1 | 1.53 | >100 |  | 通常の状況 | 黄色・淡（明） | 無臭 | 8.1 | 1.3 | 3.2 | 5 | 8.3 |  |  | 0.72 | 0.054 | [39 empty] | 2400
2011-06-01 | 13:30 | 流心（中央） | 曇り | 降雨なし | 18.4 | 18.7 | -0.03 | -4.26 | 0.1 | 1.85 | >100 |  | 通常の状況 | 緑色・淡（明） | 無臭 | 8.3 | 0.9 | 3.7 | 1 | 9.6 | 2200 |  | 1.2 | 0.064 | 0.0063 | <0.0005 | <0.01 | <0.0005 | <0.02 | <0.005 | <0.0005 |  | <0.0005 | <0.0001 | <0.0001 | <0.0001 | <0.0001 | <0.0001 | <0.0001 | <0.0001 | <0.0001 | <0.0001 | <0.0001 |  |  |  | <0.0001 | <0.002 |  |  | 0.03 | 0.94 | 0.99 | <0.005 | <0.005 | 0.0023 | 0.03 | 0.08 | <0.005 |  | <0.008 | 0.18 | 0.054 | 1400 | 4000 |  | <0.03 | <0.005
2011-06-02 | 0:00 | 流心（中央） | 曇り | 降雨なし | 17.1 | 17.5 | 0 | 0.17 | 0.1 | 1.94 | >100 |  | 通常の状況 | 緑色・淡（明） | 無臭 | 8.2 | 0.8 | 4.6 | 1 | 8.6 |  |  | 1 | 0.059 | [39 empty] | 1700 | 3500
2011-07-06 | 13:00 | 流心（中央） | 晴れ | 0mm以上 5mm未満 | 33 | 27.6 | 0.01 | 1.2 | 0.1 | 1.42 | 52 |  | 通常の状況 | 灰色・淡（明） | 無臭 | 8.4 | 5 | 4 | 5 | 10.5 | 13000 |  | 0.32 | 0.038 | 0.0039 | [18 empty] | <0.0005 | <0.0003 | <0.0003 |  |  |  |  | 0.02 | 0.06 | 0.11 | [6 empty] | <0.0005 |  | <0.04 | 0.021 | 3100
2011-07-07 | 0:30 | 流心（中央） | 曇り | 0mm以上 5mm未満 | 25.4 | 25.2 | 0.03 | 3.9 | 0.1 | 2.08 | 65 |  | 通常の状況 | 灰色・淡（明） | 無臭 | 8.3 | 3.4 | 4.2 | 2 | 9.7 |  |  | 0.24 | 0.04 | [39 empty] | 3100
2011-08-03 | 14:20 | 流心（中央） | 晴れ | 降雨なし | 30.4 | 27.5 | -0.03 | -2.93 | 0.1 | 1.52 | 92 |  | 通常の状況 | 黄色・淡（明） | 無臭 | 8.6 | 10 | 7.7 | 8 | 10.7 | 950 | <0.5 | 1.3 | 0.13 | 0.0098 | [25 empty] | 0.01 | 0.09 | 0.14 | [8 empty] | 0.06 | 0.015 | 2800
2011-08-04 | 0:40 | 流心（中央） | 晴れ | 降雨なし | 24.4 | 25.7 | 0.01 | 0.75 | 0.1 | 1.5 | >100 |  | 通常の状況 | 黄緑色・淡（明） | 無臭 | 8.3 | 2.1 | 3.7 | 1 | 8.2 |  |  | 0.67 | 0.066 | [39 empty] | 2500
2011-09-07 | 13:20 | 流心（中央） | 晴れ | 0mm以上 5mm未満 | 33.8 | 26.7 | 0.01 | 0.83 | 0.1 | 2.4 | 37 |  | 通常の状況 | 灰色・中 | 無臭 | 8.9 | 3.3 | 6.5 | 9 | 13.4 | 3300 |  | 0.93 | 0.049 | 0.0035 | [25 empty] | 0.03 | 0.33 | 0.38 | [8 empty] | 0.04 | 0.029 | 2100
2011-09-08 | 0:40 | 流心（中央） | 晴れ | 0mm以上 5mm未満 | 22.3 | 24.3 | -0.06 | -1.78 | 0.1 | 2.33 | 37 |  | 通常の状況 | 灰茶色・中 | 無臭 | 8.6 | 2.5 | 4.3 | 4 | 11.7 |  |  | 0.78 | 0.038 | [39 empty] | 2300
2011-10-12 | 12:20 | 流心（中央） | 晴れ | 降雨なし | 23.1 | 23 | -0.02 | -2.57 | 0.1 | 1.78 | >100 |  | 通常の状況 | 緑色・淡（明） | 無臭 | 8.3 | 2.3 | 4 | 4 | 9.4 | 490 |  | 0.65 | 0.065 | 0.019 | [25 empty] | 0.03 | 0.2 | 0.25 | [8 empty] | 0.06 | 0.039 | 2600
| 23:50 | 流心（中央） | 晴れ | 降雨なし | 17.9 | 20.5 | 0.02 | 0.41 | 0.1 | 1.1 | >100 |  | 通常の状況 | 緑色・淡（明） | 無臭 | 7.9 | 0.9 | 3.7 | 1 | 6.9 |  |  | 0.88 | 0.077 | [39 empty] | 2100
2011-11-09 | 12:00 | 流心（中央） | 曇り | 5mm以上10mm未満 | 15.7 | 16.4 | -0.03 | -4.63 | 0.1 | 2.13 | >100 |  | 通常の状況 | 緑色・淡（明） | 無臭 | 8.1 | 1.7 | 2.3 | 1 | 9 | 2300 |  | 0.94 | 0.068 | 0.019 | [25 empty] | 0.04 | 0.45 | 0.5 | [8 empty] | 0.16 | 0.054 | 2100
| 23:30 | 流心（中央） | 曇り | 5mm以上10mm未満 | 12.3 | 16 | -0.02 | -3.35 | 0.1 | 1.3 | >100 |  | 通常の状況 | 緑色・淡（明） | 無臭 | 8 | 1.3 | 3 | 1 | 7.8 |  |  | 0.91 | 0.069 | [39 empty] | 2200
2011-12-07 | 11:50 | 流心（中央） | 晴れ | 10mm以上20mm未満 | 10.8 | 11.4 | -0.01 | -0.25 | 0.1 | 2.19 | >100 |  | 通常の状況 | 緑色・淡（明） | 無臭 | 8 | 1.4 | 3 | 3 | 9.7 | 13000 |  | 0.73 | 0.1 | 0.015 | [25 empty] | 0.03 | 0.43 | 0.48 | [8 empty] | 0.15 | 0.064 | 1800
| 23:30 | 流心（中央） | 晴れ | 10mm以上20mm未満 | 9.5 | 10.4 | -0.03 | -3.65 | 0.1 | 1.29 | >100 |  | 通常の状況 | 緑色・淡（明） | 無臭 | 8 | 1.4 | 2.8 | 1 | 9.6 |  |  | 0.83 | 0.12 | [39 empty] | 1700
2012-01-11 | 12:10 | 流心（中央） | 晴れ | 降雨なし | 9.3 | 9.4 | -0.04 | -5.24 | 0.1 | 1.78 | >100 |  | 通常の状況 | 無色 | 無臭 | 8.2 | 1.1 | 2.1 | 1 | 10.2 | 230 |  | 0.8 | 0.045 | 0.0069 | [25 empty] | 0.02 | 0.6 | 0.65 | [8 empty] | 0.1 | 0.03 | 2300
| 23:30 | 流心（中央） | 曇り | 降雨なし | 4.1 | 7.6 | 0.06 | 7.27 | 0.1 | 1.28 | >100 |  | 通常の状況 | 無色 | 無臭 | 8.2 | 1.3 | 2.7 | 1 | 10.3 |  |  | 0.53 | 0.042 | [39 empty] | 2500
2012-02-01 | 13:00 | 流心（中央） | 晴れ | 降雨なし | 12.1 | 8.9 | 0.05 | 7.13 | 0.1 | 1.98 | >100 |  | 通常の状況 | 無色 | 無臭 | 8.2 | 1.3 | 1.9 | 2 | 9.9 | 22 | <0.5 | 0.51 | 0.025 | 0.008 | <0.0005 | <0.01 | <0.0005 | <0.02 | <0.005 | <0.0005 |  | <0.0005 | <0.0001 | <0.0001 | <0.0001 | <0.0001 | <0.0001 | <0.0001 | <0.0001 | <0.0001 | <0.0001 | <0.0001 |  |  |  | <0.0001 | <0.002 |  |  | 0.03 | 0.4 | 0.45 | <0.005 | <0.005 | 0.0024 | <0.02 | <0.01 |  |  | <0.008 | 0.04 | 0.019 | 1600 | 17000 |  | <0.03 | <0.005
| 23:50 | 流心（中央） | 晴れ | 降雨なし | 6.2 | 7.4 | 0.02 | 2.34 | 0.1 | 1.99 | >100 |  | 通常の状況 | 無色 | 無臭 | 8.2 | 1.2 | 2 | 1 | 8.9 |  |  | 0.47 | 0.026 | [39 empty] | 1900 | 17000
2012-03-07 | 12:30 | 流心（中央） | 曇り | 10mm以上20mm未満 | 14.8 | 12.3 | -0.03 | -4.5 | 0.1 | 2.08 | 89 |  | 通常の状況 | 灰色・淡（明） | 無臭 | 8 | 0.9 | 3.7 | 3 | 9.4 | 3300 |  | 1.2 | 0.061 | 0.019 | [18 empty] | <0.0005 | <0.0003 | <0.0003 |  |  |  |  | 0.03 | 0.97 | 1 | [6 empty] | <0.0005 |  | 0.09 | 0.06 | 2000
| 23:40 | 流心（中央） | 曇り | 10mm以上20mm未満 | 11.5 | 10.9 | -0.03 | -2.8 | 0.1 | 1.01 | >100 |  | 通常の状況 | 無色 | 無臭 | 8 | 1 | 3 | 1 | 9.7 |  |  | 1.7 | 0.055 | [39 empty] | 1500