## 県境
水域名称 | 酒匂川 | 地点名称 | 県境 (14-017-60) | 類型名称 | 河川A | 測定機関名称 | 神奈川県
測定項目 | 採取時刻 | 採取位置 | 天候 | 前日天候 | 気温 | 水温 | 流速 | 流量 | 採取水深 | 全水深 | 透視度 | 透明度 | 流況 | 色相 | 臭気 | ｐＨ | ＢＯＤ | ＣＯＤ | ＳＳ | ＤＯ | 大腸菌群数 | ｎ-ヘキサン抽出物質 | 全窒素 | 全りん | 全亜鉛 | カドミウム | 全シアン | 鉛 | 六価クロム | 砒素 | 総水銀 | アルキル水銀 | ＰＣＢ | ジクロロメタン | 四塩化炭素 | 1，2-ジクロロエタン | 1，1-ジクロロエチレン | ｼｽ-1，2-ジクロロエチレン | 1，1，1-トリクロロエタン | 1，1，2-トリクロロエタン | トリクロロエチレン | テトラクロロエチレン | 1，3-ジクロロプロペン | チウラム | シマジン | チオベンカルブ | ベンゼン | セレン | ふっ素 | ほう素 | 亜硝酸性窒素 | 硝酸性窒素 | 亜硝酸性窒素及び硝酸性窒素 | 1，4-ジオキサン | フェノール類 | 銅 | 溶解性鉄 | 溶解性マンガン | クロム | ＥＰＮ | ニッケル | アンモニア性窒素 | りん酸態りん | 電気伝導率 | 塩化物イオン | 塩分 | 陰イオン界面活性剤 | 非イオン界面活性剤 | クロロフィルａ | トリハロメタン生成能 | クロロホルム生成能 | ブロモジクロロメタン生成能 | ジブロモクロロメタン生成能 | ブロモホルム生成能 | 有機りん
単位 | 時：分 |  |  |  | ℃ | ℃ | m/s | m3/s | ｍ | ｍ | ㎝ | ｍ |  |  |  |  | ㎎/L | ㎎/L | ㎎/L | ㎎/L | MPN/100mL | ㎎/L | ㎎/L | ㎎/L | ㎎/L | ㎎/L | ㎎/L | ㎎/L | ㎎/L | ㎎/L | ㎎/L | ㎎/L | ㎎/L | ㎎/L | ㎎/L | ㎎/L | ㎎/L | ㎎/L | ㎎/L | ㎎/L | ㎎/L | ㎎/L | ㎎/L | ㎎/L | ㎎/L | ㎎/L | ㎎/L | ㎎/L | ㎎/L | ㎎/L | ㎎/L | ㎎/L | ㎎/L | ㎎/L | ㎎/L | ㎎/L | ㎎/L | ㎎/L | ㎎/L | ㎎/L | ㎎/L | ㎎/L | ㎎/L | mS/m | ㎎/L | ‰ | ㎎/L | ㎎/L | μg/L | ㎎/L | ㎎/L | ㎎/L | ㎎/L | ㎎/L | ㎎/L
採取年月日
2011-04-13 | 9:32 | 流心（中央） | 快晴 | 0mm以上 5mm未満 | 10.8 | 13 |  |  | 0.14 | 0.69 | 75 |  | 通常の状況 | 無色 | 無臭 | 8 | 0.6 | 1.6 | 12 | 10.5 | 11000 |  | 1.2 | 0.17 | 0.0029 | [25 empty] | <0.05 | 0.92 | 0.97 | [8 empty] | <0.04 | 0.14 | 16
2011-05-18 | 9:50 | 流心（中央） | 快晴 | 10mm以上20mm未満 | 19.3 | 16 |  |  | 0.12 | 0.61 | 27 |  | 濁り多し（上流または近海で工事のため） | 灰茶色・濃（暗） | 川藻臭（微） | 7.9 | 1.3 | 2 | 36 | 9.9 |  |  | 1.2 | 0.17 | [39 empty] | 16 | 4.3
2011-06-08 | 8:05 | 流心（中央） | 雨 | 降雨なし | 17.8 | 15.5 |  |  | 0.2 | 1 | 39 |  | 濁り多し（上流または近海で工事のため） | 黄色・淡（明） | 無臭 | 7.8 | 0.6 | 1.8 | 26 | 9.7 | 17000 |  | 1 | 0.16 | 0.0036 | <0.0005 | <0.01 | <0.0005 | <0.02 | <0.0005 | <0.0005 |  |  | <0.0002 | <0.0002 | <0.0002 | <0.0002 | <0.0002 | <0.0002 | <0.0002 | <0.0002 | <0.0002 | <0.0002 |  |  |  | <0.0002 | <0.0005 | 0.11 | <0.02 | <0.05 | 0.87 | 0.92 | [7 empty] | <0.008 | <0.04 | 0.13 | 17
2011-07-06 | 8:30 | 流心（中央） | 曇り | 0mm以上 5mm未満 | 25.1 | 19 |  |  | 0.16 | 0.83 | 61 |  | 通常の状況 | 無色 | 無臭 | 7.9 | 0.7 | 1.1 | 17 | 9.2 |  |  | 1.1 | 0.16 | [19 empty] | <0.0005 | <0.0003 | <0.0003 | [17 empty] | 20
2011-08-10 | 8:20 | 流心（中央） | 晴れ | 降雨なし | 28.5 | 20.5 |  |  | 0.17 | 0.89 | 62 |  | 流量大（大雨、雪どけのため） | 白色・乳白色・淡（明） | 川藻臭（微） | 7.8 | 0.6 | 1.1 | 14 | 9 | 13000 |  | 0.92 | 0.16 | 0.002 | [25 empty] | <0.05 | 0.86 | 0.91 | [8 empty] | <0.04 | 0.14 | 18 | 5.1
2011-09-29 | 8:10 | 右岸 | 快晴 | 降雨なし | 16 | 15 |  |  | 0.13 | 0.65 | 4 |  | その他 | 黄褐色・濃（暗） | 無臭 | 7.8 | 1 | 5.6 | 380 | 10 |  |  | 1.4 | 0.26 | [39 empty] | 15
2011-10-12 | 8:20 | 流心（中央） | 晴れ | 降雨なし | 15.8 | 15.5 |  |  | 0.15 | 0.75 | 26 |  | 流量大（大雨、雪どけのため） | 灰黄色・淡（明） | 無臭 | 8 | 0.9 | 1.5 | 28 | 9.8 | 79000 |  | 1.1 | 0.16 | 0.0019 | [25 empty] | <0.05 | 0.89 | 0.94 |  | <0.005 | 0.0012 | 0.11 | <0.01 |  |  |  | <0.04 | 0.12 | 15
2011-11-09 | 8:20 | 流心（中央） | 曇り | 降雨なし | 9.5 | 13.3 |  |  | 0.13 | 0.65 | 80 |  | その他 | 無色 | 無臭 | 7.8 | 0.5 | 1.1 | 12 | 10.2 |  |  | 1.1 | 0.16 | [39 empty] | 15 | 4.2
2011-12-07 | 8:30 | 流心（中央） | 快晴 | 5mm以上10mm未満 | 4.5 | 12.2 | 0.8 | 4.41 | 0.14 | 0.74 | 48 |  | 通常の状況 | 無色 | 無臭 | 7.5 | 0.9 | 1.1 | 15 | 10.5 | 13000 |  | 1.1 | 0.17 | 0.0038 | [25 empty] | <0.05 | 0.92 | 0.97 | [8 empty] | <0.04 | 0.15 | 16
2012-01-11 | 8:15 | 流心（中央） | 晴れ | 降雨なし | 0.5 | 9.5 |  |  | 0.14 | 0.7 | >100 |  | 通常の状況 | 無色 | 無臭 | 7.8 | 0.6 | 1 | 6 | 11.3 |  |  | 1.1 | 0.18 | [39 empty] | 16
2012-02-01 | 8:10 | 流心（中央） | 曇り | 降雨なし | 0.1 | 9.5 |  |  | 0.15 | 0.77 | 92 |  | 通常の状況 | 無色 | 無臭 | 7.5 | 0.5 | 1 | 7 | 11.2 | 7900 |  | 1.1 | 0.17 | 0.0012 | <0.0005 | <0.01 | <0.0005 | <0.02 | 0.0006 | <0.0005 |  |  | <0.0002 | <0.0002 | <0.0002 | <0.0002 | <0.0002 | <0.0002 | <0.0002 | <0.0002 | <0.0002 | <0.0002 |  |  |  | <0.0002 | <0.0005 | 0.09 | <0.02 | <0.05 | 0.96 | 1 | [7 empty] | <0.008 | 0.05 | 0.15 | 15 | 4.1
2012-03-14 | 8:20 | 流心（中央） | 曇り | 降雨なし | 5.5 | 10.1 |  |  | 0.17 | 0.87 | >100 |  | 通常の状況 | 無色 | 無臭 | 7.9 | 0.6 | 1.3 | 7 | 11.3 |  |  | 1 | 0.14 | [19 empty] | <0.0005 | <0.0003 | <0.0003 | [17 empty] | 15

## 峰下橋
水域名称 | 酒匂川 | 地点名称 | 峰下橋 (14-017-55) | 類型名称 | 河川A | 測定機関名称 | 神奈川県
測定項目 | 採取時刻 | 採取位置 | 天候 | 前日天候 | 気温 | 水温 | 流速 | 流量 | 採取水深 | 全水深 | 透視度 | 透明度 | 流況 | 色相 | 臭気 | ｐＨ | ＢＯＤ | ＣＯＤ | ＳＳ | ＤＯ | 大腸菌群数 | ｎ-ヘキサン抽出物質 | 全窒素 | 全りん | 全亜鉛 | カドミウム | 全シアン | 鉛 | 六価クロム | 砒素 | 総水銀 | アルキル水銀 | ＰＣＢ | ジクロロメタン | 四塩化炭素 | 1，2-ジクロロエタン | 1，1-ジクロロエチレン | ｼｽ-1，2-ジクロロエチレン | 1，1，1-トリクロロエタン | 1，1，2-トリクロロエタン | トリクロロエチレン | テトラクロロエチレン | 1，3-ジクロロプロペン | チウラム | シマジン | チオベンカルブ | ベンゼン | セレン | ふっ素 | ほう素 | 亜硝酸性窒素 | 硝酸性窒素 | 亜硝酸性窒素及び硝酸性窒素 | 1，4-ジオキサン | フェノール類 | 銅 | 溶解性鉄 | 溶解性マンガン | クロム | ＥＰＮ | ニッケル | アンモニア性窒素 | りん酸態りん | 電気伝導率 | 塩化物イオン | 塩分 | 陰イオン界面活性剤 | 非イオン界面活性剤 | クロロフィルａ | トリハロメタン生成能 | クロロホルム生成能 | ブロモジクロロメタン生成能 | ジブロモクロロメタン生成能 | ブロモホルム生成能 | 有機りん
単位 | 時：分 |  |  |  | ℃ | ℃ | m/s | m3/s | ｍ | ｍ | ㎝ | ｍ |  |  |  |  | ㎎/L | ㎎/L | ㎎/L | ㎎/L | MPN/100mL | ㎎/L | ㎎/L | ㎎/L | ㎎/L | ㎎/L | ㎎/L | ㎎/L | ㎎/L | ㎎/L | ㎎/L | ㎎/L | ㎎/L | ㎎/L | ㎎/L | ㎎/L | ㎎/L | ㎎/L | ㎎/L | ㎎/L | ㎎/L | ㎎/L | ㎎/L | ㎎/L | ㎎/L | ㎎/L | ㎎/L | ㎎/L | ㎎/L | ㎎/L | ㎎/L | ㎎/L | ㎎/L | ㎎/L | ㎎/L | ㎎/L | ㎎/L | ㎎/L | ㎎/L | ㎎/L | ㎎/L | ㎎/L | ㎎/L | mS/m | ㎎/L | ‰ | ㎎/L | ㎎/L | μg/L | ㎎/L | ㎎/L | ㎎/L | ㎎/L | ㎎/L | ㎎/L
採取年月日
2011-06-08 | 8:55 | 流心（中央） | 曇り | 降雨なし | 21.9 | 18 |  | 5.39 | 0.14 | 0.7 | >100 |  | 通常の状況 | 無色 | 無臭 | 7.9 | 0.6 | 1.2 | 3 | 9.7 | 1300 |  | 1.1 | 0.13 | 0.0029 | <0.0005 | <0.01 | 0.0005 | <0.02 | <0.0005 | <0.0005 |  |  | <0.0002 | <0.0002 | <0.0002 | <0.0002 | <0.0002 | <0.0002 | <0.0002 | <0.0002 | <0.0002 | <0.0002 |  |  |  | <0.0002 | <0.0005 | 0.12 | <0.02 | <0.05 | 0.98 | 1 | <0.005 | [6 empty] | <0.008 | <0.04 | 0.11 | 17
2011-07-06 | 9:10 | 流心（中央） | 曇り | 0mm以上 5mm未満 | 30.5 | 20 |  | 5.91 | 0.17 | 0.85 | >100 |  | 通常の状況 | 無色 | 無臭 | 7.8 | 0.6 | 1.3 | 2 | 9.2 |  |  | 1 | 0.13 | [19 empty] | <0.0005 | <0.0003 | <0.0003 | [17 empty] | 21
2011-08-10 | 9:00 | 流心（中央） | 晴れ | 降雨なし | 32 | 23.1 |  | 5.06 | 0.13 | 0.65 | >100 |  | 通常の状況 | 無色 | 無臭 | 7.8 | 0.5 | 1.1 | 4 | 9 | 13000 |  | 0.84 | 0.069 | 0.0005 | [25 empty] | <0.05 | 0.75 | 0.8 | [8 empty] | <0.04 | 0.052 | 18 | 3.5
2011-09-29 | 8:37 | 流心（中央） | 快晴 | 降雨なし | 18.7 | 14.6 |  | 11.34 | 0.2 | 1 | >100 |  | 通常の状況 | 無色 | 無臭 | 7.9 | 1.1 | 1 | 5 | 10.1 |  |  | 1 | 0.11 | [39 empty] | 16
2011-10-12 | 8:50 | 流心（中央） | 晴れ | 降雨なし | 19.5 | 15 |  | 7.94 | 0.16 | 0.8 | >100 |  | 通常の状況 | 無色 | 無臭 | 8 | 0.5 | 0.7 | 2 | 10.2 | 33000 |  | 1.1 | 0.13 | 0.0024 | [25 empty] | <0.05 | 0.95 | 1 |  | <0.005 | 0.003 | 0.03 | <0.01 |  |  |  | 0.04 | 0.11 | 16
2011-11-09 | 8:50 | 流心（中央） | 曇り | 降雨なし | 12.2 | 13.5 |  | 6.92 | 0.15 | 0.75 | >100 |  | 通常の状況 | 無色 | 無臭 | 7.9 | 0.4 | 1.1 | 3 | 10.1 |  |  | 1.1 | 0.14 | [39 empty] | 16 | 3.7
2011-12-07 | 9:20 | 流心（中央） | 快晴 | 5mm以上10mm未満 | 10 | 11.5 |  | 8.45 | 0.16 | 0.8 | >100 |  | 通常の状況 | 無色 | 無臭 | 7.4 | 0.8 | 1 | 3 | 10.9 | 3300 |  | 1.1 | 0.13 | 0.0028 | [25 empty] | <0.05 | 0.96 | 1 | [8 empty] | <0.04 | 0.11 | 16
2012-01-11 | 8:50 | 流心（中央） | 晴れ | 降雨なし | 0.3 | 8.5 |  | 6.07 | 0.14 | 0.7 | >100 |  | 通常の状況 | 無色 | 無臭 | 7.8 | 0.8 | 1 | 1 | 11.2 |  |  | 1.2 | 0.14 | [39 empty] | 16
2012-02-01 | 8:50 | 流心（中央） | 曇り | 降雨なし | 5.6 | 6 |  | 3.18 | 0.1 | 0.5 | >100 |  | 通常の状況 | 無色 | 無臭 | 7.5 | 0.5 | 1 | 1 | 12.3 | 2300 |  | 1.2 | 0.13 | 0.0025 | <0.0005 | <0.01 | <0.0005 | <0.02 | 0.0005 | <0.0005 |  |  | <0.0002 | <0.0002 | <0.0002 | <0.0002 | <0.0002 | <0.0002 | <0.0002 | <0.0002 | <0.0002 | <0.0002 |  |  |  | <0.0002 | <0.0005 | 0.1 | <0.02 | <0.05 | 1 | 1 | <0.005 | [6 empty] | <0.008 | <0.04 | 0.12 | 19 | 5
2012-03-14 | 9:00 | 流心（中央） | 曇り | 降雨なし | 7 | 7.7 |  | 4.71 | 0.11 | 0.57 | >100 |  | 通常の状況 | 無色 | 無臭 | 7.9 | 0.8 | 1.5 | 3 | 12 |  |  | 1.1 | 0.11 | [19 empty] | <0.0005 | <0.0003 | <0.0003 | [17 empty] | 16

## 十文字橋
水域名称 | 酒匂川 | 地点名称 | 十文字橋 (14-017-52) | 類型名称 | 河川A | 測定機関名称 | 神奈川県
測定項目 | 採取時刻 | 採取位置 | 天候 | 前日天候 | 気温 | 水温 | 流速 | 流量 | 採取水深 | 全水深 | 透視度 | 透明度 | 流況 | 色相 | 臭気 | ｐＨ | ＢＯＤ | ＣＯＤ | ＳＳ | ＤＯ | 大腸菌群数 | ｎ-ヘキサン抽出物質 | 全窒素 | 全りん | 全亜鉛 | カドミウム | 全シアン | 鉛 | 六価クロム | 砒素 | 総水銀 | アルキル水銀 | ＰＣＢ | ジクロロメタン | 四塩化炭素 | 1，2-ジクロロエタン | 1，1-ジクロロエチレン | ｼｽ-1，2-ジクロロエチレン | 1，1，1-トリクロロエタン | 1，1，2-トリクロロエタン | トリクロロエチレン | テトラクロロエチレン | 1，3-ジクロロプロペン | チウラム | シマジン | チオベンカルブ | ベンゼン | セレン | ふっ素 | ほう素 | 亜硝酸性窒素 | 硝酸性窒素 | 亜硝酸性窒素及び硝酸性窒素 | 1，4-ジオキサン | フェノール類 | 銅 | 溶解性鉄 | 溶解性マンガン | クロム | ＥＰＮ | ニッケル | アンモニア性窒素 | りん酸態りん | 電気伝導率 | 塩化物イオン | 塩分 | 陰イオン界面活性剤 | 非イオン界面活性剤 | クロロフィルａ | トリハロメタン生成能 | クロロホルム生成能 | ブロモジクロロメタン生成能 | ジブロモクロロメタン生成能 | ブロモホルム生成能 | 有機りん
単位 | 時：分 |  |  |  | ℃ | ℃ | m/s | m3/s | ｍ | ｍ | ㎝ | ｍ |  |  |  |  | ㎎/L | ㎎/L | ㎎/L | ㎎/L | MPN/100mL | ㎎/L | ㎎/L | ㎎/L | ㎎/L | ㎎/L | ㎎/L | ㎎/L | ㎎/L | ㎎/L | ㎎/L | ㎎/L | ㎎/L | ㎎/L | ㎎/L | ㎎/L | ㎎/L | ㎎/L | ㎎/L | ㎎/L | ㎎/L | ㎎/L | ㎎/L | ㎎/L | ㎎/L | ㎎/L | ㎎/L | ㎎/L | ㎎/L | ㎎/L | ㎎/L | ㎎/L | ㎎/L | ㎎/L | ㎎/L | ㎎/L | ㎎/L | ㎎/L | ㎎/L | ㎎/L | ㎎/L | ㎎/L | ㎎/L | mS/m | ㎎/L | ‰ | ㎎/L | ㎎/L | μg/L | ㎎/L | ㎎/L | ㎎/L | ㎎/L | ㎎/L | ㎎/L
採取年月日
2011-04-13 | 8:30 | 流心（中央） | 快晴 | 0mm以上 5mm未満 | 12.6 | 11.6 |  | 3.25 | 0.04 | 0.22 | 87 |  | 通常の状況 | 無色 | 無臭 | 7.9 | 0.8 | 1 | 8 | 11.3 | 49000 |  | 1 | 0.1 | 0.0026 | [25 empty] | <0.05 | 0.79 | 0.84 | [8 empty] | <0.04 | 0.079 | 15
2011-05-18 | 8:35 | 流心（中央） | 快晴 | 10mm以上20mm未満 | 17.8 | 16 |  | 12.23 | 0.09 | 0.47 | 73 |  | 通常の状況 | 灰茶色・淡（明） | 無臭 | 7.7 | 0.8 | 1.3 | 8 | 9.8 |  |  | 1 | 0.078 | [39 empty] | 15 | 3.3
2011-06-08 | 9:50 | 流心（中央） | 曇り | 降雨なし | 23 | 17 |  | 26.96 | 0.12 | 0.58 | 45 |  | 濁り多し（上流または近海で工事のため） | 白色・乳白色・淡（明） | 無臭 | 7.6 | 0.6 | 1.7 | 12 | 9.7 | 2400 |  | 0.88 | 0.074 | 0.002 | <0.0005 | <0.01 | 0.0005 | <0.02 | <0.0005 | <0.0005 |  |  | <0.0002 | <0.0002 | <0.0002 | <0.0002 | <0.0002 | <0.0002 | <0.0002 | <0.0002 | <0.0002 | <0.0002 |  |  |  | <0.0002 | <0.0005 | <0.08 | <0.02 | <0.05 | 0.72 | 0.77 | <0.005 | [6 empty] | <0.008 | <0.04 | 0.052 | 14
2011-07-06 | 9:50 | 流心（中央） | 曇り | 0mm以上 5mm未満 | 35.5 | 18 |  | 5.6 | 0.16 | 0.83 | >100 |  | 通常の状況 | 無色 | 無臭 | 8 | 1.2 | 1.1 | 5 | 8.8 |  |  | 0.94 | 0.079 | [19 empty] | <0.0005 | <0.0003 | <0.0003 | [13 empty] | <0.0005 |  |  |  | 17
2011-08-10 | 10:10 | 流心（中央） | 晴れ | 降雨なし | 33 | 25 |  | 3.25 | 0.15 | 0.77 | 57 |  | その他 | 白色・乳白色・淡（明） | 川藻臭（微） | 7.7 | 0.7 | 1.2 | 2 | 9.8 | 7900 |  | 1 | 0.14 | 0.002 | [25 empty] | <0.05 | 0.93 | 0.98 | [8 empty] | <0.04 | 0.12 | 16 | 4.5
2011-09-29 | 9:11 | 左岸 | 快晴 | 降雨なし | 24.8 | 16.8 |  | 75.11 | 0.12 | 0.6 | 8 |  | その他 | 灰黄色・中 | 無臭 | 7.7 | 0.9 | 2.2 | 58 | 10.1 |  |  | 0.99 | 0.11 | [39 empty] | 13
2011-10-12 | 9:30 | 流心（中央） | 晴れ | 降雨なし | 20 | 17.5 |  | 44.44 | 0.16 | 0.8 | 23 |  | その他 | 白色・乳白色・淡（明） | 川藻臭（微） | 8 | 0.8 | 1.2 | 16 | 9.6 | 240000 |  | 1 | 0.092 | 0.0024 | [25 empty] | <0.05 | 0.8 | 0.85 |  | <0.005 | 0.0026 | 0.19 | <0.01 |  |  |  | <0.04 | 0.066 | 14
2011-11-09 | 9:40 | 流心（中央） | 曇り | 降雨なし | 14.1 | 14.5 |  | 21.41 | 0.11 | 0.55 | 66 |  | 通常の状況 | 無色 | 無臭 | 8.2 | 0.8 | 1.1 | 7 | 11 |  |  | 0.97 | 0.092 | [39 empty] | 14 | 3.4
2011-12-07 | 9:50 | 流心（中央） | 快晴 | 5mm以上10mm未満 | 11.6 | 12.5 |  | 26.96 | 0.15 | 0.75 | 55 |  | 通常の状況 | 無色 | 無臭 | 7.4 | 0.6 | 1 | 8 | 10.6 | 3300 |  | 1.1 | 0.088 | 0.0023 | [25 empty] | <0.05 | 0.81 | 0.86 | [8 empty] | <0.04 | 0.071 | 15
2012-01-11 | 9:30 | 流心（中央） | 晴れ | 降雨なし | 5 | 9 |  | 5.6 | 0.08 | 0.41 | >100 |  | 通常の状況 | 無色 | 無臭 | 7.9 | 0.5 | 1 | 2 | 11.7 |  |  | 1 | 0.1 | [39 empty] | 15
2012-02-01 | 22:25 | 流心（中央） | 晴れ | 降雨なし | 3.1 | 2.3 |  | 5.6 | 0.08 | 0.41 | 27 |  | 通常の状況 | 白色・乳白色・淡（明） | 無臭 | 8 | 0.7 | 1.2 | 15 | 11.6 | 1700 |  | 1 | 0.11 | 0.002 | <0.0005 | <0.01 | <0.0005 | <0.02 | 0.0005 | <0.0005 |  |  | <0.0002 | <0.0002 | <0.0002 | <0.0002 | <0.0002 | <0.0002 | <0.0002 | <0.0002 | <0.0002 | <0.0002 |  |  |  | <0.0002 | <0.0005 | <0.08 | <0.02 | <0.05 | 0.84 | 0.89 | <0.005 | [6 empty] | <0.008 | 0.06 | 0.086 | 17 | 3.8
2012-03-14 | 7:45 | 流心（中央） | 曇り | 降雨なし | 3.9 | 8.3 |  | 49 | 0.14 | 0.7 | 82 |  | 通常の状況 | 無色 | 無臭 | 7.8 | 0.8 | 1.5 | 5 | 11.9 |  |  | 0.95 | 0.074 | [19 empty] | <0.0005 | <0.0003 | <0.0003 | [17 empty] | 14

## 報徳橋
水域名称 | 酒匂川 | 地点名称 | 報徳橋 (14-017-51) | 類型名称 | 河川A | 測定機関名称 | 小田原市
測定項目 | 採取時刻 | 採取位置 | 天候 | 前日天候 | 気温 | 水温 | 流速 | 流量 | 採取水深 | 全水深 | 透視度 | 透明度 | 流況 | 色相 | 臭気 | ｐＨ | ＢＯＤ | ＣＯＤ | ＳＳ | ＤＯ | 大腸菌群数 | ｎ-ヘキサン抽出物質 | 全窒素 | 全りん | 全亜鉛 | カドミウム | 全シアン | 鉛 | 六価クロム | 砒素 | 総水銀 | アルキル水銀 | ＰＣＢ | ジクロロメタン | 四塩化炭素 | 1，2-ジクロロエタン | 1，1-ジクロロエチレン | ｼｽ-1，2-ジクロロエチレン | 1，1，1-トリクロロエタン | 1，1，2-トリクロロエタン | トリクロロエチレン | テトラクロロエチレン | 1，3-ジクロロプロペン | チウラム | シマジン | チオベンカルブ | ベンゼン | セレン | ふっ素 | ほう素 | 亜硝酸性窒素 | 硝酸性窒素 | 亜硝酸性窒素及び硝酸性窒素 | 1，4-ジオキサン | フェノール類 | 銅 | 溶解性鉄 | 溶解性マンガン | クロム | ＥＰＮ | ニッケル | アンモニア性窒素 | りん酸態りん | 電気伝導率 | 塩化物イオン | 塩分 | 陰イオン界面活性剤 | 非イオン界面活性剤 | クロロフィルａ | トリハロメタン生成能 | クロロホルム生成能 | ブロモジクロロメタン生成能 | ジブロモクロロメタン生成能 | ブロモホルム生成能 | 有機りん
単位 | 時：分 |  |  |  | ℃ | ℃ | m/s | m3/s | ｍ | ｍ | ㎝ | ｍ |  |  |  |  | ㎎/L | ㎎/L | ㎎/L | ㎎/L | MPN/100mL | ㎎/L | ㎎/L | ㎎/L | ㎎/L | ㎎/L | ㎎/L | ㎎/L | ㎎/L | ㎎/L | ㎎/L | ㎎/L | ㎎/L | ㎎/L | ㎎/L | ㎎/L | ㎎/L | ㎎/L | ㎎/L | ㎎/L | ㎎/L | ㎎/L | ㎎/L | ㎎/L | ㎎/L | ㎎/L | ㎎/L | ㎎/L | ㎎/L | ㎎/L | ㎎/L | ㎎/L | ㎎/L | ㎎/L | ㎎/L | ㎎/L | ㎎/L | ㎎/L | ㎎/L | ㎎/L | ㎎/L | ㎎/L | ㎎/L | mS/m | ㎎/L | ‰ | ㎎/L | ㎎/L | μg/L | ㎎/L | ㎎/L | ㎎/L | ㎎/L | ㎎/L | ㎎/L
採取年月日
2011-04-13 | 11:33 | 流心（中央） | 晴れ | 降雨なし | 20.1 | 16.6 |  | 2.9 | 0.07 | 0.34 | >30 |  | 通常の状況 | 黄色・淡（明） | 無臭 | 8.2 | 0.8 | 1.8 | 10 | 9.2 | 2300 |  | 0.83 | 0.1 | <0.001 | <0.0005 | <0.01 | <0.005 | <0.02 | <0.005 | <0.0005 |  |  |  | <0.0002 |  |  |  | <0.0002 |  | <0.0002 | <0.0002 | [6 empty] | <0.08 | <0.02 | <0.01 | 0.78 | 0.83 |  | <0.005 | <0.005 | <0.02 | <0.01 |  |  |  | <0.04 | 0.084 | 15 | 3.8 |  | <0.03
| 16:30 | 流心（中央） | 晴れ | 降雨なし | 20.1 | 17.6 |  | 2.92 | 0.07 | 0.33 | >30 |  | 通常の状況 | 黄色・淡（明） | 無臭 | 8.4 | 0.7 | 1.6 | 8 | 9.2 | [43 empty] | 15
| 23:15 | 流心（中央） | 晴れ | 降雨なし | 10.8 | 11.9 |  | 2.88 | 0.06 | 0.32 | >30 |  | 通常の状況 | 褐色・淡（明） | 無臭 | 8.1 | 1.2 | 1.6 | 16 | 10.4 |  |  | 1.1 | 0.11 | [16 empty] | <0.0002 | <0.0002 | [12 empty] | <0.005 | <0.005 | <0.02 | <0.01 | [5 empty] | 16 | 3.7
2011-04-14 | 4:25 | 流心（中央） | 晴れ | 降雨なし | 10.8 | 10.6 |  | 2.92 | 0.06 | 0.32 | >30 |  | 通常の状況 | 黄色・淡（明） | 無臭 | 8.1 | 1.2 | 2.2 | 12 | 10.5 | [43 empty] | 16
2011-05-18 | 12:00 | 流心（中央） | 晴れ | 降雨なし | 23 | 19.7 |  | 10.85 | 0.07 | 0.34 | >30 |  | 通常の状況 | 黄色・淡（明） | 無臭 | 7.7 | 1 | 1.8 | 6 | 8.8 | 11000 |  | 1.3 | 0.086 | 0.001 | <0.0005 | <0.01 | <0.005 | <0.02 | <0.005 | <0.0005 |  |  |  | <0.0002 |  |  |  | <0.0002 |  | <0.0002 | <0.0002 | [8 empty] | <0.01 | 0.75 | 0.8 |  | <0.005 | <0.005 | <0.02 | <0.01 |  |  |  | <0.04 | 0.062 | 14 | 3.1
| 16:30 | 流心（中央） | 晴れ | 降雨なし | 23.8 | 20.3 |  | 10.85 | 0.07 | 0.33 | >30 |  | 通常の状況 | 黄色・淡（明） | 無臭 | 7.9 | 1.2 | 1.9 | 10 | 8.4 | [43 empty] | 15
| 22:58 | 流心（中央） | 晴れ | 降雨なし | 15 | 14.7 |  | 7.19 | 0.06 | 0.32 | >30 |  | 通常の状況 | 黄褐色・淡（明） | 無臭 | 7.7 | 1.6 | 2.2 | 21 | 9.7 |  |  | 0.84 | 0.1 | [16 empty] | <0.0002 | <0.0002 | [12 empty] | <0.005 | <0.005 | <0.02 | <0.01 | [5 empty] | 15 | 3.3
2011-05-19 | 4:17 | 流心（中央） | 晴れ | 降雨なし | 13.5 | 13.5 |  | 7.22 | 0.06 | 0.32 | >30 |  | 通常の状況 | 黄色・淡（明） | 無臭 | 7.7 | 1.2 | 2.1 | 8 | 9.9 | [43 empty] | 15
2011-06-08 | 11:45 | 流心（中央） | 曇り | 降雨なし | 20.5 | 18 |  | 25.79 | 0.07 | 0.34 | >30 |  | 通常の状況 | 黄色・淡（明） | 無臭 | 7.8 | 0.6 | 1.6 | 17 | 9.1 | 22000 |  | 0.76 | 0.095 | <0.001 | <0.0005 | <0.01 | <0.005 | <0.02 | <0.005 | <0.0005 |  |  | <0.0002 | <0.0002 | <0.0002 | <0.0002 | <0.0002 | <0.0002 | <0.0002 | <0.0002 | <0.0002 | <0.0002 |  |  |  | <0.0002 | <0.002 | <0.08 | <0.02 | <0.01 | 0.71 | 0.76 |  | <0.005 | <0.005 | <0.02 | <0.01 |  |  | <0.008 | <0.04 | 0.057 | 14 | 2.8 |  | <0.03
| 16:20 | 流心（中央） | 曇り | 降雨なし | 23.2 | 20.1 |  | 30.94 | 0.07 | 0.33 | 27 |  | 通常の状況 | 黄色・淡（明） | 無臭 | 7.9 | 0.8 | 1.9 | 14 | 8.8 | [43 empty] | 14
| 23:36 | 流心（中央） | 曇り | 降雨なし | 20.4 | 17.8 |  | 30.91 | 0.06 | 0.32 | 26 |  | 通常の状況 | 黄褐色・淡（明） | 無臭 | 7.8 | 0.6 | 2.2 | 22 | 9.1 |  |  | 0.83 | 0.09 | [16 empty] | <0.0002 | <0.0002 | [12 empty] | <0.005 | <0.005 | 0.02 | <0.01 | [5 empty] | 14 | 2.9
2011-06-09 | 5:11 | 流心（中央） | 曇り | 降雨なし | 19.6 | 16.8 |  | 25.79 | 0.06 | 0.32 | 29 |  | 通常の状況 | 黄色・淡（明） | 無臭 | 7.9 | 0.4 | 1.8 | 11 | 9.3 | [43 empty] | 14
2011-07-06 | 11:50 | 流心（中央） | 晴れ | 降雨なし | 31.2 | 25.6 |  | 3.37 | 0.07 | 0.33 | >30 |  | 通常の状況 | 黄色・淡（明） | 無臭 | 7.9 | 1.2 | 1.6 | 11 | 7.9 | 17000 |  | 0.85 | 0.09 | <0.001 | <0.0005 | <0.01 | <0.005 | <0.02 | <0.005 | <0.0005 |  |  |  | <0.0002 |  |  |  | <0.0002 |  | <0.0002 | <0.0002 |  | <0.0005 | <0.0003 | <0.0003 |  |  |  |  | <0.01 | 0.68 | 0.73 |  | <0.005 | <0.005 | <0.02 | <0.01 |  |  |  | <0.04 | 0.064 | 15 | 3.3
| 16:50 | 流心（中央） | 晴れ | 降雨なし | 28.2 | 26.1 |  | 3.27 | 0.07 | 0.33 | >30 |  | 通常の状況 | 黄色・淡（明） | 無臭 | 8 | 1.1 | 1.6 | 8 | 7.4 | [43 empty] | 15
| 23:16 | 流心（中央） | 晴れ | 降雨なし | 24.9 | 21.6 |  | 5.6 | 0.07 | 0.33 | >30 |  | 通常の状況 | 黄色・淡（明） | 無臭 | 7.6 | 1.1 | 2.3 | 15 | 8.3 |  |  | 1 | 0.089 | [16 empty] | <0.0002 | <0.0002 | [12 empty] | <0.005 | <0.005 | <0.02 | <0.01 | [5 empty] | 15 | 3.9
2011-07-07 | 4:50 | 流心（中央） | 雨 | 降雨なし | 23.8 | 21 |  | 5.6 | 0.07 | 0.33 | >30 |  | 通常の状況 | 黄色・淡（明） | 土臭（微） | 7.6 | 1.6 | 1.7 | 14 | 8.3 | [43 empty] | 15
2011-08-03 | 11:45 | 流心（中央） | 晴れ | 降雨なし | 30.1 | 24.9 |  | 2.78 | 0.07 | 0.34 | >30 |  | 通常の状況 | 黄色・淡（明） | 無臭 | 7.8 | 0.5 | 1.2 | 12 | 8.1 | 13000 | <0.5 | 0.83 | 0.072 | <0.001 | <0.0005 | <0.01 | <0.005 | <0.02 | <0.005 | <0.0005 |  |  |  | <0.0002 |  |  |  | <0.0002 |  | <0.0002 | <0.0002 | [6 empty] | <0.08 | <0.02 | <0.01 | 0.79 | 0.84 |  | <0.005 | <0.005 | <0.02 | <0.01 |  |  |  | <0.04 | 0.059 | 13 | 2.8 |  | <0.03
| 17:00 | 流心（中央） | 曇り | 降雨なし | 27.2 | 24.4 |  | 5.94 | 0.07 | 0.34 | >30 |  | 通常の状況 | 黄色・淡（明） | 無臭 | 8 | 0.5 | 1.3 | 7 | 7.5 | [43 empty] | 15
| 23:15 | 流心（中央） | 晴れ | 降雨なし | 26.5 | 21.8 |  | 9.27 | 0.07 | 0.34 | 26 |  | 通常の状況 | 褐色・淡（明） | 無臭 | 7.7 | 0.8 | 2.5 | 29 | 8.5 |  | <0.5 | 1.5 | 0.14 | [16 empty] | <0.0002 | <0.0002 | [12 empty] | <0.005 | <0.005 | <0.02 | <0.01 | [5 empty] | 14 | 2.5
2011-08-04 | 5:15 | 流心（中央） | 晴れ | 降雨なし | 25 | 20.6 |  | 6 | 0.07 | 0.34 | >30 |  | 通常の状況 | 褐色・淡（明） | 無臭 | 7.7 | 0.8 | 2.1 | 24 | 8.6 | [43 empty] | 14
2011-09-28 | 11:40 | 流心（中央） | 晴れ | 降雨なし | 24.8 | 19.5 |  | 88.53 | 0.08 | 0.39 | 6 |  | 流量大（大雨、雪どけのため） | 褐色・中 | 土臭（中） | 7.8 | 1.1 | 2.6 | 76 | 8.4 | 13000 |  | 1.1 | 0.11 | <0.001 | <0.0005 | <0.01 | <0.005 | <0.02 | <0.005 | <0.0005 |  |  |  | <0.0002 |  |  |  | <0.0002 |  | <0.0002 | <0.0002 | [8 empty] | <0.01 | 0.77 | 0.82 |  | <0.005 | 0.006 | <0.02 | <0.01 |  |  |  | <0.04 | 0.071 | 13 | 2.4
| 16:40 | 流心（中央） | 晴れ | 降雨なし | 22.8 | 18.9 |  | 88.53 | 0.08 | 0.39 | 8 |  | 流量大（大雨、雪どけのため） | 灰色・濃（暗） | 土臭（中） | 7.9 | 0.5 | 2.3 | 64 | 8.7 | [43 empty] | 13
| 23:10 | 流心（中央） | 晴れ | 降雨なし | 15.3 | 15.6 |  | 82.42 | 0.08 | 0.39 | 6 |  | 流量大（大雨、雪どけのため） | 灰色・濃（暗） | 土臭（中） | 7.9 | 0.5 | 2.9 | 96 | 9.2 |  |  | 1.6 | 0.12 | [16 empty] | <0.0002 | <0.0002 | [12 empty] | <0.005 | <0.005 | <0.02 | <0.01 | [5 empty] | 13 | 2.5
2011-09-29 | 5:00 | 流心（中央） | 晴れ | 降雨なし | 13.9 | 14.8 |  | 76.53 | 0.08 | 0.39 | 6 |  | 流量大（大雨、雪どけのため） | 灰色・濃（暗） | 土臭（中） | 7.8 | 0.4 | 2.3 | 61 | 9.7 | [43 empty] | 14
2011-10-12 | 11:30 | 流心（中央） | 晴れ | 降雨なし | 23.3 | 21.4 |  | 44.87 | 0.1 | 0.48 | >30 |  | その他 | 灰色・淡（明） | 無臭 | 7.5 | 0.2 | 2.3 | 12 | 8.4 | 1400 |  | 0.71 | 0.061 | <0.001 | <0.0005 | <0.01 | <0.005 | <0.02 | <0.005 | <0.0005 |  |  |  | <0.0002 |  |  |  | <0.0002 |  | <0.0002 | <0.0002 | [6 empty] | <0.08 | <0.02 | <0.01 | 0.62 | 0.67 |  | <0.005 | <0.005 | <0.02 | 0.01 |  |  |  | <0.04 | 0.058 | 18 | 2.7 |  | <0.03
| 16:30 | 流心（中央） | 晴れ | 降雨なし | 22.1 | 19 |  | 44.87 | 0.1 | 0.48 | 23 |  | その他 | 灰色・淡（明） | 土臭（中） | 8.1 | 0.4 | 1.4 | 18 | 8.2 | [43 empty] | 14
| 22:45 | 流心（中央） | 晴れ | 降雨なし | 16.6 | 16.6 |  | 44.86 | 0.1 | 0.48 | 18 |  | その他 | 灰茶色・淡（明） | 無臭 | 7.9 | 0.6 | 1.4 | 22 | 8.7 |  |  | 0.96 | 0.091 | [16 empty] | <0.0002 | <0.0002 | [12 empty] | <0.005 | <0.005 | <0.02 | <0.01 | [5 empty] | 14 | 2.8
2011-10-13 | 4:45 | 流心（中央） | 晴れ | 降雨なし | 16.8 | 16 |  | 44.87 | 0.1 | 0.48 | 24 |  | その他 | 灰色・淡（明） | 土臭（中） | 7.9 | 0.5 | 2.1 | 18 | 9 | [43 empty] | 14
2011-11-09 | 11:55 | 流心（中央） | 曇り | 降雨なし | 17.3 | 15.4 |  | 21.88 | 0.08 | 0.38 | >30 |  | その他 | 灰色・淡（明） | 土臭（微） | 8.6 | 0.7 | 1.2 | 7 | 9.7 | 7900 |  | 0.8 | 0.086 | <0.001 | <0.0005 | <0.01 | <0.005 | <0.02 | <0.005 | <0.0005 |  |  |  | <0.0002 |  |  |  | <0.0002 |  | <0.0002 | <0.0002 | [8 empty] | <0.01 | 0.67 | 0.72 |  | <0.005 | <0.005 | <0.02 | 0.01 |  |  |  | <0.04 | 0.069 | 14 | 3
| 16:50 | 流心（中央） | 曇り | 降雨なし | 15.4 | 14.7 |  | 21.68 | 0.07 | 0.36 | >30 |  | その他 | 灰色・淡（明） | 土臭（微） | 8.4 | 1.5 | 1.6 | 6 | 9.7 | [43 empty] | 15
| 23:15 | 流心（中央） | 曇り | 降雨なし | 12 | 12.8 |  | 12.5 | 0.07 | 0.36 | >30 |  | その他 | 灰色・淡（明） | 土臭（中） | 7.9 | 0.5 | 1.5 | 8 | 9.9 |  |  | 1 | 0.091 | [16 empty] | <0.0002 | <0.0002 | [12 empty] | <0.005 | <0.005 | <0.02 | <0.01 | [5 empty] | 15 | 3
2011-11-10 | 5:10 | 流心（中央） | 曇り | 降雨なし | 10.3 | 12.1 |  | 16.77 | 0.08 | 0.38 | >30 |  | その他 | 灰色・淡（明） | 土臭（中） | 7.9 | 0.7 | 1.2 | 8 | 10.1 | [43 empty] | 15
2011-12-07 | 11:40 | 流心（中央） | 晴れ | 降雨なし | 11.2 | 13 |  | 27.11 | 0.11 | 0.54 | >30 |  | その他 | 黄色・淡（明） | 無臭 | 7.7 | 0.6 | 1.4 | 9 | 10.2 | 7000 |  | 0.86 | 0.09 | <0.001 | <0.0005 | <0.01 | <0.005 | <0.02 | <0.005 | <0.0005 |  |  |  | <0.0002 |  |  |  | <0.0002 |  | <0.0002 | <0.0002 | [6 empty] | <0.08 | <0.02 | <0.01 | 0.81 | 0.86 |  | <0.005 | <0.005 | <0.02 | <0.01 |  |  |  | <0.04 | 0.071 | 14 | 3 |  | <0.03
| 16:45 | 流心（中央） | 晴れ | 降雨なし | 9 | 13.3 |  | 27.11 | 0.11 | 0.54 | >30 |  | その他 | 黄色・淡（明） | 無臭 | 7.8 | 1.2 | 1.8 | 5 | 9.6 | [43 empty] | 15
| 23:30 | 流心（中央） | 晴れ | 降雨なし | 9.8 | 11.4 |  | 21.56 | 0.11 | 0.54 | >30 |  | その他 | 黄色・淡（明） | 無臭 | 7.8 | 0.5 | 1.2 | 11 | 10.6 |  |  | 1.3 | 0.092 | [16 empty] | <0.0002 | <0.0002 | [12 empty] | <0.005 | <0.005 | <0.02 | <0.01 | [5 empty] | 15 | 3
2011-12-08 | 5:00 | 流心（中央） | 晴れ | 降雨なし | 6.8 | 10.2 |  | 21.56 | 0.11 | 0.54 | >30 |  | その他 | 黄色・淡（明） | 無臭 | 7.7 | 0.5 | 1.8 | 10 | 10.1 | [43 empty] | 15
2012-01-11 | 11:53 | 流心（中央） | 晴れ | 降雨なし | 10 | 10.5 |  | 5.62 | 0.13 | 0.66 | >30 |  | その他 | 無色 | 無臭 | 7.3 | 0.9 | 1.6 | 5 | 10.7 | 7000 |  | 0.97 | 0.096 | <0.001 | <0.0005 | <0.01 | <0.005 | <0.02 | <0.005 | <0.0005 |  |  |  | <0.0002 |  |  |  | <0.0002 |  | <0.0002 | <0.0002 | [8 empty] | <0.01 | 0.88 | 0.93 |  | <0.005 | <0.005 | <0.02 | <0.01 |  |  |  | <0.04 | 0.082 | 15 | 3.3
| 17:00 | 流心（中央） | 曇り | 降雨なし | 9 | 10.1 |  | 5.62 | 0.13 | 0.66 | >30 |  | その他 | 無色 | 土臭（微） | 7.7 | 2 | 1.5 | 5 | 9.9 | [43 empty] | 15
| 23:15 | 流心（中央） | 晴れ | 降雨なし | 0.3 | 7.3 |  | 5.62 | 0.13 | 0.66 | >30 |  | その他 | 無色 | 土臭（微） | 6.8 | 1.1 | 1.5 | 8 | 11 |  |  | 1.4 | 0.098 | [16 empty] | <0.0002 | <0.0002 | [12 empty] | <0.005 | <0.005 | <0.02 | <0.01 | [5 empty] | 16 | 3.4
2012-01-12 | 5:10 | 流心（中央） | 晴れ | 降雨なし | -3.3 | 6.7 |  | 3.27 | 0.13 | 0.66 | >30 |  | その他 | 無色 | 土臭（微） | 7.9 | 1.1 | 1.6 | 5 | 11 | [43 empty] | 15
2012-02-01 | 11:50 | 流心（中央） | 晴れ | 降雨なし | 11 | 9.3 |  | 5.59 | 0.09 | 0.47 | >30 |  | その他 | 灰色・淡（明） | 土臭（微） | 8.2 | 0.4 | 1.9 | 26 | 11.1 | 1400 | <0.5 | 1.1 | 0.12 | <0.001 | <0.0005 | <0.01 | <0.005 | <0.02 | <0.005 | <0.0005 |  |  | <0.0002 | <0.0002 | <0.0002 | <0.0002 | <0.0002 | <0.0002 | <0.0002 | <0.0002 | <0.0002 | <0.0002 |  |  |  | <0.0002 | <0.002 | <0.08 | <0.02 | 0.01 | 0.85 | 0.9 |  | <0.005 | <0.005 | <0.02 | <0.01 |  |  | <0.008 | <0.04 | 0.089 | 15 | 3.6 |  | <0.03
| 17:00 | 流心（中央） | 晴れ | 降雨なし | 8 | 9.1 |  | 8.59 | 0.09 | 0.47 | 19 |  | その他 | 灰色・淡（明） | 土臭（微） | 8.4 | 1 | 2.3 | 30 | 10.7 | [43 empty] | 16
| 23:10 | 流心（中央） | 晴れ | 降雨なし | 0.9 | 5 |  | 5.59 | 0.09 | 0.47 | 25 |  | その他 | 灰色・淡（明） | 土臭（微） | 8.2 | 0.7 | 2.1 | 29 | 11.2 |  | <0.5 | 1.8 | 0.11 | [16 empty] | <0.0002 | <0.0002 | [12 empty] | <0.005 | <0.005 | <0.02 | <0.01 | [5 empty] | 15 | 3.5
2012-02-02 | 4:55 | 流心（中央） | 晴れ | 降雨なし | -1.2 | 4.5 |  | 5.6 | 0.09 | 0.47 | >30 |  | その他 | 灰色・淡（明） | 土臭（微） | 7.7 | 0.7 | 2.3 | 46 | 10.4 | [43 empty] | 15
2012-03-14 | 11:40 | 流心（中央） | 曇り | 降雨なし | 8.2 | 10 |  | 44.73 | 0.09 | 0.47 | >30 |  | その他 | 褐色・淡（明） | 無臭 | 7.2 | 0.8 | 1.7 | 45 | 10.9 | 1100 |  | 0.98 | 0.1 | 0.001 | <0.0005 | <0.01 | <0.005 | <0.02 | <0.005 | <0.0005 |  |  |  | <0.0002 |  |  |  | <0.0002 |  | <0.0002 | <0.0002 |  | <0.0006 | <0.0003 | <0.0003 |  |  |  |  | <0.01 | 0.74 | 0.79 |  | <0.005 | <0.005 | <0.02 | <0.01 |  |  |  | <0.04 | 0.065 | 14 | 3
| 16:50 | 流心（中央） | 晴れ | 降雨なし | 7.3 | 11.2 |  | 44.73 | 0.09 | 0.47 | >30 |  | その他 | 黄色・淡（明） | 無臭 | 7.4 | 0.7 | 1.4 | 21 | 10.6 | [43 empty] | 15
| 23:30 | 流心（中央） | 晴れ | 降雨なし | 3.9 | 8.2 |  | 44.73 | 0.09 | 0.47 | >30 |  | その他 | 黄色・淡（明） | 無臭 | 7.6 | 1.1 | 1.2 | 10 | 10.5 |  |  | 1 | 0.076 | [16 empty] | <0.0002 | <0.0002 | [12 empty] | <0.005 | <0.005 | <0.02 | <0.01 | [5 empty] | 15 | 3.2
2012-03-15 | 5:25 | 流心（中央） | 晴れ | 降雨なし | 0.5 | 6.8 |  | 44.73 | 0.09 | 0.47 | >30 |  | その他 | 黄色・淡（明） | 無臭 | 7.6 | 1.6 | 1.7 | 15 | 10.3 | [43 empty] | 15

## 飯泉取水堰（上）
水域名称 | 酒匂川 | 地点名称 | 飯泉取水堰（上） (14-017-01) | 類型名称 | 河川A | 測定機関名称 | 小田原市
測定項目 | 採取時刻 | 採取位置 | 天候 | 前日天候 | 気温 | 水温 | 流速 | 流量 | 採取水深 | 全水深 | 透視度 | 透明度 | 流況 | 色相 | 臭気 | ｐＨ | ＢＯＤ | ＣＯＤ | ＳＳ | ＤＯ | 大腸菌群数 | ｎ-ヘキサン抽出物質 | 全窒素 | 全りん | 全亜鉛 | カドミウム | 全シアン | 鉛 | 六価クロム | 砒素 | 総水銀 | アルキル水銀 | ＰＣＢ | ジクロロメタン | 四塩化炭素 | 1，2-ジクロロエタン | 1，1-ジクロロエチレン | ｼｽ-1，2-ジクロロエチレン | 1，1，1-トリクロロエタン | 1，1，2-トリクロロエタン | トリクロロエチレン | テトラクロロエチレン | 1，3-ジクロロプロペン | チウラム | シマジン | チオベンカルブ | ベンゼン | セレン | ふっ素 | ほう素 | 亜硝酸性窒素 | 硝酸性窒素 | 亜硝酸性窒素及び硝酸性窒素 | 1，4-ジオキサン | フェノール類 | 銅 | 溶解性鉄 | 溶解性マンガン | クロム | ＥＰＮ | ニッケル | アンモニア性窒素 | りん酸態りん | 電気伝導率 | 塩化物イオン | 塩分 | 陰イオン界面活性剤 | 非イオン界面活性剤 | クロロフィルａ | トリハロメタン生成能 | クロロホルム生成能 | ブロモジクロロメタン生成能 | ジブロモクロロメタン生成能 | ブロモホルム生成能 | 有機りん
単位 | 時：分 |  |  |  | ℃ | ℃ | m/s | m3/s | ｍ | ｍ | ㎝ | ｍ |  |  |  |  | ㎎/L | ㎎/L | ㎎/L | ㎎/L | MPN/100mL | ㎎/L | ㎎/L | ㎎/L | ㎎/L | ㎎/L | ㎎/L | ㎎/L | ㎎/L | ㎎/L | ㎎/L | ㎎/L | ㎎/L | ㎎/L | ㎎/L | ㎎/L | ㎎/L | ㎎/L | ㎎/L | ㎎/L | ㎎/L | ㎎/L | ㎎/L | ㎎/L | ㎎/L | ㎎/L | ㎎/L | ㎎/L | ㎎/L | ㎎/L | ㎎/L | ㎎/L | ㎎/L | ㎎/L | ㎎/L | ㎎/L | ㎎/L | ㎎/L | ㎎/L | ㎎/L | ㎎/L | ㎎/L | ㎎/L | mS/m | ㎎/L | ‰ | ㎎/L | ㎎/L | μg/L | ㎎/L | ㎎/L | ㎎/L | ㎎/L | ㎎/L | ㎎/L
採取年月日
2011-04-13 | 9:16 | 流心（中央） | 晴れ | 降雨なし | 15.6 | 13.7 |  | 17.02 | 0.29 | 1.45 | >30 |  | 通常の状況 | 黄色・淡（明） | 無臭 | 8 | 0.8 | 1.6 | 15 | 9.9 | 13000 |  | 1.1 | 0.1 | 0.001 | <0.0005 | <0.01 | <0.005 | <0.02 | <0.005 | <0.0005 |  |  |  | <0.0002 |  |  |  | <0.0002 |  | <0.0002 | <0.0002 | [6 empty] | <0.08 | <0.02 | 0.01 | 0.92 | 0.97 |  | <0.005 | <0.005 | <0.02 | <0.01 |  |  |  | <0.04 | 0.081 | 17 | 4.4 |  | <0.03
| 14:46 | 流心（中央） | 晴れ | 降雨なし | 20.9 | 19.2 |  | 16.19 | 0.29 | 1.45 | >30 |  | 通常の状況 | 黄色・淡（明） | 無臭 | 8.4 | 0.9 | 1.6 | 9 | 9 | [43 empty] | 17
| 20:58 | 流心（中央） | 晴れ | 降雨なし | 15.7 | 13.1 |  | 16.2 | 0.29 | 1.45 | >30 |  | 通常の状況 | 黄色・淡（明） | 無臭 | 8.1 | 0.9 | 1.6 | 10 | 9.9 |  |  | 1 | 0.11 | [16 empty] | <0.0002 | <0.0002 | [12 empty] | <0.005 | <0.005 | <0.02 | <0.01 | [5 empty] | 17 | 4.4
2011-04-14 | 2:50 | 流心（中央） | 晴れ | 降雨なし | 13.1 | 11.7 |  | 16.06 | 0.29 | 1.45 | >30 |  | 通常の状況 | 黄色・淡（明） | 無臭 | 8 | 0.7 | 1.7 | 10 | 9.7 | [43 empty] | 17
2011-05-18 | 9:42 | 流心（中央） | 晴れ | 降雨なし | 20.9 | 18.3 |  | 26.17 | 0.29 | 1.45 | >30 |  | 通常の状況 | 黄色・淡（明） | 無臭 | 7.6 | 1.2 | 1.9 | 14 | 9.1 | 33000 |  | 1.1 | 0.13 | 0.002 | <0.0005 | <0.01 | <0.005 | <0.02 | <0.005 | <0.0005 |  |  |  | <0.0002 |  |  |  | <0.0002 |  | <0.0002 | <0.0002 | [8 empty] | 0.01 | 0.84 | 0.89 |  | <0.005 | <0.005 | <0.02 | <0.01 |  |  |  | <0.04 | 0.097 | 15 | 3.4 |  |  |  |  | 0.023 | 0.02 | 0.0034 | 0.0003 | <0.0001
| 14:48 | 流心（中央） | 晴れ | 降雨なし | 25.3 | 22.5 |  | 23.06 | 0.29 | 1.45 | >30 |  | 通常の状況 | 黄色・淡（明） | 無臭 | 7.9 | 1.1 | 2.5 | 9 | 7.2 | [43 empty] | 15
| 20:50 | 流心（中央） | 晴れ | 降雨なし | 15.9 | 17.4 |  | 22.44 | 0.29 | 1.45 | >30 |  | 通常の状況 | 黄色・淡（明） | 無臭 | 7.7 | 1 | 3 | 15 | 8.9 |  |  | 1.4 | 0.1 | [16 empty] | <0.0002 | <0.0002 | [12 empty] | <0.005 | <0.005 | <0.02 | <0.01 | [5 empty] | 15 | 3.8
2011-05-19 | 2:36 | 流心（中央） | 晴れ | 降雨なし | 13.4 | 14.4 |  | 21.12 | 0.29 | 1.45 | >30 |  | 通常の状況 | 黄色・淡（明） | 無臭 | 7.7 | 1.4 | 2.4 | 10 | 9.5 | [43 empty] | 16
2011-06-08 | 9:38 | 流心（中央） | 曇り | 降雨なし | 20.8 | 17.4 |  | 28.94 | 0.29 | 1.45 | >30 |  | 通常の状況 | 黄色・淡（明） | 無臭 | 7.8 | 0.4 | 1.7 | 13 | 9.3 | 49000 |  | 1 | 0.089 | <0.001 | <0.0005 | <0.01 | <0.005 | <0.02 | <0.005 | <0.0005 |  | <0.0005 | <0.0002 | <0.0002 | <0.0002 | <0.0002 | <0.0002 | <0.0002 | <0.0002 | <0.0002 | <0.0002 | <0.0002 |  |  |  | <0.0002 | <0.002 | <0.08 | <0.02 | <0.01 | 0.74 | 0.79 | <0.005 | <0.005 | <0.005 | 0.02 | <0.01 | <0.02 |  | <0.008 | <0.04 | 0.071 | 14 | 2.8 |  | <0.03 |  |  | 0.018 | 0.016 | 0.0026 | 0.0002 | <0.0001
| 14:46 | 流心（中央） | 晴れ | 降雨なし | 23.9 | 21 |  | 30.33 | 0.29 | 1.45 | >30 |  | 通常の状況 | 黄色・淡（明） | 無臭 | 7.9 | 0.4 | 1.6 | 13 | 8.4 | [43 empty] | 14
| 21:28 | 流心（中央） | 曇り | 降雨なし | 22 | 18.7 |  | 30.06 | 0.29 | 1.45 | 26 |  | 通常の状況 | 黄褐色・淡（明） | 無臭 | 7.8 | 0.8 | 1.9 | 21 | 9 |  |  | 0.82 | 0.098 | [16 empty] | <0.0002 | <0.0002 | [12 empty] | <0.005 | <0.005 | 0.02 | <0.01 | [5 empty] | 14 | 2.9
2011-06-09 | 3:28 | 流心（中央） | 曇り | 降雨なし | 19.2 | 17.7 |  | 28.2 | 0.29 | 1.45 | 27 |  | 通常の状況 | 黄色・淡（明） | 無臭 | 7.8 | 0.6 | 1.7 | 13 | 9 | [43 empty] | 14
2011-07-06 | 9:28 | 流心（中央） | 晴れ | 降雨なし | 30.3 | 23.7 |  | 21.67 | 0.29 | 1.45 | >30 |  | 通常の状況 | 黄色・淡（明） | 無臭 | 7.8 | 1.4 | 1.4 | 9 | 8.2 | 49000 |  | 1.2 | 0.1 | <0.001 | <0.0005 | <0.01 | <0.005 | <0.02 | <0.005 | <0.0005 |  |  |  | <0.0002 |  |  |  | <0.0002 |  | <0.0002 | <0.0002 |  | <0.0005 | <0.0003 | <0.0003 |  |  |  |  | <0.01 | 0.7 | 0.75 |  | <0.005 | <0.005 | <0.02 | <0.01 |  |  |  | <0.04 | 0.099 | 16 | 3.5
| 14:50 | 流心（中央） | 晴れ | 降雨なし | 31 | 27.8 |  | 20.23 | 0.29 | 1.45 | >30 |  | 通常の状況 | 黄色・淡（明） | 無臭 | 8.1 | 1.3 | 2 | 7 | 7.5 | [43 empty] | 16
| 21:06 | 流心（中央） | 晴れ | 降雨なし | 28.1 | 23.1 |  | 23 | 0.29 | 1.45 | >30 |  | 通常の状況 | 黄色・淡（明） | 無臭 | 7.6 | 1.7 | 2 | 10 | 8 |  |  | 1.1 | 0.089 | [16 empty] | <0.0002 | <0.0002 | [12 empty] | <0.005 | <0.005 | <0.02 | <0.01 | [5 empty] | 16 | 3.4
2011-07-07 | 2:50 | 流心（中央） | 雨 | 降雨なし | 24.3 | 21.3 |  | 23.98 | 0.29 | 1.45 | >30 |  | 通常の状況 | 灰色・淡（明） | 無臭 | 7.6 | 1.6 | 3.2 | 13 | 8 | [43 empty] | 16
2011-08-03 | 9:30 | 流心（中央） | 晴れ | 降雨なし | 28.5 | 23.3 |  | 25.86 | 0.29 | 1.45 | >30 |  | 通常の状況 | 黄色・淡（明） | 無臭 | 7.8 | 0.4 | 1.1 | 10 | 8.3 | 49000 | <0.5 | 1.2 | 0.091 | 0.001 | <0.0005 | <0.01 | <0.005 | <0.02 | <0.005 | <0.0005 |  |  |  | <0.0002 |  |  |  | <0.0002 |  | <0.0002 | <0.0002 | [6 empty] | <0.08 | <0.02 | <0.01 | 0.81 | 0.86 |  | <0.005 | <0.005 | <0.02 | <0.01 |  | <0.0006 |  | <0.04 | 0.078 | 15 | 2.8 |  | <0.03
| 14:50 | 流心（中央） | 晴れ | 降雨なし | 30.5 | 27.2 |  | 27.31 | 0.29 | 1.45 | >30 |  | 通常の状況 | 黄色・淡（明） | 無臭 | 7.8 | 0.6 | 1.2 | 9 | 7.6 | [43 empty] | 15
| 21:00 | 流心（中央） | 晴れ | 降雨なし | 26.9 | 22.7 |  | 34.83 | 0.29 | 1.45 | 24 |  | 通常の状況 | 褐色・中 | 無臭 | 7.6 | 1.1 | 3.5 | 39 | 8.3 |  | <0.5 | 2.3 | 0.28 | [16 empty] | <0.0002 | <0.0002 | [12 empty] | <0.005 | <0.005 | <0.02 | <0.01 | [5 empty] | 13 | 2.5
2011-08-04 | 3:00 | 流心（中央） | 晴れ | 降雨なし | 26.1 | 21.2 |  | 33.5 | 0.29 | 1.45 | >30 |  | 通常の状況 | 褐色・淡（明） | 無臭 | 7.7 | 1.2 | 2 | 22 | 8.6 | [43 empty] | 15
2011-09-28 | 9:35 | 流心（中央） | 晴れ | 降雨なし | 23.1 | 17.5 |  | 52.62 | 0.29 | 1.45 | 7 |  | その他 | 灰色・濃（暗） | 土臭（中） | 7.8 | 0.9 | 2.6 | 72 | 9.2 | 49000 |  | 1.5 | 0.12 | <0.001 | <0.0005 | <0.01 | <0.005 | <0.02 | <0.005 | <0.0005 |  |  |  | <0.0002 |  |  |  | <0.0002 |  | <0.0002 | <0.0002 | [8 empty] | 0.01 | 0.82 | 0.87 |  | <0.005 | 0.006 | <0.02 | <0.01 |  |  |  | <0.04 | 0.1 | 13 | 2.5
| 15:05 | 流心（中央） | 晴れ | 降雨なし | 23.1 | 20.5 |  | 57.66 | 0.29 | 1.45 | 7 |  | その他 | 灰色・濃（暗） | 土臭（中） | 7.9 | 0.4 | 2.4 | 62 | 8.5 | [43 empty] | 14
| 21:20 | 流心（中央） | 晴れ | 降雨なし | 17.3 | 16.5 |  | 56.49 | 0.29 | 1.45 | 7 |  | その他 | 灰色・濃（暗） | 土臭（中） | 7.8 | 0.5 | 2.4 | 71 | 9 |  |  | 1.3 | 0.1 | [16 empty] | <0.0002 | <0.0002 | [12 empty] | <0.005 | <0.005 | <0.02 | <0.01 | [5 empty] | 14 | 2.8
2011-09-29 | 3:10 | 流心（中央） | 晴れ | 降雨なし | 15.1 | 15.4 |  | 55.73 | 0.29 | 1.45 | 9 |  | その他 | 灰色・濃（暗） | 土臭（中） | 7.8 | 0.5 | 2 | 58 | 9.1 | [43 empty] | 14
2011-10-12 | 9:25 | 流心（中央） | 晴れ | 降雨なし | 23.5 | 17.7 |  | 34.91 | 0.29 | 1.45 | 26 |  | その他 | 灰色・淡（明） | 土臭（中） | 7.9 | 0.3 | 1.3 | 16 | 9 | 7900 |  | 1 | 0.082 | <0.001 | <0.0005 | <0.01 | <0.005 | <0.02 | <0.005 | <0.0005 |  |  |  | <0.0002 |  |  |  | <0.0002 |  | <0.0002 | <0.0002 | [6 empty] | <0.08 | <0.02 | <0.01 | 0.88 | 0.93 |  | <0.005 | <0.005 | 0.02 | <0.01 |  |  |  | <0.04 | 0.064 | 15 | 3 |  | <0.03
| 14:40 | 流心（中央） | 晴れ | 降雨なし | 24.3 | 20.9 |  | 33.72 | 0.29 | 1.45 | 30 |  | その他 | 灰茶色・淡（明） | 土臭（中） | 8 | 0.3 | 1.7 | 16 | 8.2 | [43 empty] | 16
| 20:55 | 流心（中央） | 晴れ | 降雨なし | 18.6 | 17.3 |  | 33.91 | 0.29 | 1.45 | 24 |  | その他 | 灰茶色・淡（明） | 土臭（中） | 7.9 | 0.6 | 1.9 | 18 | 8.7 |  |  | 1.1 | 0.094 | [16 empty] | <0.0002 | <0.0002 | [12 empty] | <0.005 | <0.005 | 0.03 | <0.01 | [5 empty] | 15 | 3.1
2011-10-13 | 2:55 | 流心（中央） | 晴れ | 降雨なし | 16.9 | 16.2 |  | 33.62 | 0.29 | 1.45 | 26 |  | その他 | 灰茶色・淡（明） | 土臭（中） | 7.8 | 0.3 | 1.5 | 16 | 8.4 | [43 empty] | 15
2011-11-09 | 9:20 | 流心（中央） | 曇り | 降雨なし | 16.4 | 14.6 |  | 22.94 | 0.29 | 1.45 | >30 |  | その他 | 灰色・淡（明） | 土臭（微） | 8.1 | 1.1 | 1.6 | 10 | 9.8 | 4900 |  | 1.1 | 0.084 | <0.001 | <0.0005 | <0.01 | <0.005 | <0.02 | <0.005 | <0.0005 |  |  |  | <0.0002 |  |  |  | <0.0002 |  | <0.0002 | <0.0002 | [8 empty] | <0.01 | 0.77 | 0.82 |  | <0.005 | <0.005 | 0.02 | <0.01 |  |  |  | <0.04 | 0.069 | 15 | 3.2 |  |  |  |  | 0.015 | 0.012 | 0.0028 | 0.0003 | <0.0001
| 14:50 | 流心（中央） | 曇り | 降雨なし | 16.4 | 16.2 |  | 22.19 | 0.29 | 1.45 | >30 |  | その他 | 灰色・淡（明） | 土臭（微） | 8.6 | 0.8 | 1.6 | 7 | 9.5 | [43 empty] | 17
| 21:05 | 流心（中央） | 曇り | 降雨なし | 13.3 | 14 |  | 21.25 | 0.29 | 1.45 | >30 |  | その他 | 灰色・淡（明） | 土臭（中） | 7.9 | 0.6 | 1.2 | 10 | 9.9 |  |  | 1.3 | 0.098 | [16 empty] | <0.0002 | <0.0002 | [12 empty] | <0.005 | <0.005 | 0.03 | <0.01 | [5 empty] | 16 | 3.5
2011-11-10 | 3:00 | 流心（中央） | 曇り | 降雨なし | 11.3 | 13.2 |  | 22.44 | 0.29 | 1.45 | <30 |  | その他 | 灰色・淡（明） | 土臭（中） | 7.8 | 0.5 | 1.5 | 7 | 9.8 | [43 empty] | 16
2011-12-07 | 9:30 | 流心（中央） | 晴れ | 降雨なし | 11.5 | 12.1 |  | 29.28 | 0.29 | 1.45 | >30 |  | その他 | 黄色・淡（明） | 無臭 | 7.7 | 0.2 | 1.5 | 7 | 10.2 | 4900 |  | 1.2 | 0.091 | <0.001 | <0.0005 | <0.01 | <0.005 | <0.02 | <0.005 | <0.0005 |  |  |  | <0.0002 |  |  |  | <0.0002 |  | <0.0002 | <0.0002 | [6 empty] | <0.08 | <0.02 | 0.01 | 0.93 | 0.98 |  | <0.005 | <0.005 | <0.02 | <0.01 |  |  |  | <0.04 | 0.075 | 15 | 3.8 |  | <0.03
| 14:55 | 流心（中央） | 晴れ | 降雨なし | 11 | 15 |  | 28.25 | 0.29 | 1.45 | >30 |  | その他 | 黄色・淡（明） | 無臭 | 7.8 | 0.3 | 1.4 | 7 | 9.7 | [43 empty] | 16
| 21:20 | 流心（中央） | 晴れ | 降雨なし | 9.3 | 11.4 |  | 29.05 | 0.29 | 1.45 | >30 |  | その他 | 黄色・淡（明） | 無臭 | 7.7 | 0.3 | 1.3 | 8 | 9.5 |  |  | 1.5 | 0.092 | [16 empty] | <0.0002 | <0.0002 | [12 empty] | <0.005 | <0.005 | <0.02 | <0.01 | [5 empty] | 15 | 3.2
2011-12-08 | 2:50 | 流心（中央） | 晴れ | 降雨なし | 7.9 | 11 |  | 26.75 | 0.29 | 1.45 | <30 |  | その他 | 黄色・淡（明） | 無臭 | 7.7 | 0.7 | 1.6 | 7 | 9.9 | [43 empty] | 15
2012-01-11 | 9:30 | 流心（中央） | 晴れ | 降雨なし | 9.8 | 8.8 |  | 20.5 | 0.29 | 1.45 | >30 |  | その他 | 無色 | 土臭（微） | 7.3 | 1.2 | 1.7 | 10 | 11.1 | 3300 |  | 1.2 | 0.14 | 0.001 | <0.0005 | <0.01 | <0.005 | <0.02 | <0.005 | <0.0005 |  |  |  | <0.0002 |  |  |  | <0.0002 |  | <0.0002 | <0.0002 | [8 empty] | 0.01 | 0.89 | 0.94 |  | <0.005 | <0.005 | <0.02 | <0.01 |  |  |  | <0.04 | 0.12 | 16 | 3.4
| 15:10 | 流心（中央） | 曇り | 降雨なし | 9.7 | 11.5 |  | 18.75 | 0.29 | 1.45 | >30 |  | その他 | 無色 | 土臭（微） | 7.6 | 1.6 | 1.9 | 7 | 10 | [43 empty] | 16
| 21:00 | 流心（中央） | 曇り | 降雨なし | 4.5 | 7.8 |  | 19 | 0.29 | 1.45 | >30 |  | その他 | 無色 | 土臭（微） | 6.9 | 1.3 | 1.6 | 6 | 10.8 |  |  | 1.1 | 0.1 | [16 empty] | <0.0002 | <0.0002 | [12 empty] | <0.005 | <0.005 | <0.02 | <0.01 | [5 empty] | 17 | 4
2012-01-12 | 3:05 | 流心（中央） | 晴れ | 降雨なし | 2 | 8 |  | 18.47 | 0.29 | 1.45 | >30 |  | その他 | 無色 | 土臭（微） | 7.7 | 1 | 1.7 | 5 | 11 | [43 empty] | 17
2012-02-01 | 9:42 | 流心（中央） | 曇り | 降雨なし | 9.2 | 7.5 |  | 17.66 | 0.29 | 1.45 | >30 |  | その他 | 無色 | 無臭 | 8 | 0.5 | 1.4 | 8 | 11.6 | 1100 | <0.5 | 1.9 | 0.099 | 0.001 | <0.0005 | <0.01 | <0.005 | <0.02 | <0.005 | <0.0005 |  | <0.0005 | <0.0002 | <0.0002 | <0.0002 | <0.0002 | <0.0002 | <0.0002 | <0.0002 | <0.0002 | <0.0002 | <0.0002 |  |  |  | <0.0002 | <0.002 | <0.08 | <0.02 | 0.01 | 0.95 | 1 | <0.005 | <0.005 | <0.005 | <0.02 | <0.01 | <0.02 | <0.0006 | <0.008 | <0.04 | 0.085 | 17 | 3.9 |  | <0.03 |  |  | 0.012 | 0.0094 | 0.0029 | 0.004 | <0.0001
| 15:10 | 流心（中央） | 晴れ | 降雨なし | 9.8 | 11.1 |  | 17.64 | 0.29 | 1.45 | >30 |  | その他 | 無色 | 土臭（微） | 8.3 | 1.3 | 1.7 | 9 | 10.2 | [43 empty] | 16
| 21:10 | 流心（中央） | 晴れ | 降雨なし | 3.6 | 6.6 |  | 19.97 | 0.29 | 1.45 | 30 |  | その他 | 灰色・淡（明） | 土臭（微） | 8.1 | 1.1 | 2.2 | 27 | 10 |  | <0.5 | 1.7 | 0.12 | [16 empty] | <0.0002 | <0.0002 | [12 empty] | <0.005 | <0.005 | <0.02 | <0.01 | [5 empty] | 17 | 4
2012-02-02 | 3:00 | 流心（中央） | 晴れ | 降雨なし | 0.1 | 5.7 |  | 17.14 | 0.29 | 1.45 | >30 |  | その他 | 無色 | 土臭（微） | 7.6 | 1.3 | 1.8 | 11 | 10.4 | [43 empty] | 17
2012-03-14 | 9:30 | 流心（中央） | 曇り | 降雨なし | 7.2 | 8.7 |  | 34.22 | 0.29 | 1.45 | >30 |  | その他 | 黄色・淡（明） | 無臭 | 7.2 | 1 | 1.1 | 13 | 11.1 | 2600 |  | 1 | 0.13 | <0.001 | <0.0005 | <0.01 | <0.005 | <0.02 | <0.005 | <0.0005 |  |  |  | <0.0002 |  |  |  | <0.0002 |  | <0.0002 | <0.0002 |  | <0.0006 | <0.0003 | <0.0003 |  |  |  |  | <0.01 | 0.77 | 0.82 |  | <0.005 | <0.005 | <0.02 | <0.01 |  |  |  | <0.04 | 0.064 | 15 | 3.1
| 14:45 | 流心（中央） | 晴れ | 降雨なし | 9.1 | 12.5 |  | 32.53 | 0.29 | 1.45 | >30 |  | その他 | 黄色・淡（明） | 無臭 | 7.4 | 0.8 | 1.4 | 20 | 10.3 | [43 empty] | 15
| 21:10 | 流心（中央） | 晴れ | 降雨なし | 4.4 | 8.5 |  | 32.58 | 0.29 | 1.45 | >30 |  | その他 | 黄色・淡（明） | 無臭 | 7.6 | 0.8 | 1.3 | 21 | 11.1 |  |  | 0.93 | 0.1 | [16 empty] | <0.0002 | <0.0002 | [12 empty] | <0.005 | <0.005 | <0.02 | <0.01 | [5 empty] | 15 | 3.2
2012-03-15 | 3:05 | 流心（中央） | 晴れ | 降雨なし | 2.6 | 6.8 |  | 31.94 | 0.29 | 1.45 | >30 |  | その他 | 黄色・淡（明） | 無臭 | 7.6 | 1.7 | 1.3 | 11 | 11.3 | [43 empty] | 15

## 酒匂橋
水域名称 | 酒匂川 | 地点名称 | 酒匂橋 (14-035-01) | 類型名称 | 河川B | 測定機関名称 | 小田原市
測定項目 | 採取時刻 | 採取位置 | 天候 | 前日天候 | 気温 | 水温 | 流速 | 流量 | 採取水深 | 全水深 | 透視度 | 透明度 | 流況 | 色相 | 臭気 | ｐＨ | ＢＯＤ | ＣＯＤ | ＳＳ | ＤＯ | 大腸菌群数 | ｎ-ヘキサン抽出物質 | 全窒素 | 全りん | 全亜鉛 | カドミウム | 全シアン | 鉛 | 六価クロム | 砒素 | 総水銀 | アルキル水銀 | ＰＣＢ | ジクロロメタン | 四塩化炭素 | 1，2-ジクロロエタン | 1，1-ジクロロエチレン | ｼｽ-1，2-ジクロロエチレン | 1，1，1-トリクロロエタン | 1，1，2-トリクロロエタン | トリクロロエチレン | テトラクロロエチレン | 1，3-ジクロロプロペン | チウラム | シマジン | チオベンカルブ | ベンゼン | セレン | ふっ素 | ほう素 | 亜硝酸性窒素 | 硝酸性窒素 | 亜硝酸性窒素及び硝酸性窒素 | 1，4-ジオキサン | フェノール類 | 銅 | 溶解性鉄 | 溶解性マンガン | クロム | ＥＰＮ | ニッケル | アンモニア性窒素 | りん酸態りん | 電気伝導率 | 塩化物イオン | 塩分 | 陰イオン界面活性剤 | 非イオン界面活性剤 | クロロフィルａ | トリハロメタン生成能 | クロロホルム生成能 | ブロモジクロロメタン生成能 | ジブロモクロロメタン生成能 | ブロモホルム生成能 | 有機りん
単位 | 時：分 |  |  |  | ℃ | ℃ | m/s | m3/s | ｍ | ｍ | ㎝ | ｍ |  |  |  |  | ㎎/L | ㎎/L | ㎎/L | ㎎/L | MPN/100mL | ㎎/L | ㎎/L | ㎎/L | ㎎/L | ㎎/L | ㎎/L | ㎎/L | ㎎/L | ㎎/L | ㎎/L | ㎎/L | ㎎/L | ㎎/L | ㎎/L | ㎎/L | ㎎/L | ㎎/L | ㎎/L | ㎎/L | ㎎/L | ㎎/L | ㎎/L | ㎎/L | ㎎/L | ㎎/L | ㎎/L | ㎎/L | ㎎/L | ㎎/L | ㎎/L | ㎎/L | ㎎/L | ㎎/L | ㎎/L | ㎎/L | ㎎/L | ㎎/L | ㎎/L | ㎎/L | ㎎/L | ㎎/L | ㎎/L | mS/m | ㎎/L | ‰ | ㎎/L | ㎎/L | μg/L | ㎎/L | ㎎/L | ㎎/L | ㎎/L | ㎎/L | ㎎/L
採取年月日
2011-04-13 | 9:32 | 流心（中央） | 晴れ | 降雨なし | 14.9 | 13.4 |  | 16.19 | 0.17 | 0.87 | >30 |  | 通常の状況 | 黄色・淡（明） | 無臭 | 8.1 | 0.6 | 2.2 | 15 | 10 | 46000 |  | 1 | 0.12 | 0.001 | <0.0005 | <0.01 | <0.005 | <0.02 | <0.005 | <0.0005 |  |  |  | <0.0002 |  |  |  | <0.0002 |  | <0.0002 | <0.0002 | [6 empty] | <0.08 | <0.02 | 0.01 | 0.98 | 1 |  | <0.005 | <0.005 | <0.02 | <0.01 |  |  |  | <0.04 | 0.1 | 17 | 5 |  | <0.03
| 15:00 | 流心（中央） | 晴れ | 降雨なし | 20.6 | 18.4 |  | 15.58 | 0.17 | 0.87 | >30 |  | 通常の状況 | 黄色・淡（明） | 無臭 | 8.4 | 1.4 | 2.2 | 9 | 9 | [43 empty] | 18
| 21:12 | 流心（中央） | 晴れ | 降雨なし | 13.6 | 13.4 |  | 15.39 | 0.17 | 0.87 | >30 |  | 通常の状況 | 黄色・淡（明） | 無臭 | 8.1 | 1.1 | 2 | 10 | 10 |  |  | 1 | 0.11 | [16 empty] | <0.0002 | <0.0002 | [12 empty] | <0.005 | <0.005 | <0.02 | <0.01 | [5 empty] | 17 | 4.9
2011-04-14 | 3:05 | 流心（中央） | 晴れ | 降雨なし | 11.3 | 11.6 |  | 15.53 | 0.17 | 0.87 | >30 |  | 通常の状況 | 黄色・淡（明） | 無臭 | 8 | 1.1 | 2 | 9 | 10.2 | [43 empty] | 17
2011-05-18 | 9:58 | 流心（中央） | 晴れ | 降雨なし | 21.9 | 18.3 |  | 16.75 | 0.17 | 0.87 | >30 |  | 通常の状況 | 黄色・淡（明） | 無臭 | 7.6 | 1.2 | 2.2 | 14 | 9.1 | 17000 |  | 1 | 0.13 | 0.001 | <0.0005 | <0.01 | <0.005 | <0.02 | <0.005 | <0.0005 |  |  |  | <0.0002 |  |  |  | <0.0002 |  | <0.0002 | <0.0002 | [8 empty] | 0.01 | 0.85 | 0.9 |  | <0.005 | <0.005 | <0.02 | <0.01 |  |  |  | <0.04 | 0.1 | 15 | 3.5
| 15:05 | 流心（中央） | 晴れ | 降雨なし | 24.4 | 21.8 |  | 13.61 | 0.17 | 0.87 | >30 |  | 通常の状況 | 黄色・淡（明） | 無臭 | 7.8 | 1.2 | 2.3 | 9 | 8 | [43 empty] | 16
| 21:07 | 流心（中央） | 晴れ | 降雨なし | 13.9 | 17.3 |  | 13.28 | 0.17 | 0.87 | >30 |  | 通常の状況 | 黄色・淡（明） | 無臭 | 7.7 | 1.2 | 2.5 | 12 | 9.1 |  |  | 1 | 0.1 | [16 empty] | <0.0002 | <0.0002 | [12 empty] | <0.005 | <0.005 | <0.02 | <0.01 | [5 empty] | 16 | 4.5
2011-05-19 | 2:51 | 流心（中央） | 晴れ | 降雨なし | 12.9 | 14.1 |  | 11.53 | 0.17 | 0.87 | >30 |  | 通常の状況 | 黄色・淡（明） | 無臭 | 7.7 | 1.5 | 2.4 | 9 | 9 | [43 empty] | 16
2011-06-08 | 9:54 | 流心（中央） | 曇り | 降雨なし | 20 | 17.6 |  | 20.94 | 0.17 | 0.87 | >30 |  | 通常の状況 | 黄色・淡（明） | 無臭 | 7.8 | 0.5 | 1.8 | 12 | 9.2 | 49000 |  | 0.89 | 0.1 | <0.001 | <0.0005 | <0.01 | <0.005 | <0.02 | <0.005 | <0.0005 |  | <0.0005 | <0.0002 | <0.0002 | <0.0002 | <0.0002 | <0.0002 | <0.0002 | <0.0002 | <0.0002 | <0.0002 | <0.0002 |  |  |  | <0.0002 | <0.002 | <0.08 | <0.02 | <0.01 | 0.79 | 0.84 | <0.005 | <0.005 | 0.007 | <0.02 | 0.03 | <0.02 |  | <0.008 | <0.04 | 0.091 | 16 | 3.3 |  | <0.03
| 15:00 | 流心（中央） | 晴れ | 降雨なし | 23.8 | 21 |  | 21.69 | 0.17 | 0.87 | >30 |  | 通常の状況 | 黄色・淡（明） | 無臭 | 7.9 | 0.6 | 2 | 15 | 8.4 | [43 empty] | 15
| 21:44 | 流心（中央） | 曇り | 降雨なし | 20.6 | 19 |  | 21.81 | 0.17 | 0.87 | >30 |  | 通常の状況 | 黄色・淡（明） | 無臭 | 7.8 | 0.7 | 2.1 | 16 | 8.8 |  |  | 1 | 0.14 | [16 empty] | <0.0002 | <0.0002 | [12 empty] | <0.005 | <0.005 | 0.02 | <0.01 | [5 empty] | 15 | 3.4
2011-06-09 | 3:43 | 流心（中央） | 曇り | 降雨なし | 19.1 | 18 |  | 20.14 | 0.17 | 0.87 | >30 |  | 通常の状況 | 黄色・淡（明） | 無臭 | 7.7 | 0.3 | 2 | 12 | 9 | [43 empty] | 15
2011-07-06 | 9:47 | 流心（中央） | 晴れ | 降雨なし | 30.5 | 24.9 |  | 12.17 | 0.17 | 0.87 | >30 |  | 通常の状況 | 黄色・淡（明） | 無臭 | 7.8 | 1.2 | 1.7 | 8 | 7.5 | 24000 |  | 0.93 | 0.097 | <0.001 | <0.0005 | <0.01 | <0.005 | <0.02 | <0.005 | <0.0005 |  |  |  | <0.0002 |  |  |  | <0.0002 |  | <0.0002 | <0.0002 |  | <0.0005 | <0.0003 | <0.0003 |  |  |  |  | <0.01 | 0.75 | 0.8 |  | <0.005 | <0.005 | <0.02 | <0.01 |  |  |  | <0.04 | 0.077 | 17 | 3.9
| 15:05 | 流心（中央） | 晴れ | 降雨なし | 31.2 | 28 |  | 11.14 | 0.17 | 0.87 | >30 |  | 通常の状況 | 黄色・淡（明） | 無臭 | 8.1 | 1.1 | 1.6 | 8 | 7.3 | [43 empty] | 17
| 21:25 | 流心（中央） | 晴れ | 降雨なし | 28 | 23.8 |  | 15.56 | 0.17 | 0.87 | >30 |  | 通常の状況 | 黄色・淡（明） | 無臭 | 7.6 | 1.3 | 2.3 | 9 | 7.8 |  |  | 1.3 | 0.051 | [16 empty] | <0.0002 | <0.0002 | [12 empty] | <0.005 | <0.005 | <0.02 | <0.01 | [5 empty] | 17 | 4.3
2011-07-07 | 3:06 | 流心（中央） | 雨 | 降雨なし | 24 | 21.3 |  | 16.03 | 0.17 | 0.87 | >30 |  | 通常の状況 | 黄色・淡（明） | 無臭 | 7.6 | 1.2 | 2.2 | 10 | 8.2 | [43 empty] | 17
2011-08-03 | 9:45 | 流心（中央） | 晴れ | 降雨なし | 28.7 | 23.5 |  | 17.28 | 0.17 | 0.87 | >30 |  | 通常の状況 | 黄色・淡（明） | 無臭 | 7.8 | 0.9 | 1.8 | 17 | 8.3 | 79000 | <0.5 | 1.1 | 0.09 | <0.001 | <0.0005 | <0.01 | <0.005 | <0.02 | <0.005 | <0.0005 |  |  |  | <0.0002 |  |  |  | <0.0002 |  | <0.0002 | <0.0002 | [6 empty] | <0.08 | <0.02 | <0.01 | 0.84 | 0.89 |  | <0.005 | <0.005 | <0.02 | <0.01 |  | <0.0006 |  | <0.04 | 0.062 | 16 | 3.5 |  | <0.03
| 15:05 | 流心（中央） | 晴れ | 降雨なし | 30.8 | 27 |  | 19.31 | 0.17 | 0.87 | >30 |  | 通常の状況 | 黄色・淡（明） | 無臭 | 7.9 | 1 | 1.4 | 8 | 7.8 | [43 empty] | 16
| 21:15 | 流心（中央） | 晴れ | 降雨なし | 27 | 22.9 |  | 26.81 | 0.17 | 0.87 | 25 |  | 通常の状況 | 褐色・中 | 無臭 | 7.6 | 2.4 | 5.5 | 31 | 8.3 |  | <0.5 | 2.1 | 0.23 | [16 empty] | <0.0002 | <0.0002 | [12 empty] | <0.005 | <0.005 | <0.02 | <0.01 | [5 empty] | 15 | 3.3
2011-08-04 | 3:15 | 流心（中央） | 晴れ | 降雨なし | 24.5 | 21.2 |  | 25.78 | 0.17 | 0.87 | >30 |  | 通常の状況 | 褐色・淡（明） | 無臭 | 7.7 | 0.8 | 1.8 | 15 | 8.5 | [43 empty] | 15
2011-09-28 | 9:50 | 流心（中央） | 晴れ | 降雨なし | 22.9 | 17.8 |  | 46.78 | 0.17 | 0.87 | 8 |  | その他 | 灰色・濃（暗） | 土臭（中） | 7.8 | 0.7 | 2.4 | 71 | 9.1 | 23000 |  | 1.4 | 0.12 | <0.001 | <0.0005 | <0.01 | <0.005 | <0.02 | <0.005 | <0.0005 |  |  |  | <0.0002 |  |  |  | <0.0002 |  | <0.0002 | <0.0002 | [8 empty] | 0.01 | 0.87 | 0.92 |  | <0.005 | <0.005 | 0.05 | <0.01 |  |  |  | <0.04 | 0.093 | 14 | 2.6
| 15:20 | 流心（中央） | 晴れ | 降雨なし | 23.8 | 20.5 |  | 47.14 | 0.17 | 0.87 | 9 |  | その他 | 灰色・濃（暗） | 土臭（中） | 7.9 | 0.5 | 2.3 | 58 | 8.1 | [43 empty] | 14
| 21:35 | 流心（中央） | 晴れ | 降雨なし | 16.7 | 16.1 |  | 46.69 | 0.17 | 0.87 | 7 |  | その他 | 灰色・濃（暗） | 土臭（中） | 7.8 | 0.5 | 2.4 | 65 | 9.2 |  |  | 1.4 | 0.1 | [16 empty] | <0.0002 | <0.0002 | [12 empty] | <0.005 | <0.005 | 0.06 | <0.01 | [5 empty] | 14 | 2.8
2011-09-29 | 3:25 | 流心（中央） | 晴れ | 降雨なし | 15 | 15.6 |  | 46.17 | 0.17 | 0.87 | 9 |  | その他 | 灰色・濃（暗） | 土臭（中） | 7.8 | 1.1 | 2.3 | 53 | 9.1 | [43 empty] | 14
2011-10-12 | 9:40 | 流心（中央） | 晴れ | 降雨なし | 22.8 | 17.1 |  | 25.89 | 0.17 | 0.87 | 30 |  | その他 | 灰色・淡（明） | 無臭 | 7.9 | 0.2 | 1.5 | 14 | 9 | 23000 |  | 1 | 0.12 | <0.001 | <0.0005 | <0.01 | <0.005 | <0.02 | <0.005 | <0.0005 |  |  |  | <0.0002 |  |  |  | <0.0002 |  | <0.0002 | <0.0002 | [6 empty] | <0.08 | <0.02 | <0.01 | 0.91 | 0.96 |  | <0.005 | <0.005 | <0.02 | <0.01 |  |  |  | <0.04 | 0.093 | 15 | 3.2 |  | <0.03
| 14:55 | 流心（中央） | 晴れ | 降雨なし | 23 | 20.8 |  | 24.22 | 0.17 | 0.87 | >30 |  | その他 | 灰色・淡（明） | 土臭（中） | 8.1 | 0.6 | 1.7 | 13 | 8.5 | [43 empty] | 15
| 21:10 | 流心（中央） | 晴れ | 降雨なし | 17.1 | 17.1 |  | 24.44 | 0.17 | 0.87 | 29 |  | その他 | 灰色・淡（明） | 土臭（中） | 7.9 | 0.6 | 1.7 | 15 | 8.8 |  |  | 1.3 | 0.083 | [16 empty] | <0.0002 | <0.0002 | [12 empty] | <0.005 | <0.005 | 0.02 | <0.01 | [5 empty] | 15 | 3.3
2011-10-13 | 3:10 | 流心（中央） | 晴れ | 降雨なし | 16.1 | 16.2 |  | 24.75 | 0.17 | 0.87 | 28 |  | その他 | 灰茶色・淡（明） | 土臭（中） | 7.8 | 0.4 | 1.8 | 13 | 8.6 | [43 empty] | 15
2011-11-09 | 9:40 | 流心（中央） | 曇り | 降雨なし | 15.4 | 14.8 |  | 13.69 | 0.17 | 0.87 | >30 |  | その他 | 灰色・淡（明） | 土臭（微） | 8.2 | 0.7 | 1.6 | 7 | 9.7 | 4600 |  | 1 | 0.083 | <0.001 | <0.0005 | <0.01 | <0.005 | <0.02 | <0.005 | <0.0005 |  |  |  | <0.0002 |  |  |  | <0.0002 |  | <0.0002 | <0.0002 | [8 empty] | <0.01 | 0.85 | 0.9 |  | <0.005 | <0.005 | <0.02 | <0.01 |  |  |  | <0.04 | 0.067 | 16 | 3.4
| 15:10 | 流心（中央） | 曇り | 降雨なし | 16.3 | 16.1 |  | 12.19 | 0.17 | 0.87 | >30 |  | その他 | 灰色・淡（明） | 土臭（微） | 8.6 | 0.9 | 1.8 | 9 | 9.5 | [43 empty] | 16
| 21:25 | 流心（中央） | 曇り | 降雨なし | 11.9 | 13.5 |  | 11.53 | 0.17 | 0.87 | >30 |  | その他 | 灰色・淡（明） | 土臭（中） | 7.9 | 0.9 | 2.9 | 7 | 9.8 |  |  | 1.2 | 0.096 | [16 empty] | <0.0002 | <0.0002 | [12 empty] | <0.005 | <0.005 | 0.02 | <0.01 | [5 empty] | 17 | 3.9
2011-11-10 | 3:20 | 流心（中央） | 曇り | 降雨なし | 10.9 | 12.9 |  | 13.36 | 0.17 | 0.87 | >30 |  | その他 | 灰色・淡（明） | 土臭（中） | 7.8 | 0.6 | 1.2 | 6 | 10.2 | [43 empty] | 16
2011-12-07 | 9:45 | 流心（中央） | 晴れ | 降雨なし | 11.2 | 12.1 |  | 20.89 | 0.1 | 0.49 | >30 |  | その他 | 黄色・淡（明） | 無臭 | 7.7 | 0.4 | 1.2 | 7 | 10.1 | 4900 |  | 1 | 0.092 | <0.001 | <0.0005 | <0.01 | <0.005 | <0.02 | <0.005 | <0.0005 |  |  |  | <0.0002 |  |  |  | <0.0002 |  | <0.0002 | <0.0002 | [6 empty] | <0.08 | <0.02 | 0.01 | 0.95 | 1 |  | <0.005 | <0.005 | 0.03 | <0.01 |  |  |  | <0.04 | 0.074 | 17 | 3.7 |  | <0.03
| 15:10 | 流心（中央） | 晴れ | 降雨なし | 11.2 | 13.7 |  | 19.03 | 0.09 | 0.46 | >30 |  | その他 | 黄色・淡（明） | 無臭 | 7.8 | 0.4 | 1.3 | 7 | 9.2 | [43 empty] | 16
| 21:35 | 流心（中央） | 晴れ | 降雨なし | 10.4 | 11.5 |  | 20.39 | 0.1 | 0.49 | >30 |  | その他 | 黄色・淡（明） | 無臭 | 7.7 | 0.3 | 1.6 | 7 | 10 |  |  | 1.2 | 0.085 | [16 empty] | <0.0002 | <0.0002 | [12 empty] | <0.005 | <0.005 | 0.03 | <0.01 | [5 empty] | 16 | 3.5
2011-12-08 | 3:05 | 流心（中央） | 晴れ | 降雨なし | 7.2 | 10.3 |  | 18.97 | 0.09 | 0.46 | >30 |  | その他 | 黄色・淡（明） | 無臭 | 7.7 | 0.7 | 1.5 | 6 | 9.8 | [43 empty] | 16
2012-01-11 | 9:52 | 流心（中央） | 晴れ | 降雨なし | 10.1 | 8.2 |  | 19.69 | 0.1 | 0.5 | >30 |  | その他 | 無色 | 土臭（微） | 7.3 | 1.2 | 1.9 | 14 | 11.4 | 4900 |  | 1.1 | 0.19 | 0.006 | <0.0005 | <0.01 | <0.005 | <0.02 | <0.005 | <0.0005 |  |  |  | <0.0002 |  |  |  | <0.0002 |  | <0.0002 | <0.0002 | [8 empty] | 0.01 | 1 | 1 |  | <0.005 | <0.005 | <0.02 | 0.01 |  |  |  | <0.04 | 0.15 | 17 | 3.9
| 15:33 | 流心（中央） | 曇り | 降雨なし | 9.5 | 11.7 |  | 7.36 | 0.09 | 0.47 | >30 |  | その他 | 無色 | 土臭（微） | 7.6 | 1 | 1.8 | 6 | 10.4 | [43 empty] | 17
| 21:20 | 流心（中央） | 曇り | 降雨なし | 3.1 | 7.7 |  | 10.61 | 0.1 | 0.49 | >30 |  | その他 | 無色 | 土臭（微） | 7 | 1.2 | 1.9 | 7 | 10.7 |  |  | 1.6 | 0.12 | [16 empty] | <0.0002 | <0.0002 | [12 empty] | <0.005 | <0.005 | <0.02 | <0.01 | [5 empty] | 17 | 4.4
2012-01-12 | 3:20 | 流心（中央） | 晴れ | 降雨なし | 1.4 | 7.3 |  | 10.94 | 0.09 | 0.47 | >30 |  | その他 | 無色 | 土臭（微） | 7.7 | 2.3 | 3.1 | 15 | 10.8 | [43 empty] | 19
2012-02-01 | 9:55 | 流心（中央） | 曇り | 降雨なし | 9.3 | 7.6 |  | 9 | 0.1 | 0.49 | >30 |  | その他 | 無色 | 無臭 | 8 | 0.9 | 1.6 | 7 | 11.4 | 17000 | <0.5 | 1.2 | 0.11 | 0.001 | <0.0005 | <0.01 | <0.005 | <0.02 | <0.005 | <0.0005 |  | <0.0005 | <0.0002 | <0.0002 | <0.0002 | <0.0002 | <0.0002 | <0.0002 | <0.0002 | <0.0002 | <0.0002 | <0.0002 |  |  |  | <0.0002 | <0.002 | <0.08 | <0.02 | 0.01 | 1 | 1 | <0.005 | <0.005 | <0.005 | <0.02 | <0.01 | <0.02 | <0.0006 | <0.008 | <0.04 | 0.097 | 18 | 4.3 |  | <0.03
| 15:30 | 流心（中央） | 曇り | 降雨なし | 10 | 10.2 |  | 9.11 | 0.09 | 0.46 | >30 |  | その他 | 無色 | 土臭（微） | 8.2 | 0.4 | 1.7 | 10 | 10.6 | [43 empty] | 17
| 21:25 | 流心（中央） | 晴れ | 降雨なし | 2.9 | 6.3 |  | 12.89 | 0.09 | 0.47 | 24 |  | その他 | 褐色・淡（明） | 土臭（微） | 8 | 1.3 | 3.3 | 59 | 10.7 |  | <0.5 | 1.7 | 0.14 | [16 empty] | <0.0002 | <0.0002 | [12 empty] | <0.005 | <0.005 | <0.02 | <0.01 | [5 empty] | 17 | 4.3
2012-02-02 | 3:15 | 流心（中央） | 晴れ | 降雨なし | 0.4 | 5.5 |  | 10.33 | 0.09 | 0.47 | >30 |  | その他 | 無色 | 土臭（微） | 7.7 | 1.2 | 2.6 | 22 | 10.8 | [43 empty] | 17
2012-03-14 | 9:50 | 流心（中央） | 曇り | 降雨なし | 8 | 8.4 |  | 25.14 | 0.1 | 0.5 | >30 |  | その他 | 黄色・淡（明） | 無臭 | 7.2 | 0.6 | 1.4 | 10 | 10.3 | 3300 |  | 1 | 0.093 | <0.001 | <0.0005 | <0.01 | <0.005 | <0.02 | <0.005 | <0.0005 |  |  |  | <0.0002 |  |  |  | <0.0002 |  | <0.0002 | <0.0002 |  | <0.0006 | <0.0003 | <0.0003 |  |  |  |  | <0.01 | 0.84 | 0.89 |  | <0.005 | <0.005 | <0.02 | <0.01 |  |  |  | <0.04 | 0.069 | 15 | 3.4
| 15:00 | 流心（中央） | 晴れ | 降雨なし | 9.5 | 12.2 |  | 24.11 | 0.1 | 0.49 | >30 |  | その他 | 黄色・淡（明） | 無臭 | 7.5 | 0.9 | 1.3 | 19 | 10.2 | [43 empty] | 15
| 21:30 | 流心（中央） | 晴れ | 降雨なし | 4.1 | 8.2 |  | 24.33 | 0.1 | 0.49 | >30 |  | その他 | 黄色・淡（明） | 無臭 | 7.6 | 1.3 | 1.4 | 19 | 10.4 |  |  | 1 | 0.093 | [16 empty] | <0.0002 | <0.0002 | [12 empty] | <0.005 | <0.005 | <0.02 | <0.01 | [5 empty] | 15 | 3.7
2012-03-15 | 3:25 | 流心（中央） | 晴れ | 降雨なし | 2.5 | 6.9 |  | 23.94 | 0.1 | 0.5 | >30 |  | その他 | 黄色・淡（明） | 無臭 | 7.6 | 1.3 | 1.4 | 18 | 11 | [43 empty] | 15

## 文久橋
水域名称 | 酒匂川(川音川） | 地点名称 | 文久橋 (14-017-54) | 類型名称 | 河川A | 測定機関名称 | 神奈川県
測定項目 | 採取時刻 | 採取位置 | 天候 | 前日天候 | 気温 | 水温 | 流速 | 流量 | 採取水深 | 全水深 | 透視度 | 透明度 | 流況 | 色相 | 臭気 | ｐＨ | ＢＯＤ | ＣＯＤ | ＳＳ | ＤＯ | 大腸菌群数 | ｎ-ヘキサン抽出物質 | 全窒素 | 全りん | 全亜鉛 | カドミウム | 全シアン | 鉛 | 六価クロム | 砒素 | 総水銀 | アルキル水銀 | ＰＣＢ | ジクロロメタン | 四塩化炭素 | 1，2-ジクロロエタン | 1，1-ジクロロエチレン | ｼｽ-1，2-ジクロロエチレン | 1，1，1-トリクロロエタン | 1，1，2-トリクロロエタン | トリクロロエチレン | テトラクロロエチレン | 1，3-ジクロロプロペン | チウラム | シマジン | チオベンカルブ | ベンゼン | セレン | ふっ素 | ほう素 | 亜硝酸性窒素 | 硝酸性窒素 | 亜硝酸性窒素及び硝酸性窒素 | 1，4-ジオキサン | フェノール類 | 銅 | 溶解性鉄 | 溶解性マンガン | クロム | ＥＰＮ | ニッケル | アンモニア性窒素 | りん酸態りん | 電気伝導率 | 塩化物イオン | 塩分 | 陰イオン界面活性剤 | 非イオン界面活性剤 | クロロフィルａ | トリハロメタン生成能 | クロロホルム生成能 | ブロモジクロロメタン生成能 | ジブロモクロロメタン生成能 | ブロモホルム生成能 | 有機りん
単位 | 時：分 |  |  |  | ℃ | ℃ | m/s | m3/s | ｍ | ｍ | ㎝ | ｍ |  |  |  |  | ㎎/L | ㎎/L | ㎎/L | ㎎/L | MPN/100mL | ㎎/L | ㎎/L | ㎎/L | ㎎/L | ㎎/L | ㎎/L | ㎎/L | ㎎/L | ㎎/L | ㎎/L | ㎎/L | ㎎/L | ㎎/L | ㎎/L | ㎎/L | ㎎/L | ㎎/L | ㎎/L | ㎎/L | ㎎/L | ㎎/L | ㎎/L | ㎎/L | ㎎/L | ㎎/L | ㎎/L | ㎎/L | ㎎/L | ㎎/L | ㎎/L | ㎎/L | ㎎/L | ㎎/L | ㎎/L | ㎎/L | ㎎/L | ㎎/L | ㎎/L | ㎎/L | ㎎/L | ㎎/L | ㎎/L | mS/m | ㎎/L | ‰ | ㎎/L | ㎎/L | μg/L | ㎎/L | ㎎/L | ㎎/L | ㎎/L | ㎎/L | ㎎/L
採取年月日
2011-04-13 | 8:00 | 流心（中央） | 快晴 | 0mm以上 5mm未満 | 10.2 | 11.2 |  | 0.02 | 0.01 | 0.05 | >100 |  | 通常の状況 | 無色 | 無臭 | 8.1 | 0.5 | 1.1 | 1 | 12 | 490 |  | 2.2 | 0.03 | 0.0065 | [25 empty] | <0.05 | 1.9 | 1.9 | [8 empty] | <0.04 | 0.019 | 16
2011-05-18 | 8:10 | 流心（中央） | 快晴 | 10mm以上20mm未満 | 21.5 | 16 |  | 0.02 | 0.01 | 0.06 | >100 |  | 通常の状況 | 無色 | 無臭 | 7.9 | 0.9 | 0.8 | 1 | 10 |  |  | 1.6 | 0.033 | [39 empty] | 15 | 3
2011-06-08 | 10:30 | 流心（中央） | 曇り | 降雨なし | 20.5 | 18.5 |  | 0.17 | 0.02 | 0.12 | >100 |  | 通常の状況 | 無色 | 無臭 | 7.8 | 0.4 | 0.8 | <1 | 9.8 | 490 |  | 1.4 | 0.028 | <0.0005 | <0.0005 | <0.01 | <0.0005 | <0.02 | <0.0005 | <0.0005 |  |  | <0.0002 | <0.0002 | <0.0002 | <0.0002 | <0.0002 | <0.0002 | <0.0002 | <0.0002 | <0.0002 | <0.0002 |  |  |  | <0.0002 | <0.0005 | <0.08 | <0.02 | <0.05 | 1.4 | 1.4 | <0.005 | [6 empty] | <0.008 | <0.04 | 0.022 | 20
2011-07-06 | 10:20 | 流心（中央） | 曇り | 0mm以上 5mm未満 | 33.4 | 24.3 |  | 0.17 | 0.02 | 0.08 | >100 |  | 通常の状況 | 無色 | 無臭 | 8.4 | 0.7 | 1.4 | 2 | 9.4 |  |  | 1.4 | 0.034 | [19 empty] | <0.0005 | <0.0003 | <0.0003 | [17 empty] | 18
2011-08-10 | 12:40 | 流心（中央） | 晴れ | 降雨なし | 36.1 | 29.1 |  | 1.12 | 0.04 | 0.2 | 22 |  | 流量大（大雨、雪どけのため） | 白色・乳白色・中 | 川藻臭（微） | 7.7 | 0.9 | 1.6 | 30 | 8.2 | 4900 |  | 1.5 | 0.049 | 0.002 | [25 empty] | <0.05 | 1.4 | 1.4 | [8 empty] | <0.04 | 0.032 | 16 | 2.6
2011-09-29 | 9:28 | 流心（中央） | 快晴 | 降雨なし | 23.6 | 17.1 |  | 1.42 | 0.05 | 0.27 | 21 |  | その他 | 灰色・淡（明） | 無臭 | 7.8 | 0.9 | 0.9 | 29 | 9.9 |  |  | 1.5 | 0.043 | [39 empty] | 14
2011-10-12 | 10:10 | 流心（中央） | 晴れ | 降雨なし | 19 | 21 |  | 0.45 | 0.05 | 0.24 | >100 |  | 流量大（大雨、雪どけのため） | 無色 | 無臭 | 8.2 | 0.6 | 0.7 | 2 | 9.4 | 49000 |  | 1.7 | 0.031 | <0.0005 | [25 empty] | <0.05 | 1.6 | 1.6 |  | <0.005 | 0.0009 | 0.03 | <0.01 |  |  |  | <0.04 | 0.023 | 15
2011-11-09 | 10:00 | 流心（中央） | 曇り | 降雨なし | 16 | 15 |  | 0.29 | 0.04 | 0.21 | >100 |  | 通常の状況 | 無色 | 無臭 | 8.6 | 0.5 | 1.2 | 2 | 11 |  |  | 1.7 | 0.026 | [39 empty] | 16 | 3.1
2011-12-07 | 10:20 | 流心（中央） | 快晴 | 5mm以上10mm未満 | 14 | 12.8 |  | 0.17 | 0.03 | 0.18 | >100 |  | 通常の状況 | 無色 | 無臭 | 7.6 | 0.6 | 0.7 | <1 | 10.6 | 2400 |  | 1.7 | 0.031 | 0.0007 | [25 empty] | <0.05 | 1.6 | 1.6 | [8 empty] | <0.04 | 0.024 | 16
2012-01-11 | 10:00 | 流心（中央） | 晴れ | 降雨なし | 6.7 | 8.5 |  | 0.02 | 0.03 | 0.15 | >100 |  | 通常の状況 | 無色 | 無臭 | 8.4 | 1 | 1.4 | <1 | 13.2 |  |  | 1.9 | 0.034 | [39 empty] | 16
2012-02-01 | 10:50 | 流心（中央） | 薄曇り | 降雨なし | 11.8 | 9 |  | 0.02 | 0.02 | 0.14 | >100 |  | 通常の状況 | 無色 | 無臭 | 8.2 | 0.6 | 1.1 | 2 | 12.2 | 490 |  | 1.9 | 0.027 | 0.0008 | <0.0005 | <0.01 | <0.0005 | <0.02 | <0.0005 | <0.0005 |  |  | <0.0002 | <0.0002 | <0.0002 | <0.0002 | <0.0002 | <0.0002 | <0.0002 | <0.0002 | <0.0002 | <0.0002 |  |  |  | <0.0002 | <0.0005 | <0.08 | <0.02 | <0.05 | 1.8 | 1.8 | <0.005 | [6 empty] | <0.008 | <0.04 | 0.017 | 19 | 3.5
2012-03-14 | 9:50 | 流心（中央） | 晴れ | 降雨なし | 11.1 | 8.7 |  | 0.29 | 0.03 | 0.16 | >100 |  | 通常の状況 | 無色 | 無臭 | 7.9 | 0.4 | 0.9 | 1 | 11.9 |  |  | 1.5 | 0.025 | [19 empty] | <0.0005 | <0.0003 | <0.0003 | [17 empty] | 14

## 狩川橋
水域名称 | 酒匂川(狩川） | 地点名称 | 狩川橋 (14-017-53) | 類型名称 | 河川A | 測定機関名称 | 小田原市
測定項目 | 採取時刻 | 採取位置 | 天候 | 前日天候 | 気温 | 水温 | 流速 | 流量 | 採取水深 | 全水深 | 透視度 | 透明度 | 流況 | 色相 | 臭気 | ｐＨ | ＢＯＤ | ＣＯＤ | ＳＳ | ＤＯ | 大腸菌群数 | ｎ-ヘキサン抽出物質 | 全窒素 | 全りん | 全亜鉛 | カドミウム | 全シアン | 鉛 | 六価クロム | 砒素 | 総水銀 | アルキル水銀 | ＰＣＢ | ジクロロメタン | 四塩化炭素 | 1，2-ジクロロエタン | 1，1-ジクロロエチレン | ｼｽ-1，2-ジクロロエチレン | 1，1，1-トリクロロエタン | 1，1，2-トリクロロエタン | トリクロロエチレン | テトラクロロエチレン | 1，3-ジクロロプロペン | チウラム | シマジン | チオベンカルブ | ベンゼン | セレン | ふっ素 | ほう素 | 亜硝酸性窒素 | 硝酸性窒素 | 亜硝酸性窒素及び硝酸性窒素 | 1，4-ジオキサン | フェノール類 | 銅 | 溶解性鉄 | 溶解性マンガン | クロム | ＥＰＮ | ニッケル | アンモニア性窒素 | りん酸態りん | 電気伝導率 | 塩化物イオン | 塩分 | 陰イオン界面活性剤 | 非イオン界面活性剤 | クロロフィルａ | トリハロメタン生成能 | クロロホルム生成能 | ブロモジクロロメタン生成能 | ジブロモクロロメタン生成能 | ブロモホルム生成能 | 有機りん
単位 | 時：分 |  |  |  | ℃ | ℃ | m/s | m3/s | ｍ | ｍ | ㎝ | ｍ |  |  |  |  | ㎎/L | ㎎/L | ㎎/L | ㎎/L | MPN/100mL | ㎎/L | ㎎/L | ㎎/L | ㎎/L | ㎎/L | ㎎/L | ㎎/L | ㎎/L | ㎎/L | ㎎/L | ㎎/L | ㎎/L | ㎎/L | ㎎/L | ㎎/L | ㎎/L | ㎎/L | ㎎/L | ㎎/L | ㎎/L | ㎎/L | ㎎/L | ㎎/L | ㎎/L | ㎎/L | ㎎/L | ㎎/L | ㎎/L | ㎎/L | ㎎/L | ㎎/L | ㎎/L | ㎎/L | ㎎/L | ㎎/L | ㎎/L | ㎎/L | ㎎/L | ㎎/L | ㎎/L | ㎎/L | ㎎/L | mS/m | ㎎/L | ‰ | ㎎/L | ㎎/L | μg/L | ㎎/L | ㎎/L | ㎎/L | ㎎/L | ㎎/L | ㎎/L
採取年月日
2011-04-13 | 11:00 | 流心（中央） | 晴れ | 降雨なし | 17.5 | 19.3 | 0.34 | 5.39 | 0.07 | 0.35 | >30 |  | 通常の状況 | 黄色・淡（明） | 無臭 | 8.6 | 1.5 | 2.6 | 13 | 9 | 2800 |  | 1.1 | 0.14 | <0.001 | <0.0005 | <0.01 | <0.005 | <0.02 | <0.005 | <0.0005 |  |  |  | <0.0002 |  |  |  | <0.0002 |  | <0.0002 | <0.0002 | [6 empty] | <0.08 | <0.02 | 0.03 | 0.89 | 0.94 |  | <0.005 | <0.005 | <0.02 | <0.01 |  |  |  | <0.04 | 0.09 | 17 | 4.6 |  | 0.09
| 15:57 | 流心（中央） | 晴れ | 降雨なし | 20.6 | 19.6 | 0.34 | 5.57 | 0.08 | 0.4 | >30 |  | 通常の状況 | 黄色・淡（明） | 無臭 | 8.5 | 1.3 | 4.3 | 8 | 8.9 | [43 empty] | 17
| 22:41 | 流心（中央） | 晴れ | 降雨なし | 12 | 12.4 | 0.34 | 5.74 | 0.08 | 0.42 | >30 |  | 通常の状況 | 黄色・淡（明） | 無臭 | 7.8 | 1.8 | 2.4 | 7 | 9.2 |  |  | 1.2 | 0.1 | [16 empty] | <0.0002 | <0.0002 | [12 empty] | <0.005 | <0.005 | <0.02 | <0.01 | [5 empty] | 18 | 5.3
2011-04-14 | 4:32 | 流心（中央） | 晴れ | 降雨なし | 12.4 | 12.2 | 0.41 | 5.32 | 0.08 | 0.4 | >30 |  | 通常の状況 | 黄色・淡（明） | 無臭 | 7.8 | 1.4 | 2 | 5 | 9.1 | [43 empty] | 17
2011-05-18 | 11:20 | 流心（中央） | 晴れ | 降雨なし | 22.9 | 21.2 | 0.23 | 5.18 | 0.09 | 0.44 | >30 |  | 通常の状況 | 黄色・淡（明） | 無臭 | 8.5 | 1.7 | 3 | 13 | 8.6 | 17000 |  | 1.6 | 0.16 | 0.001 | <0.0005 | <0.01 | <0.005 | <0.02 | <0.005 | <0.0005 |  |  |  | <0.0002 |  |  |  | <0.0002 |  | <0.0002 | <0.0002 | [8 empty] | 0.03 | 1 | 1 |  | <0.005 | <0.005 | <0.02 | <0.01 |  |  |  | <0.04 | 0.095 | 18 | 4.4
| 16:05 | 流心（中央） | 晴れ | 降雨なし | 21.5 | 21.7 | 0.21 | 4.05 | 0.08 | 0.39 | >30 |  | 通常の状況 | 黄色・淡（明） | 無臭 | 7.8 | 1.5 | 2.7 | 7 | 8.1 | [43 empty] | 17
| 22:12 | 流心（中央） | 晴れ | 降雨なし | 16 | 14.5 | 0.21 | 4.35 | 0.08 | 0.39 | >30 |  | 通常の状況 | 黄色・淡（明） | 無臭 | 7.5 | 1.5 | 3.1 | 7 | 8.1 |  |  | 1.4 | 0.17 | [16 empty] | <0.0002 | <0.0002 | [12 empty] | <0.005 | <0.005 | <0.02 | <0.01 | [5 empty] | 18 | 5.2
2011-05-19 | 3:52 | 流心（中央） | 晴れ | 降雨なし | 12.9 | 14.6 | 0.24 | 3.14 | 0.07 | 0.34 | >30 |  | 通常の状況 | 黄色・淡（明） | 無臭 | 7.6 | 1.4 | 2.4 | 5 | 8.8 | [43 empty] | 17
2011-06-08 | 11:20 | 流心（中央） | 曇り | 降雨なし | 20.4 | 18.9 | 0.16 | 4.22 | 0.07 | 0.33 | >30 |  | 通常の状況 | 黄色・淡（明） | 無臭 | 8.2 | 1 | 2.2 | 7 | 9 | 49000 |  | 1 | 0.094 | <0.001 | <0.0005 | <0.01 | <0.005 | <0.02 | <0.005 | <0.0005 |  |  | <0.0002 | <0.0002 | <0.0002 | <0.0002 | <0.0002 | <0.0002 | <0.0002 | <0.0002 | <0.0002 | <0.0002 |  |  |  | <0.0002 | <0.002 | <0.08 | <0.02 | 0.01 | 0.8 | 0.85 |  | <0.005 | <0.005 | 0.05 | 0.01 |  |  | <0.008 | <0.04 | 0.075 | 17 | 4.3 |  | <0.03
| 16:00 | 流心（中央） | 晴れ | 降雨なし | 23.3 | 21.8 | 0.15 | 3.42 | 0.06 | 0.29 | >30 |  | 通常の状況 | 黄色・淡（明） | 無臭 | 8.3 | 1.5 | 2.5 | 7 | 8.5 | [43 empty] | 17
| 23:13 | 流心（中央） | 曇り | 降雨なし | 21.4 | 19.5 | 0.16 | 4.17 | 0.07 | 0.34 | >30 |  | 通常の状況 | 黄色・淡（明） | 無臭 | 7.6 | 1.2 | 2.6 | 5 | 8.2 |  |  | 1.2 | 0.13 | [16 empty] | <0.0002 | <0.0002 | [12 empty] | <0.005 | <0.005 | <0.02 | <0.01 | [5 empty] | 18 | 4.9
2011-06-09 | 4:47 | 流心（中央） | 曇り | 降雨なし | 19.4 | 18.6 | 0.17 | 2.91 | 0.06 | 0.29 | >30 |  | 通常の状況 | 黄色・淡（明） | 無臭 | 7.6 | 0.9 | 1.8 | 4 | 8.1 | [43 empty] | 18
2011-07-06 | 11:20 | 流心（中央） | 晴れ | 降雨なし | 32.1 | 26.1 | 0.18 | 6.22 | 0.09 | 0.43 | >30 |  | 通常の状況 | 黄褐色・淡（明） | 無臭 | 8.7 | 2 | 3.6 | 29 | 7.9 | 11000 |  | 1.2 | 0.15 | <0.001 | <0.0005 | <0.01 | <0.005 | <0.02 | <0.005 | <0.0005 |  |  |  | <0.0002 |  |  |  | <0.0002 |  | <0.0002 | <0.0002 |  | <0.0005 | <0.0003 | <0.0003 |  |  |  |  | 0.01 | 0.49 | 0.54 |  | <0.005 | <0.005 | <0.02 | <0.01 |  |  |  | <0.04 | 0.076 | 19 | 4.4
| 16:20 | 流心（中央） | 晴れ | 降雨なし | 28.8 | 27 | 0.19 | 7.22 | 0.09 | 0.45 | >30 |  | 通常の状況 | 黄色・淡（明） | 無臭 | 8.5 | 1.6 | 2.8 | 8 | 7.8 | [43 empty] | 19
| 22:50 | 流心（中央） | 晴れ | 降雨なし | 26.3 | 22.6 | 0.18 | 6.75 | 0.09 | 0.44 | >30 |  | 通常の状況 | 黄色・淡（明） | 無臭 | 7.4 | 1.4 | 2.6 | 3 | 7.5 |  |  | 1.2 | 0.1 | [16 empty] | <0.0002 | <0.0002 | [12 empty] | <0.005 | <0.005 | <0.02 | <0.01 | [5 empty] | 18 | 5.1
2011-07-07 | 4:21 | 流心（中央） | 雨 | 降雨なし | 24.1 | 21.4 | 0.23 | 6.18 | 0.06 | 0.29 | >30 |  | 通常の状況 | 黄色・淡（明） | 無臭 | 7.4 | 1.4 | 2.5 | 3 | 7.6 | [43 empty] | 17
2011-08-03 | 11:17 | 流心（中央） | 晴れ | 降雨なし | 30.2 | 26.3 | 0.37 | 7.21 | 0.09 | 0.44 | >30 |  | 通常の状況 | 黄色・淡（明） | 無臭 | 7.8 | 1 | 1.8 | 8 | 7.9 | 22000 | <0.5 | 0.94 | 0.081 | <0.001 | <0.0005 | <0.01 | <0.005 | <0.02 | <0.005 | <0.0005 |  |  |  | <0.0002 |  |  |  | <0.0002 |  | <0.0002 | <0.0002 | [6 empty] | <0.08 | <0.02 | <0.01 | 0.65 | 0.7 |  | <0.005 | <0.005 | <0.02 | <0.01 |  |  |  | <0.04 | 0.061 | 19 | 3.9 |  | <0.03
| 16:30 | 流心（中央） | 曇り | 降雨なし | 27.5 | 25.4 | 0.38 | 6.52 | 0.07 | 0.33 | >30 |  | 通常の状況 | 黄色・淡（明） | 無臭 | 8 | 0.9 | 1.8 | 8 | 8.1 | [43 empty] | 18
| 22:45 | 流心（中央） | 晴れ | 降雨なし | 27.1 | 21.5 | 0.37 | 7.06 | 0.09 | 0.43 | >30 |  | 通常の状況 | 黄色・淡（明） | 無臭 | 7.6 | 1.1 | 1.7 | 6 | 7.6 |  | <0.5 | 1.4 | 0.08 | [16 empty] | <0.0002 | <0.0002 | [12 empty] | <0.005 | <0.005 | <0.02 | <0.01 | [5 empty] | 17 | 4.9
2011-08-04 | 4:45 | 流心（中央） | 晴れ | 降雨なし | 25.9 | 20.4 | 0.36 | 6.19 | 0.08 | 0.39 | >30 |  | 通常の状況 | 黄色・淡（明） | 無臭 | 7.5 | 2 | 2 | 5 | 7.5 | [43 empty] | 18
2011-09-28 | 11:15 | 流心（中央） | 晴れ | 降雨なし | 23.5 | 21.1 |  |  | 0.09 | 0.45 | >30 |  | その他 | 灰色・淡（明） | 土臭（中） | 7.9 | 0.9 | 2 | 17 | 8.6 | 23000 |  | 1.6 | 0.1 | <0.001 | <0.0005 | <0.01 | <0.005 | <0.02 | <0.005 | <0.0005 |  |  |  | <0.0002 |  |  |  | <0.0002 |  | <0.0002 | <0.0002 | [8 empty] | 0.01 | 1 | 1 |  | <0.005 | <0.005 | <0.02 | <0.01 |  |  |  | <0.04 | 0.078 | 18 | 4
| 14:15 | 流心（中央） | 晴れ | 降雨なし | 22.1 | 20.2 |  |  | 0.08 | 0.4 | 24 |  | その他 | 灰色・淡（明） | 土臭（中） | 7.9 | 0.8 | 1.8 | 17 | 8.4 | [43 empty] | 17
| 22:45 | 流心（中央） | 晴れ | 降雨なし | 15.5 | 15.8 |  |  | 0.09 | 0.45 | 26 |  | その他 | 灰色・淡（明） | 土臭（中） | 7.7 | 1 | 1.9 | 20 | 8.6 |  |  | 1.9 | 0.078 | [16 empty] | <0.0002 | <0.0002 | [12 empty] | <0.005 | <0.005 | <0.02 | <0.01 | [5 empty] | 15 | 4.3
2011-09-29 | 4:35 | 流心（中央） | 晴れ | 降雨なし | 14.6 | 15.6 |  |  | 0.08 | 0.4 | 26 |  | その他 | 灰色・淡（明） | 土臭（中） | 7.7 | 0.8 | 1.4 | 13 | 9.1 | [43 empty] | 15
2011-10-12 | 10:55 | 流心（中央） | 晴れ | 降雨なし | 23.1 | 19.5 | 0.4 | 6.92 | 0.09 | 0.46 | >30 |  | 通常の状況 | 黄色・淡（明） | 無臭 | 8 | 0.5 | 1.6 | 9 | 8.9 | 23000 |  | 1.2 | 0.1 | <0.001 | <0.0005 | <0.01 | <0.005 | <0.02 | <0.005 | <0.0005 |  |  |  | <0.0002 |  |  |  | <0.0002 |  | <0.0002 | <0.0002 | [6 empty] | <0.08 | <0.02 | 0.01 | 1 | 1 |  | <0.005 | <0.005 | <0.02 | <0.01 |  |  |  | <0.04 | 0.076 | 17 | 4.2 |  | <0.03
| 16:00 | 流心（中央） | 晴れ | 降雨なし | 22.3 | 20.4 | 0.4 | 7.14 | 0.1 | 0.5 | >30 |  | 通常の状況 | 黄色・淡（明） | 無臭 | 8.3 | 0.4 | 1.6 | 8 | 8.8 | [43 empty] | 18
| 22:10 | 流心（中央） | 晴れ | 降雨なし | 17.6 | 17.2 | 0.35 | 6.24 | 0.1 | 0.48 | >30 |  | 通常の状況 | 灰色・淡（明） | 無臭 | 7.7 | 0.4 | 1.4 | 7 | 8.5 |  |  | 1.6 | 0.08 | [16 empty] | <0.0002 | <0.0002 | [12 empty] | <0.005 | <0.005 | <0.02 | <0.01 | [5 empty] | 16 | 4.2
2011-10-13 | 4:10 | 流心（中央） | 晴れ | 降雨なし | 16.6 | 16.6 | 0.41 | 7 | 0.09 | 0.47 | >30 |  | 通常の状況 | 灰色・淡（明） | 土臭（中） | 7.7 | 0.8 | 1.5 | 6 | 8.6 | [43 empty] | 16
2011-11-09 | 11:30 | 流心（中央） | 曇り | 降雨なし | 17.2 | 16.3 | 0.37 | 7.22 | 0.09 | 0.46 | >30 |  | 通常の状況 | 黄色・淡（明） | 無臭 | 8.3 | 1 | 1.7 | 4 | 9.5 | 9400 |  | 1.2 | 0.11 | <0.001 | <0.0005 | <0.01 | <0.005 | <0.02 | <0.005 | <0.0005 |  |  |  | <0.0002 |  |  |  | <0.0002 |  | <0.0002 | <0.0002 | [8 empty] | 0.01 | 0.98 | 1 |  | <0.005 | <0.005 | <0.02 | <0.01 |  |  |  | <0.04 | 0.092 | 17 | 4.1
| 16:25 | 流心（中央） | 曇り | 降雨なし | 14.8 | 16.1 | 0.44 | 8.33 | 0.09 | 0.46 | >30 |  | 通常の状況 | 黄色・淡（明） | 無臭 | 8.4 | 0.5 | 1.6 | 5 | 9.5 | [43 empty] | 18
| 22:50 | 流心（中央） | 曇り | 降雨なし | 12.1 | 13.6 | 0.41 | 7.81 | 0.09 | 0.46 | >30 |  | 通常の状況 | 黄色・淡（明） | 無臭 | 7.7 | 0.5 | 1.5 | 5 | 10 |  |  | 1.4 | 0.1 | [16 empty] | <0.0002 | <0.0002 | [12 empty] | <0.005 | <0.005 | <0.02 | <0.01 | [5 empty] | 17 | 4.6
2011-11-10 | 4:45 | 流心（中央） | 曇り | 降雨なし | 11 | 13.6 | 0.4 | 7.87 | 0.09 | 0.44 | >30 |  | 通常の状況 | 黄色・淡（明） | 無臭 | 7.7 | 0.5 | 1.4 | 4 | 9.6 | [43 empty] | 17
2011-12-07 | 11:10 | 流心（中央） | 晴れ | 降雨なし | 12.1 | 15.5 | 0.3 | 5.3 | 0.09 | 0.45 | >30 |  | 通常の状況 | 黄色・淡（明） | 無臭 | 8 | 0.6 | 1.6 | 3 | 9.6 | 7900 |  | 1.3 | 0.1 | <0.001 | <0.0005 | <0.01 | <0.005 | <0.02 | <0.005 | <0.0005 |  |  |  | <0.0002 |  |  |  | <0.0002 |  | <0.0002 | <0.0002 | [6 empty] | <0.08 | <0.02 | 0.02 | 1.1 | 1.1 |  | <0.005 | <0.005 | <0.02 | <0.01 |  |  |  | <0.04 | 0.088 | 18 | 4.4 |  | <0.03
| 16:20 | 流心（中央） | 晴れ | 降雨なし | 9.5 | 15.4 | 0.34 | 5.79 | 0.08 | 0.42 | >30 |  | 通常の状況 | 黄色・淡（明） | 無臭 | 7.9 | 0.7 | 1.5 | 3 | 9.7 | [43 empty] | 18
| 23:00 | 流心（中央） | 晴れ | 降雨なし | 10.4 | 12 | 0.31 | 5.35 | 0.09 | 0.44 | >30 |  | 通常の状況 | 黄色・淡（明） | 無臭 | 7.6 | 0.5 | 1.6 | 2 | 9.1 |  |  | 1.6 | 0.1 | [16 empty] | <0.0002 | <0.0002 | [12 empty] | <0.005 | <0.005 | <0.02 | <0.01 | [5 empty] | 17 | 4.9
2011-12-08 | 4:30 | 流心（中央） | 晴れ | 降雨なし | 7.1 | 11.8 | 0.31 | 5.22 | 0.08 | 0.42 | >30 |  | 通常の状況 | 黄色・淡（明） | 無臭 | 7.6 | 0.7 | 1.4 | 2 | 9.2 | [43 empty] | 17
2012-01-11 | 11:20 | 流心（中央） | 晴れ | 降雨なし | 9.7 | 13.1 | 0.35 | 5.51 | 0.09 | 0.45 | >30 |  | 通常の状況 | 無色 | 土臭（微） | 7.4 | 1.3 | 2.2 | 11 | 10.2 | 7900 |  | 1.6 | 0.13 | <0.001 | <0.0005 | <0.01 | <0.005 | <0.02 | <0.005 | <0.0005 |  |  |  | <0.0002 |  |  |  | <0.0002 |  | <0.0002 | <0.0002 | [8 empty] | 0.03 | 1.1 | 1.1 |  | <0.005 | <0.005 | <0.02 | <0.01 |  |  |  | <0.04 | 0.092 | 18 | 4.4
| 16:40 | 流心（中央） | 曇り | 降雨なし | 9.5 | 12.2 | 0.41 | 5.85 | 0.08 | 0.41 | 24 |  | 通常の状況 | 灰色・淡（明） | 土臭（微） | 7.6 | 2.3 | 4.1 | 23 | 9.5 | [43 empty] | 18
| 22:40 | 流心（中央） | 晴れ | 降雨なし | 1.5 | 8.7 | 0.37 | 5.44 | 0.09 | 0.44 | >30 |  | 通常の状況 | 無色 | 土臭（微） | 7 | 1.6 | 2 | 6 | 10.2 |  |  | 1.5 | 0.11 | [16 empty] | <0.0002 | <0.0002 | [12 empty] | <0.005 | <0.005 | <0.02 | <0.01 | [5 empty] | 18 | 4.4
2012-01-12 | 4:40 | 流心（中央） | 晴れ | 降雨なし | -2.3 | 7.7 | 0.39 | 5.32 | 0.08 | 0.4 | >30 |  | 通常の状況 | 無色 | 土臭（微） | 7.7 | 1.2 | 1.8 | 3 | 10.3 | [43 empty] | 17
2012-02-01 | 11:25 | 流心（中央） | 晴れ | 降雨なし | 10 | 11.5 | 0.39 | 3.89 | 0.08 | 0.41 | >30 |  | 通常の状況 | 無色 | 土臭（微） | 8.1 | 0.9 | 2.3 | 6 | 10.5 | 4900 | <0.5 | 1.5 | 0.11 | <0.001 | <0.0005 | <0.01 | <0.005 | <0.02 | <0.005 | <0.0005 |  |  | <0.0002 | <0.0002 | <0.0002 | <0.0002 | <0.0002 | <0.0002 | <0.0002 | <0.0002 | <0.0002 | <0.0002 |  |  |  | <0.0002 | <0.002 | <0.08 | <0.02 | 0.02 | 1 | 1 |  | <0.005 | <0.005 | <0.02 | <0.01 |  |  | <0.008 | <0.04 | 0.09 | 18 | 4.4 |  | <0.03
| 16:30 | 流心（中央） | 晴れ | 降雨なし | 8.9 | 11.9 | 0.33 | 3.77 | 0.08 | 0.38 | >30 |  | 通常の状況 | 無色 | 土臭（微） | 8.3 | 0.9 | 2.2 | 7 | 10.4 | [43 empty] | 18
| 22:40 | 流心（中央） | 晴れ | 降雨なし | 2.1 | 8.1 | 0.25 | 2.97 | 0.08 | 0.39 | >30 |  | 通常の状況 | 無色 | 無臭 | 7.9 | 0.7 | 1.8 | 7 | 10.4 |  | <0.5 | 1.8 | 0.1 | [16 empty] | <0.0002 | <0.0002 | [12 empty] | <0.005 | <0.005 | <0.02 | <0.01 | [5 empty] | 17 | 4.6
2012-02-02 | 4:25 | 流心（中央） | 晴れ | 降雨なし | -0.4 | 6.8 | 0.3 | 3.36 | 0.08 | 0.42 | >30 |  | 通常の状況 | 無色 | 無臭 | 7.7 | 1.1 | 1.7 | 7 | 9.6 | [43 empty] | 17
2012-03-14 | 11:15 | 流心（中央） | 曇り | 降雨なし | 8.5 | 12.9 | 0.39 | 5.32 | 0.11 | 0.54 | >30 |  | 通常の状況 | 無色 | 無臭 | 7.3 | 1 | 1.6 | 5 | 10.2 | 1700 |  | 1.5 | 0.14 | 0.001 | <0.0005 | <0.01 | <0.005 | <0.02 | <0.005 | <0.0005 |  |  |  | <0.0002 |  |  |  | <0.0002 |  | <0.0002 | <0.0002 |  | <0.0006 | <0.0003 | <0.0003 |  |  |  |  | 0.02 | 1.1 | 1.1 |  | <0.005 | <0.005 | <0.02 | <0.01 |  |  |  | 0.07 | 0.12 | 17 | 4.3
| 16:20 | 流心（中央） | 晴れ | 降雨なし | 8.8 | 14.7 | 0.36 | 4.95 | 0.1 | 0.51 | >30 |  | 通常の状況 | 無色 | 無臭 | 7.6 | 1.1 | 1.6 | 6 | 9.7 | [43 empty] | 18
| 23:00 | 流心（中央） | 晴れ | 降雨なし | 3.1 | 9 | 0.37 | 4.78 | 0.1 | 0.52 | >30 |  | 通常の状況 | 無色 | 無臭 | 7.5 | 1.1 | 1.7 | 3 | 9.8 |  |  | 1.6 | 0.088 | [16 empty] | <0.0002 | <0.0002 | [12 empty] | <0.005 | <0.005 | <0.02 | <0.01 | [5 empty] | 17 | 5.2
2012-03-15 | 4:55 | 流心（中央） | 晴れ | 降雨なし | 0.9 | 8 | 0.37 | 4.52 | 0.1 | 0.5 | >30 |  | 通常の状況 | 無色 | 無臭 | 7.5 | 1.5 | 1.5 | 3 | 9.9 | [43 empty] | 17