## 山王橋
水域名称 | 山王川 | 地点名称 | 山王橋 (14-018-01) | 類型名称 | 河川B | 測定機関名称 | 小田原市
測定項目 | 採取時刻 | 採取位置 | 天候 | 前日天候 | 気温 | 水温 | 流速 | 流量 | 採取水深 | 全水深 | 透視度 | 透明度 | 流況 | 色相 | 臭気 | ｐＨ | ＢＯＤ | ＣＯＤ | ＳＳ | ＤＯ | 大腸菌群数 | ｎ-ヘキサン抽出物質 | 全窒素 | 全りん | 全亜鉛 | カドミウム | 全シアン | 鉛 | 六価クロム | 砒素 | 総水銀 | アルキル水銀 | ＰＣＢ | ジクロロメタン | 四塩化炭素 | 1，2-ジクロロエタン | 1，1-ジクロロエチレン | ｼｽ-1，2-ジクロロエチレン | 1，1，1-トリクロロエタン | 1，1，2-トリクロロエタン | トリクロロエチレン | テトラクロロエチレン | 1，3-ジクロロプロペン | チウラム | シマジン | チオベンカルブ | ベンゼン | セレン | ふっ素 | ほう素 | 亜硝酸性窒素 | 硝酸性窒素 | 亜硝酸性窒素及び硝酸性窒素 | 1，4-ジオキサン | フェノール類 | 銅 | 溶解性鉄 | 溶解性マンガン | クロム | ＥＰＮ | ニッケル | アンモニア性窒素 | りん酸態りん | 電気伝導率 | 塩化物イオン | 塩分 | 陰イオン界面活性剤 | 非イオン界面活性剤 | クロロフィルａ | トリハロメタン生成能 | クロロホルム生成能 | ブロモジクロロメタン生成能 | ジブロモクロロメタン生成能 | ブロモホルム生成能 | 有機りん
単位 | 時：分 |  |  |  | ℃ | ℃ | m/s | m3/s | ｍ | ｍ | ㎝ | ｍ |  |  |  |  | ㎎/L | ㎎/L | ㎎/L | ㎎/L | MPN/100mL | ㎎/L | ㎎/L | ㎎/L | ㎎/L | ㎎/L | ㎎/L | ㎎/L | ㎎/L | ㎎/L | ㎎/L | ㎎/L | ㎎/L | ㎎/L | ㎎/L | ㎎/L | ㎎/L | ㎎/L | ㎎/L | ㎎/L | ㎎/L | ㎎/L | ㎎/L | ㎎/L | ㎎/L | ㎎/L | ㎎/L | ㎎/L | ㎎/L | ㎎/L | ㎎/L | ㎎/L | ㎎/L | ㎎/L | ㎎/L | ㎎/L | ㎎/L | ㎎/L | ㎎/L | ㎎/L | ㎎/L | ㎎/L | ㎎/L | mS/m | ㎎/L | ‰ | ㎎/L | ㎎/L | μg/L | ㎎/L | ㎎/L | ㎎/L | ㎎/L | ㎎/L | ㎎/L
採取年月日
2011-04-13 | 9:50 | 流心（中央） | 晴れ | 降雨なし | 15.1 | 16.1 | 0.07 | 0.73 | 0.12 | 0.62 | >30 |  | 通常の状況 | 黄色・淡（明） | 無臭 | 8.4 | 1.3 | 2 | 3 | 9.5 | 11000 |  | 1.5 | 0.11 | 0.001 | <0.0005 | <0.01 | <0.005 | <0.02 | <0.005 | <0.0005 |  |  |  | <0.0002 |  |  |  | <0.0002 |  | <0.0002 | <0.0002 | [6 empty] | <0.08 | 0.12 | 0.01 | 1.2 | 1.2 |  | <0.005 | <0.005 | 0.02 | <0.01 |  |  |  | 0.05 | 0.095 | 27 | 19 |  | <0.03
| 15:25 | 流心（中央） | 晴れ | 降雨なし | 21.4 | 19.3 | 0.06 | 0.6 | 0.12 | 0.6 | >30 |  | 通常の状況 | 黄色・淡（明） | 無臭 | 8.5 | 1.2 | 1.2 | 4 | 9 | [43 empty] | 29
| 21:37 | 流心（中央） | 晴れ | 降雨なし | 13.1 | 13.5 | 0.04 | 0.42 | 0.11 | 0.55 | >30 |  | 通常の状況 | 黄色・淡（明） | 無臭 | 8 | 0.8 | 1.9 | 2 | 8.8 |  |  | 1.5 | 0.085 | [16 empty] | <0.0002 | <0.0002 | [12 empty] | <0.005 | <0.005 | 0.02 | <0.01 | [5 empty] | 27 | 20
2011-04-14 | 3:24 | 流心（中央） | 晴れ | 降雨なし | 11.5 | 12.6 | 0.06 | 0.59 | 0.11 | 0.57 | >30 |  | 通常の状況 | 黄色・淡（明） | 無臭 | 7.9 | 1.3 | 1.9 | 2 | 9.3 | [43 empty] | 27
2011-05-18 | 10:16 | 流心（中央） | 晴れ | 降雨なし | 22.3 | 18.7 | 0.15 | 1.05 | 0.08 | 0.41 | >30 |  | 通常の状況 | 黄色・淡（明） | 無臭 | 8 | 1.3 | 2.5 | 4 | 9 | 49000 |  | 1.7 | 0.13 | 0.002 | <0.0005 | <0.01 | <0.005 | <0.02 | <0.005 | <0.0005 |  |  |  | <0.0002 |  |  |  | <0.0002 |  | <0.0002 | <0.0002 | [8 empty] | 0.02 | 1.2 | 1.2 |  | <0.005 | <0.005 | <0.02 | <0.01 |  |  |  | <0.04 | 0.11 | 24 | 13
| 15:15 | 流心（中央） | 晴れ | 降雨なし | 21.9 | 20.8 | 0.15 | 1.06 | 0.09 | 0.43 | >30 |  | 通常の状況 | 黄色・淡（明） | 無臭 | 7.7 | 2.1 | 2.6 | 4 | 7.6 | [43 empty] | 26
| 21:19 | 流心（中央） | 晴れ | 降雨なし | 16.2 | 16.7 | 0.1 | 1.05 | 0.14 | 0.7 | >30 |  | 通常の状況 | 黄色・淡（明） | 無臭 | 7.6 | 1.7 | 2.6 | 4 | 8.6 |  |  | 1.8 | 0.093 | [16 empty] | <0.0002 | <0.0002 | [12 empty] | <0.005 | <0.005 | 0.02 | <0.01 | [5 empty] | 22 | 13
2011-05-19 | 3:02 | 流心（中央） | 晴れ | 降雨なし | 13.6 | 14.5 | 0.1 | 0.62 | 0.08 | 0.38 | >30 |  | 通常の状況 | 黄色・淡（明） | 無臭 | 7.6 | 1.6 | 1.9 | 2 | 9.2 | [43 empty] | 25
2011-06-08 | 10:11 | 流心（中央） | 曇り | 降雨なし | 20.9 | 18.3 | 0.14 | 1.64 | 0.13 | 0.65 | >30 |  | 通常の状況 | 黄色・淡（明） | 無臭 | 7.9 | 1.1 | 1.8 | 4 | 8.5 | 17000 |  | 1.5 | 0.18 | 0.003 | <0.0005 | <0.01 | <0.005 | <0.02 | <0.005 | <0.0005 |  | <0.0005 | <0.0002 | <0.0002 | <0.0002 | <0.0002 | <0.0002 | <0.0002 | <0.0002 | <0.0002 | <0.0002 | <0.0002 |  |  |  | <0.0002 | <0.002 | <0.08 | <0.02 | 0.01 | 1.3 | 1.3 | <0.005 | <0.005 | <0.005 | 0.04 | <0.01 | <0.02 |  | <0.008 | 0.05 | 0.1 | 21 | 9.1 |  | <0.03
| 15:10 | 流心（中央） | 晴れ | 降雨なし | 24.1 | 20.5 | 0.12 | 1.29 | 0.12 | 0.58 | >30 |  | 通常の状況 | 黄色・淡（明） | 無臭 | 7.8 | 0.8 | 2.1 | 5 | 8.1 | [43 empty] | 20
| 22:05 | 流心（中央） | 曇り | 降雨なし | 21 | 19.5 | 0.14 | 1.64 | 0.13 | 0.63 | >30 |  | 通常の状況 | 黄色・淡（明） | 無臭 | 7.7 | 1.2 | 2 | 6 | 8.4 |  |  | 1.6 | 0.17 | [16 empty] | <0.0002 | <0.0002 | [12 empty] | <0.005 | <0.005 | <0.02 | <0.01 | [5 empty] | 19 | 9.4
2011-06-09 | 3:54 | 流心（中央） | 曇り | 降雨なし | 19.1 | 18.4 | 0.13 | 1.3 | 0.11 | 0.57 | >30 |  | 通常の状況 | 黄色・淡（明） | 無臭 | 7.6 | 1 | 2.8 | 5 | 8.4 | [43 empty] | 24
2011-07-06 | 10:05 | 流心（中央） | 晴れ | 降雨なし | 30.2 | 24.6 | 0.11 | 1.56 | 0.17 | 0.83 | >30 |  | 通常の状況 | 黄色・淡（明） | 無臭 | 8 | 1.5 | 1.9 | 6 | 8.1 | 17000 |  | 1.8 | 0.11 | 0.001 | <0.0005 | <0.01 | <0.005 | <0.02 | <0.005 | <0.0005 |  |  |  | <0.0002 |  |  |  | <0.0002 |  | <0.0002 | <0.0002 |  | <0.0005 | <0.0003 | <0.0003 |  |  |  |  | 0.01 | 1.3 | 1.3 |  | <0.005 | <0.005 | <0.02 | <0.01 |  |  |  | <0.04 | 0.077 | 20 | 10
| 15:20 | 流心（中央） | 晴れ | 降雨なし | 30 | 25.5 | 0.13 | 0.98 | 0.09 | 0.44 | >30 |  | 通常の状況 | 黄色・淡（明） | 無臭 | 7.8 | 1.3 | 1.7 | 3 | 7.7 | [43 empty] | 24
| 21:41 | 流心（中央） | 晴れ | 降雨なし | 28.1 | 23.4 | 0.14 | 1.52 | 0.14 | 0.72 | >30 |  | 通常の状況 | 黄色・淡（明） | 無臭 | 7.5 | 1.4 | 1.8 | 4 | 7.8 |  |  | 1.5 | 0.1 | [16 empty] | <0.0002 | <0.0002 | [12 empty] | <0.005 | <0.005 | <0.02 | <0.01 | [5 empty] | 21 | 11
2011-07-07 | 3:22 | 流心（中央） | 雨 | 降雨なし | 24.2 | 21.5 | 0.14 | 0.97 | 0.08 | 0.41 | >30 |  | 通常の状況 | 黄色・淡（明） | 無臭 | 7.4 | 1.6 | 2.6 | 6 | 8 | [43 empty] | 22
2011-08-03 | 10:05 | 流心（中央） | 晴れ | 降雨なし | 29.2 | 23.6 | 0.04 | 0.8 | 0.19 | 0.94 | >30 |  | 通常の状況 | 黄色・淡（明） | 無臭 | 7.9 | 0.8 | 1.2 | 3 | 8.2 | 23000 | <0.5 | 1.6 | 0.079 | <0.001 | <0.0005 | <0.01 | <0.005 | <0.02 | <0.005 | <0.0005 |  |  |  | <0.0002 |  |  |  | <0.0002 |  | <0.0002 | <0.0002 | [6 empty] | <0.08 | 0.03 | 0.01 | 1.1 | 1.1 |  | <0.005 | <0.005 | <0.02 | <0.01 |  | <0.0006 |  | <0.04 | 0.059 | 20 | 8.4 |  | <0.03
| 15:20 | 流心（中央） | 晴れ | 降雨なし | 31.2 | 27.4 | 0.001 | 0.02 | 0.18 | 0.89 | >30 |  | 憩流 | 黄色・淡（明） | 無臭 | 8 | 0.9 | 1.3 | 1 | 7.8 | [43 empty] | 27
| 21:35 | 流心（中央） | 晴れ | 降雨なし | 28 | 23.1 | 0.04 | 0.66 | 0.18 | 0.91 | >30 |  | 通常の状況 | 黄色・淡（明） | 無臭 | 7.7 | 0.6 | 1.9 | 5 | 7.9 |  | <0.5 | 1.6 | 0.082 | [16 empty] | <0.0002 | <0.0002 | [12 empty] | <0.005 | <0.005 | <0.02 | <0.01 | [5 empty] | 23 | 16
2011-08-04 | 3:35 | 流心（中央） | 雨 | 降雨なし | 26.7 | 22 | 0.03 | 0.53 | 0.16 | 0.82 | >30 |  | 通常の状況 | 黄色・淡（明） | 無臭 | 7.6 | 1 | 1.5 | 2 | 8.5 | [43 empty] | 25
2011-09-28 | 10:05 | 流心（中央） | 晴れ | 降雨なし | 22.1 | 19 | 0.1 | 1.33 | 0.12 | 0.62 | >30 |  | その他 | 黄色・淡（明） | 無臭 | 7.6 | 0.6 | 1.5 | 3 | 8.2 | 13000 |  | 2 | 0.2 | <0.001 | <0.0005 | <0.01 | <0.005 | <0.02 | <0.005 | <0.0005 |  |  |  | <0.0002 |  |  |  | <0.0002 |  | <0.0002 | <0.0002 | [8 empty] | <0.01 | 1.4 | 1.4 |  | <0.005 | <0.005 | <0.02 | <0.01 |  |  |  | <0.04 | 0.17 | 19 | 8
| 15:30 | 流心（中央） | 晴れ | 降雨なし | 23.1 | 20.3 | 0.09 | 1.25 | 0.13 | 0.67 | >30 |  | その他 | 黄色・淡（明） | 無臭 | 7.8 | 0.5 | 1.4 | 4 | 8 | [43 empty] | 17
| 21:50 | 流心（中央） | 晴れ | 降雨なし | 16.3 | 16 | 0.09 | 1.28 | 0.13 | 0.64 | >30 |  | その他 | 黄色・淡（明） | 無臭 | 7.7 | 0.6 | 1.4 | 5 | 8.6 |  |  | 1.6 | 0.054 | [16 empty] | <0.0002 | <0.0002 | [12 empty] | <0.005 | <0.005 | <0.02 | <0.01 | [5 empty] | 20 | 10
2011-09-29 | 3:40 | 流心（中央） | 晴れ | 降雨なし | 15.1 | 15.8 | 0.08 | 1.07 | 0.12 | 0.61 | >30 |  | その他 | 黄色・淡（明） | 無臭 | 7.7 | 0.6 | 1 | 3 | 9.1 | [43 empty] | 20
2011-10-12 | 9:55 | 流心（中央） | 晴れ | 降雨なし | 22.9 | 19.4 |  |  | 0.13 | 0.65 | >30 |  | その他 | 黄色・淡（明） | 土臭（中） | 7.8 | 0.6 | 1.9 | 3 | 9 | 13000 |  | 1.6 | 0.074 | 0.001 | <0.0005 | <0.01 | <0.005 | <0.02 | <0.005 | <0.0005 |  |  |  | <0.0002 |  |  |  | <0.0002 |  | <0.0002 | <0.0002 | [6 empty] | <0.08 | 0.04 | <0.01 | 1.4 | 1.4 |  | <0.005 | <0.005 | <0.02 | <0.01 |  |  |  | <0.04 | 0.052 | 20 | 12 |  | <0.03
| 15:30 | 流心（中央） | 晴れ | 降雨なし | 23 | 20.8 |  |  | 0.14 | 0.7 | >30 |  | その他 | 黄色・淡（明） | 無臭 | 8.4 | 0.6 | 1.6 | 3 | 8.6 | [43 empty] | 21
| 21:20 | 流心（中央） | 晴れ | 降雨なし | 17.1 | 17.4 |  |  | 0.14 | 0.68 | >30 |  | その他 | 黄色・淡（明） | 無臭 | 7.7 | 0.5 | 1.3 | 4 | 8.5 |  |  | 1.8 | 0.063 | [16 empty] | <0.0002 | <0.0002 | [12 empty] | <0.005 | <0.005 | <0.02 | <0.01 | [5 empty] | 21 | 12
2011-10-13 | 3:20 | 流心（中央） | 晴れ | 降雨なし | 16.1 | 16.6 |  |  | 0.13 | 0.65 | >30 |  | その他 | 黄色・淡（明） | 無臭 | 7.8 | 0.4 | 1.4 | 2 | 8.5 | [43 empty] | 21
2011-11-09 | 10:10 | 流心（中央） | 曇り | 降雨なし | 16.4 | 15.7 | 0.07 | 0.9 | 0.13 | 0.66 | >30 |  | 通常の状況 | 黄色・淡（明） | 無臭 | 8.3 | 0.6 | 1.4 | 2 | 9.5 | 7900 |  | 1.8 | 0.074 | 0.001 | <0.0005 | <0.01 | <0.005 | <0.02 | <0.005 | <0.0005 |  |  |  | <0.0002 |  |  |  | <0.0002 |  | <0.0002 | <0.0002 | [8 empty] | <0.01 | 1.5 | 1.5 |  | <0.005 | <0.005 | <0.02 | <0.01 |  |  |  | <0.04 | 0.057 | 25 | 17
| 15:45 | 流心（中央） | 曇り | 降雨なし | 16.3 | 15.9 | 0.06 | 0.86 | 0.13 | 0.65 | >30 |  | 通常の状況 | 黄色・淡（明） | 無臭 | 8.3 | 1 | 1.7 | 3 | 9.5 | [43 empty] | 24
| 21:55 | 流心（中央） | 曇り | 降雨なし | 13.1 | 14.4 | 0.07 | 0.89 | 0.13 | 0.66 | >30 |  | 通常の状況 | 黄色・淡（明） | 無臭 | 7.7 | 0.9 | 1.6 | 3 | 9.1 |  |  | 1.5 | 0.081 | [16 empty] | <0.0002 | <0.0002 | [12 empty] | <0.005 | <0.005 | <0.02 | <0.01 | [5 empty] | 26 | 18
2011-11-10 | 3:50 | 流心（中央） | 曇り | 降雨なし | 11.1 | 13.7 | 0.07 | 0.84 | 0.13 | 0.64 | >30 |  | 通常の状況 | 黄色・淡（明） | 無臭 | 7.8 | 0.4 | 1.2 | 1 | 9.5 | [43 empty] | 26
2011-12-07 | 10:05 | 流心（中央） | 晴れ | 降雨なし | 11.5 | 13.2 | 0.07 | 1.37 | 0.13 | 0.63 | >30 |  | 通常の状況 | 黄色・淡（明） | 無臭 | 7.7 | 0.8 | 1.7 | 2 | 10.1 | 23000 |  | 1.3 | 0.069 | 0.001 | <0.0005 | <0.01 | <0.005 | <0.02 | <0.005 | <0.0005 |  |  |  | <0.0002 |  |  |  | <0.0002 |  | <0.0002 | <0.0002 | [6 empty] | <0.08 | 0.08 | <0.01 | 1.3 | 1.3 |  | <0.005 | <0.005 | 0.02 | <0.01 |  |  |  | <0.04 | 0.053 | 22 | 16 |  | <0.03
| 15:25 | 流心（中央） | 晴れ | 降雨なし | 10.3 | 13.2 | 0.07 | 0.94 | 0.12 | 0.6 | >30 |  | 通常の状況 | 黄色・淡（明） | 無臭 | 7.7 | 0.7 | 1.4 | 1 | 9.8 | [43 empty] | 22
| 21:55 | 流心（中央） | 晴れ | 降雨なし | 10.4 | 12 | 0.07 | 0.83 | 0.12 | 0.61 | >30 |  | 通常の状況 | 黄色・淡（明） | 無臭 | 7.6 | 0.8 | 1.5 | 1 | 9.4 |  |  | 1.4 | 0.088 | [16 empty] | <0.0002 | <0.0002 | [12 empty] | <0.005 | <0.005 | <0.02 | <0.01 | [5 empty] | 24 | 17
2011-12-08 | 3:25 | 流心（中央） | 晴れ | 降雨なし | 7.5 | 11.7 | 0.07 | 0.86 | 0.12 | 0.58 | >30 |  | 通常の状況 | 黄色・淡（明） | 無臭 | 7.6 | 0.8 | 1.1 | 1 | 9.1 | [43 empty] | 23
2012-01-11 | 10:08 | 流心（中央） | 晴れ | 降雨なし | 10.2 | 10.5 | 0.02 | 0.31 | 0.12 | 0.61 | >30 |  | 通常の状況 | 無色 | 土臭（微） | 7.5 | 1 | 1.6 | 2 | 10.7 | 1700 |  | 2 | 0.1 | <0.001 | <0.0005 | <0.01 | <0.005 | <0.02 | <0.005 | <0.0005 |  |  |  | <0.0002 |  |  |  | <0.0002 |  | <0.0002 | <0.0002 | [8 empty] | 0.02 | 1.7 | 1.7 |  | <0.005 | <0.005 | 0.02 | 0.01 |  |  |  | <0.04 | 0.087 | 19 | 11
| 15:50 | 流心（中央） | 曇り | 降雨なし | 9.2 | 11.8 | 0.02 | 0.22 | 0.11 | 0.55 | >30 |  | 通常の状況 | 無色 | 土臭（微） | 7.5 | 1.3 | 2 | 2 | 10.4 | [43 empty] | 21
| 21:35 | 流心（中央） | 晴れ | 降雨なし | 5 | 9.1 | 0.07 | 0.82 | 0.11 | 0.57 | >30 |  | 通常の状況 | 無色 | 土臭（微） | 7 | 1.6 | 2.1 | 3 | 9.5 |  |  | 2 | 0.075 | [16 empty] | <0.0002 | <0.0002 | [12 empty] | <0.005 | <0.005 | 0.02 | 0.02 | [5 empty] | 20 | 8.9
2012-01-12 | 3:35 | 流心（中央） | 晴れ | 降雨なし | 1.6 | 8.5 | 0.02 | 0.2 | 0.1 | 0.52 | >30 |  | 通常の状況 | 無色 | 土臭（微） | 7.6 | 1.3 | 1.7 | 1 | 10.7 | [43 empty] | 22
2012-02-01 | 10:15 | 流心（中央） | 晴れ | 降雨なし | 9.5 | 7.6 |  |  | 0.19 | 0.95 | >30 |  | その他 | 無色 | 無臭 | 8.1 | 0.3 | 1.3 | 2 | 10.4 | 3300 | <0.5 | 2.2 | 0.066 | <0.001 | <0.0005 | <0.01 | <0.005 | <0.02 | <0.005 | <0.0005 |  | <0.0005 | <0.0002 | <0.0002 | <0.0002 | <0.0002 | <0.0002 | <0.0002 | <0.0002 | <0.0002 | <0.0002 | <0.0002 |  |  |  | <0.0002 | <0.002 | <0.08 | 0.05 | 0.01 | 1.7 | 1.7 | <0.005 | <0.005 | <0.005 | 0.02 | <0.01 | <0.02 | <0.0006 | <0.008 | <0.04 | 0.056 | 18 | 14 |  | <0.03
| 15:45 | 流心（中央） | 晴れ | 降雨なし | 10 | 10.8 |  |  | 0.19 | 0.95 | >30 |  | その他 | 無色 | 無臭 | 8.3 | 0.5 | 2 | 3 | 10.6 | [43 empty] | 22
| 21:45 | 流心（中央） | 晴れ | 降雨なし | 5.5 | 7.3 |  |  | 0.19 | 0.95 | >30 |  | その他 | 無色 | 無臭 | 7.8 | 1.5 | 1.7 | 2 | 9.5 |  | <0.5 | 2 | 0.086 | [16 empty] | <0.0002 | <0.0002 | [12 empty] | <0.005 | <0.005 | <0.02 | <0.01 | [5 empty] | 25 | 18
2012-02-02 | 3:35 | 流心（中央） | 晴れ | 降雨なし | 0.6 | 6.6 |  |  | 0.19 | 0.95 | >30 |  | その他 | 無色 | 無臭 | 7.6 | 0.6 | 1.6 | 2 | 10.2 | [43 empty] | 26
2012-03-14 | 9:50 | 流心（中央） | 曇り | 降雨なし | 9.8 | 8.1 | 0.11 | 1.08 | 0.1 | 0.51 | >30 |  | 通常の状況 | 無色 | 無臭 | 7.3 | 0.8 | 1 | 2 | 10.5 | 3300 |  | 1.8 | 0.053 | <0.001 | <0.0005 | <0.01 | <0.005 | <0.02 | <0.005 | <0.0005 |  |  |  | <0.0002 |  |  |  | <0.0002 |  | <0.0002 | <0.0002 |  | <0.0006 | <0.0003 | <0.0003 |  |  |  |  | 0.01 | 1.5 | 1.5 |  | <0.005 | <0.005 | <0.02 | <0.01 |  |  |  | <0.04 | 0.04 | 20 | 8.6
| 15:20 | 流心（中央） | 晴れ | 降雨なし | 9 | 13.5 | 0.14 | 1.12 | 0.08 | 0.42 | >30 |  | 通常の状況 | 無色 | 無臭 | 7.5 | 0.9 | 1.2 | 1 | 7.8 | [43 empty] | 21
| 21:50 | 流心（中央） | 晴れ | 降雨なし | 4.6 | 9.2 | 0.07 | 0.61 | 0.09 | 0.46 | >30 |  | 通常の状況 | 無色 | 無臭 | 7.5 | 1.5 | 1.7 | 2 | 9.8 |  |  | 1.8 | 0.069 | [16 empty] | <0.0002 | <0.0002 | [12 empty] | <0.005 | <0.005 | <0.02 | <0.01 | [5 empty] | 21 | 12
2012-03-15 | 3:45 | 流心（中央） | 晴れ | 降雨なし | 2.5 | 8.3 | 0.12 | 0.98 | 0.08 | 0.41 | >30 |  | 通常の状況 | 無色 | 無臭 | 7.5 | 0.9 | 1.2 | 1 | 10.2 | [43 empty] | 20

## 会館橋
水域名称 | 早川 | 地点名称 | 会館橋 (14-019-51) | 類型名称 | 河川A | 測定機関名称 | 神奈川県
測定項目 | 採取時刻 | 採取位置 | 天候 | 前日天候 | 気温 | 水温 | 流速 | 流量 | 採取水深 | 全水深 | 透視度 | 透明度 | 流況 | 色相 | 臭気 | ｐＨ | ＢＯＤ | ＣＯＤ | ＳＳ | ＤＯ | 大腸菌群数 | ｎ-ヘキサン抽出物質 | 全窒素 | 全りん | 全亜鉛 | カドミウム | 全シアン | 鉛 | 六価クロム | 砒素 | 総水銀 | アルキル水銀 | ＰＣＢ | ジクロロメタン | 四塩化炭素 | 1，2-ジクロロエタン | 1，1-ジクロロエチレン | ｼｽ-1，2-ジクロロエチレン | 1，1，1-トリクロロエタン | 1，1，2-トリクロロエタン | トリクロロエチレン | テトラクロロエチレン | 1，3-ジクロロプロペン | チウラム | シマジン | チオベンカルブ | ベンゼン | セレン | ふっ素 | ほう素 | 亜硝酸性窒素 | 硝酸性窒素 | 亜硝酸性窒素及び硝酸性窒素 | 1，4-ジオキサン | フェノール類 | 銅 | 溶解性鉄 | 溶解性マンガン | クロム | ＥＰＮ | ニッケル | アンモニア性窒素 | りん酸態りん | 電気伝導率 | 塩化物イオン | 塩分 | 陰イオン界面活性剤 | 非イオン界面活性剤 | クロロフィルａ | トリハロメタン生成能 | クロロホルム生成能 | ブロモジクロロメタン生成能 | ジブロモクロロメタン生成能 | ブロモホルム生成能 | 有機りん
単位 | 時：分 |  |  |  | ℃ | ℃ | m/s | m3/s | ｍ | ｍ | ㎝ | ｍ |  |  |  |  | ㎎/L | ㎎/L | ㎎/L | ㎎/L | MPN/100mL | ㎎/L | ㎎/L | ㎎/L | ㎎/L | ㎎/L | ㎎/L | ㎎/L | ㎎/L | ㎎/L | ㎎/L | ㎎/L | ㎎/L | ㎎/L | ㎎/L | ㎎/L | ㎎/L | ㎎/L | ㎎/L | ㎎/L | ㎎/L | ㎎/L | ㎎/L | ㎎/L | ㎎/L | ㎎/L | ㎎/L | ㎎/L | ㎎/L | ㎎/L | ㎎/L | ㎎/L | ㎎/L | ㎎/L | ㎎/L | ㎎/L | ㎎/L | ㎎/L | ㎎/L | ㎎/L | ㎎/L | ㎎/L | ㎎/L | mS/m | ㎎/L | ‰ | ㎎/L | ㎎/L | μg/L | ㎎/L | ㎎/L | ㎎/L | ㎎/L | ㎎/L | ㎎/L
採取年月日
2011-04-13 | 10:00 | 流心（中央） | 快晴 | 0mm以上 5mm未満 | 14.2 | 13.1 |  | 1.03 | 0.12 | 0.59 | >100 |  | 通常の状況 | 無色 | 無臭 | 8.2 | 0.6 | 1.3 | 2 | 11.1 | 790 |  | 0.8 | 0.099 | 0.004 | [25 empty] | <0.05 | 0.68 | 0.73 | [8 empty] | <0.04 | 0.088 | 38
2011-05-18 | 10:20 | 流心（中央） | 快晴 | 10mm以上20mm未満 | 19.5 | 16.2 |  | 1.79 | 0.15 | 0.75 | >100 |  | 通常の状況 | 無色 | 無臭 | 7.7 | 1 | 1.1 | 2 | 9.9 |  |  | 0.81 | 0.095 | [39 empty] | 33 | 30
2011-06-08 | 10:30 | 流心（中央） | 曇り | 降雨なし | 19.2 | 18 |  | 1.74 | 0.13 | 0.66 | >100 |  | 通常の状況 | 無色 | 無臭 | 8 | 0.6 | 1.3 | 2 | 9.4 | 3300 |  | 0.9 | 0.098 | 0.0023 | <0.0005 | <0.01 | <0.0005 | <0.02 | 0.024 | <0.0005 |  |  | <0.0002 | <0.0002 | <0.0002 | <0.0002 | <0.0002 | <0.0002 | <0.0002 | <0.0002 | <0.0002 | <0.0002 |  |  |  | <0.0002 | <0.0005 | <0.08 | 0.3 | <0.05 | 0.75 | 0.8 | <0.005 | [6 empty] | <0.008 | 0.04 | 0.084 | 34
2011-07-06 | 10:35 | 流心（中央） | 晴れ | 0mm以上 5mm未満 | 31.8 | 22 |  | 1.56 | 0.12 | 0.62 | >100 |  | 通常の状況 | 無色 | 無臭 | 8.3 | 0.8 | 1.1 | 2 | 9.3 |  |  | 0.95 | 0.095 | [19 empty] | <0.0005 | <0.0003 | <0.0003 | [17 empty] | 34
2011-08-03 | 10:30 | 流心（中央） | 晴れ | 降雨なし | 29.8 | 22.2 |  | 2.19 | 0.14 | 0.68 | >100 |  | 通常の状況 | 無色 | 無臭 | 7.7 | 0.7 | 1.1 | 1 | 9.3 | 4900 |  | 0.97 | 0.079 | 0.0023 | [25 empty] | <0.05 | 0.75 | 0.8 | [8 empty] | <0.04 | 0.069 | 31 | 26
2011-09-14 | 10:08 | 流心（中央） | 晴れ | 降雨なし | 31.4 | 21.2 |  | 2.64 | 0.15 | 0.75 | >100 |  | 通常の状況 | 無色 | 無臭 | 8 | 0.5 | 0.8 | 1 | 9.5 |  |  | 0.93 | 0.066 | [39 empty] | 27
2011-10-12 | 11:05 | 流心（中央） | 晴れ | 降雨なし | 20.8 | 17.5 |  | 2.84 | 0.14 | 0.7 | >100 |  | 通常の状況 | 無色 | 無臭 | 8.1 | 0.6 | 0.6 | 1 | 9.6 | 4900 |  | 0.9 | 0.074 | 0.0018 | [25 empty] | <0.05 | 0.74 | 0.79 |  | <0.005 | 0.0007 | 0.03 | <0.01 |  |  |  | <0.04 | 0.066 | 29
2011-11-09 | 10:25 | 流心（中央） | 曇り | 降雨なし | 15.6 | 14.9 |  |  | 0.12 | 0.63 | >100 |  | 通常の状況 | 無色 | 無臭 | 8.2 | 0.4 | 1.3 | 3 | 9 |  |  | 1 | 0.1 | [39 empty] | 33 | 29
2011-12-07 | 10:20 | 流心（中央） | 晴れ | 10mm以上20mm未満 | 10.1 | 13.5 |  | 1.2 | 0.13 | 0.68 | >100 |  | 通常の状況 | 無色 | 無臭 | 7.8 | 0.5 | 0.7 | <1 | 10.5 | 4900 |  | 0.99 | 0.083 | 0.0027 | [25 empty] | <0.05 | 0.77 | 0.82 | [8 empty] | <0.04 | 0.073 | 31
2012-01-11 | 10:10 | 流心（中央） | 曇り | 降雨なし | 6.9 | 10.8 |  | 1.34 | 0.13 | 0.65 | >100 |  | 通常の状況 | 無色 | 無臭 | 8 | 0.7 | 1.2 | 1 | 10.8 |  |  | 1 | 0.11 | [39 empty] | 38
2012-02-01 | 10:35 | 流心（中央） | 曇り | 降雨なし | 5.3 | 9.2 |  | 1.38 | 0.1 | 0.52 | >100 |  | 通常の状況 | 無色 | 無臭 | 8.2 | 0.4 | 0.8 | <1 | 11.4 | 4900 |  | 1 | 0.1 | 0.0033 | <0.0005 | <0.01 | <0.0005 | <0.02 | 0.043 | <0.0005 |  |  | <0.0002 | <0.0002 | <0.0002 | <0.0002 | <0.0002 | <0.0002 | <0.0002 | <0.0002 | <0.0002 | <0.0002 |  |  |  | <0.0002 | <0.0005 | <0.08 | 0.38 | <0.05 | 0.86 | 0.91 | <0.005 | [6 empty] | <0.008 | <0.04 | 0.094 | 39 | 38
2012-03-08 | 10:25 | 流心（中央） | 曇り | 降雨なし | 11.5 | 12.4 |  | 3.03 | 0.14 | 0.74 | 89 |  | 通常の状況 | 無色 | 無臭 | 7.9 | 0.6 | 2 | 7 | 10.5 |  |  | 0.93 | 0.098 | [19 empty] | <0.0005 | <0.0003 | <0.0003 | [17 empty] | 30

## 早川橋
水域名称 | 早川 | 地点名称 | 早川橋 (14-019-01) | 類型名称 | 河川A | 測定機関名称 | 小田原市
測定項目 | 採取時刻 | 採取位置 | 天候 | 前日天候 | 気温 | 水温 | 流速 | 流量 | 採取水深 | 全水深 | 透視度 | 透明度 | 流況 | 色相 | 臭気 | ｐＨ | ＢＯＤ | ＣＯＤ | ＳＳ | ＤＯ | 大腸菌群数 | ｎ-ヘキサン抽出物質 | 全窒素 | 全りん | 全亜鉛 | カドミウム | 全シアン | 鉛 | 六価クロム | 砒素 | 総水銀 | アルキル水銀 | ＰＣＢ | ジクロロメタン | 四塩化炭素 | 1，2-ジクロロエタン | 1，1-ジクロロエチレン | ｼｽ-1，2-ジクロロエチレン | 1，1，1-トリクロロエタン | 1，1，2-トリクロロエタン | トリクロロエチレン | テトラクロロエチレン | 1，3-ジクロロプロペン | チウラム | シマジン | チオベンカルブ | ベンゼン | セレン | ふっ素 | ほう素 | 亜硝酸性窒素 | 硝酸性窒素 | 亜硝酸性窒素及び硝酸性窒素 | 1，4-ジオキサン | フェノール類 | 銅 | 溶解性鉄 | 溶解性マンガン | クロム | ＥＰＮ | ニッケル | アンモニア性窒素 | りん酸態りん | 電気伝導率 | 塩化物イオン | 塩分 | 陰イオン界面活性剤 | 非イオン界面活性剤 | クロロフィルａ | トリハロメタン生成能 | クロロホルム生成能 | ブロモジクロロメタン生成能 | ジブロモクロロメタン生成能 | ブロモホルム生成能 | 有機りん
単位 | 時：分 |  |  |  | ℃ | ℃ | m/s | m3/s | ｍ | ｍ | ㎝ | ｍ |  |  |  |  | ㎎/L | ㎎/L | ㎎/L | ㎎/L | MPN/100mL | ㎎/L | ㎎/L | ㎎/L | ㎎/L | ㎎/L | ㎎/L | ㎎/L | ㎎/L | ㎎/L | ㎎/L | ㎎/L | ㎎/L | ㎎/L | ㎎/L | ㎎/L | ㎎/L | ㎎/L | ㎎/L | ㎎/L | ㎎/L | ㎎/L | ㎎/L | ㎎/L | ㎎/L | ㎎/L | ㎎/L | ㎎/L | ㎎/L | ㎎/L | ㎎/L | ㎎/L | ㎎/L | ㎎/L | ㎎/L | ㎎/L | ㎎/L | ㎎/L | ㎎/L | ㎎/L | ㎎/L | ㎎/L | ㎎/L | mS/m | ㎎/L | ‰ | ㎎/L | ㎎/L | μg/L | ㎎/L | ㎎/L | ㎎/L | ㎎/L | ㎎/L | ㎎/L
採取年月日
2011-04-13 | 10:25 | 流心（中央） | 晴れ | 降雨なし | 16.3 | 14.3 | 0.49 | 3.61 | 0.07 | 0.34 | >30 |  | 通常の状況 | 黄色・淡（明） | 無臭 | 8.3 | 1 | 1.6 | 4 | 9.9 | 2300 |  | 0.82 | 0.095 | <0.001 | <0.0005 | <0.01 | <0.005 | <0.02 | <0.005 | <0.0005 |  |  |  | <0.0002 |  |  |  | <0.0002 |  | <0.0002 | <0.0002 | [6 empty] | <0.08 | 0.24 | 0.01 | 0.68 | 0.73 |  | <0.005 | <0.005 | <0.02 | <0.01 |  |  |  | <0.04 | 0.081 | 28 | 30 |  | 0.03
| 15:40 | 流心（中央） | 晴れ | 降雨なし | 20.8 | 17.4 | 0.5 | 3.7 | 0.06 | 0.31 | >30 |  | 通常の状況 | 黄色・淡（明） | 無臭 | 8.4 | 1.2 | 1.9 | 5 | 9.2 | [43 empty] | 29
| 22:13 | 流心（中央） | 晴れ | 降雨なし | 11.1 | 12.6 | 0.51 | 3.76 | 0.07 | 0.33 | >30 |  | 通常の状況 | 黄色・淡（明） | 無臭 | 7.9 | 0.8 | 1.6 | 3 | 8.7 |  |  | 0.95 | 0.092 | [16 empty] | <0.0002 | <0.0002 | [12 empty] | <0.005 | <0.005 | <0.02 | <0.01 | [5 empty] | 29 | 30
2011-04-14 | 4:02 | 流心（中央） | 晴れ | 降雨なし | 12.3 | 12.1 | 0.51 | 3.47 | 0.07 | 0.35 | >30 |  | 通常の状況 | 黄色・淡（明） | 無臭 | 7.9 | 0.6 | 1.7 | 2 | 10.4 | [43 empty] | 29
2011-05-18 | 10:40 | 流心（中央） | 晴れ | 降雨なし | 21.4 | 18.4 | 0.63 | 5.45 | 0.06 | 0.32 | >30 |  | 通常の状況 | 黄色・淡（明） | 無臭 | 8.2 | 1.4 | 1.8 | 4 | 9 | 13000 |  | 1.1 | 0.094 | 0.001 | <0.0005 | <0.01 | <0.005 | <0.02 | <0.005 | <0.0005 |  |  |  | <0.0002 |  |  |  | <0.0002 |  | <0.0002 | <0.0002 | [8 empty] | 0.01 | 0.71 | 0.76 |  | <0.005 | <0.005 | <0.02 | <0.01 |  |  |  | <0.04 | 0.08 | 26 | 25
| 15:30 | 流心（中央） | 晴れ | 降雨なし | 23.9 | 19.8 | 0.57 | 4.42 | 0.06 | 0.3 | >30 |  | 通常の状況 | 黄色・淡（明） | 無臭 | 8.1 | 1.6 | 2.8 | 3 | 8.8 | [43 empty] | 27
| 21:48 | 流心（中央） | 晴れ | 降雨なし | 14.9 | 15.6 | 0.47 | 3.66 | 0.06 | 0.28 | >30 |  | 通常の状況 | 黄色・淡（明） | 無臭 | 7.6 | 1.1 | 3 | 4 | 9.3 |  |  | 0.84 | 0.11 | [16 empty] | <0.0002 | <0.0002 | [12 empty] | <0.005 | <0.005 | <0.02 | <0.01 | [5 empty] | 27 | 26
2011-05-19 | 3:30 | 流心（中央） | 晴れ | 降雨なし | 13.7 | 14.4 | 0.43 | 3.04 | 0.05 | 0.25 | >30 |  | 通常の状況 | 黄色・淡（明） | 無臭 | 7.6 | 0.9 | 1.8 | 2 | 9.6 | [43 empty] | 28
2011-06-08 | 10:41 | 流心（中央） | 曇り | 降雨なし | 20.4 | 17.3 |  |  | 0.06 | 0.32 | >30 |  | 通常の状況 | 黄色・淡（明） | 無臭 | 8 | 1 | 1.7 | 4 | 8.9 | 33000 |  | 0.81 | 0.094 | 0.001 | <0.0005 | <0.01 | <0.005 | <0.02 | <0.005 | <0.0005 |  | <0.0005 | <0.0002 | <0.0002 | <0.0002 | <0.0002 | <0.0002 | <0.0002 | <0.0002 | <0.0002 | <0.0002 | <0.0002 |  |  |  | <0.0002 | <0.002 | <0.08 | 0.22 | 0.01 | 0.74 | 0.79 | <0.005 | <0.005 | <0.005 | 0.04 | <0.01 | <0.02 |  | <0.008 | <0.04 | 0.082 | 26 | 24 |  | <0.03
| 15:24 | 流心（中央） | 曇り | 降雨なし | 23.1 | 19.3 |  |  | 0.06 | 0.3 | >30 |  | 通常の状況 | 黄色・淡（明） | 無臭 | 8 | 1.4 | 2.1 | 5 | 9 | [43 empty] | 20
| 22:32 | 流心（中央） | 曇り | 降雨なし | 20.2 | 17.8 |  |  | 0.06 | 0.28 | >30 |  | 通常の状況 | 黄色・淡（明） | 無臭 | 7.6 | 0.7 | 1.7 | 4 | 9 |  |  | 1 | 0.16 | [16 empty] | <0.0002 | <0.0002 | [12 empty] | <0.005 | <0.005 | <0.02 | 0.01 | [5 empty] | 27 | 24
2011-06-09 | 4:12 | 流心（中央） | 曇り | 降雨なし | 19.4 | 17.9 |  |  | 0.05 | 0.25 | >30 |  | 通常の状況 | 黄色・淡（明） | 無臭 | 7.7 | 1.5 | 2.2 | 4 | 9 | [43 empty] | 28
2011-07-06 | 10:35 | 流心（中央） | 晴れ | 降雨なし | 31.4 | 23.4 | 0.51 | 4.98 | 0.05 | 0.27 | >30 |  | 通常の状況 | 黄色・淡（明） | 無臭 | 8.3 | 1.4 | 1.6 | 4 | 8.3 | 49000 |  | 0.84 | 0.098 | 0.001 | <0.0005 | <0.01 | <0.005 | <0.02 | 0.006 | <0.0005 |  |  |  | <0.0002 |  |  |  | <0.0002 |  | <0.0002 | <0.0002 |  | <0.0005 | <0.0003 | <0.0003 |  |  |  |  | <0.01 | 0.63 | 0.68 |  | <0.005 | <0.005 | <0.02 | <0.01 |  |  |  | <0.04 | 0.079 | 26 | 25
| 15:45 | 流心（中央） | 晴れ | 降雨なし | 29.3 | 25.1 | 0.51 | 4.73 | 0.05 | 0.25 | >30 |  | 通常の状況 | 黄色・淡（明） | 無臭 | 8.4 | 1.4 | 1.8 | 3 | 8 | [43 empty] | 26
| 22:07 | 流心（中央） | 一時雨 | 降雨なし | 26.4 | 21.5 | 0.51 | 4.81 | 0.05 | 0.26 | >30 |  | 通常の状況 | 黄色・淡（明） | 無臭 | 7.5 | 1.5 | 1.8 | 2 | 8.6 |  |  | 0.91 | 0.1 | [16 empty] | <0.0002 | <0.0002 | [12 empty] | <0.005 | <0.005 | <0.02 | <0.01 | [5 empty] | 27 | 25
2011-07-07 | 3:47 | 流心（中央） | 雨 | 降雨なし | 23.8 | 20.1 | 0.52 | 4.33 | 0.05 | 0.23 | >30 |  | 通常の状況 | 黄色・淡（明） | 無臭 | 7.5 | 1.5 | 2 | 2 | 8.7 | [43 empty] | 26
2011-08-03 | 10:35 | 流心（中央） | 晴れ | 降雨なし | 31.1 | 23 | 0.75 | 6.63 | 0.06 | 0.28 | >30 |  | 通常の状況 | 黄色・淡（明） | 無臭 | 8 | 0.6 | 1.2 | 4 | 8.3 | 3300 | <0.5 | 1.1 | 0.078 | <0.001 | <0.0005 | <0.01 | <0.005 | <0.02 | 0.005 | <0.0005 |  |  |  | <0.0002 |  |  |  | <0.0002 |  | <0.0002 | <0.0002 | [6 empty] | <0.08 | 0.18 | <0.01 | 0.71 | 0.76 |  | <0.005 | <0.005 | <0.02 | <0.01 |  | <0.0006 |  | <0.04 | 0.067 | 24 | 21 |  | <0.03
| 15:55 | 流心（中央） | 晴れ | 降雨なし | 30.2 | 24.2 | 0.7 | 5.29 | 0.04 | 0.21 | >30 |  | 通常の状況 | 黄色・淡（明） | 無臭 | 7.9 | 1 | 1.4 | 3 | 8.2 | [43 empty] | 24
| 22:05 | 流心（中央） | 晴れ | 降雨なし | 26.9 | 21.5 | 0.73 | 6.08 | 0.05 | 0.26 | >30 |  | 通常の状況 | 黄色・淡（明） | 無臭 | 7.7 | 0.9 | 1.5 | 3 | 8.5 |  | <0.5 | 1.1 | 0.08 | [16 empty] | <0.0002 | <0.0002 | [12 empty] | <0.005 | <0.005 | <0.02 | <0.01 | [5 empty] | 25 | 22
2011-08-04 | 4:05 | 流心（中央） | 雨 | 降雨なし | 25.2 | 20.3 | 0.7 | 5.31 | 0.05 | 0.23 | >30 |  | 通常の状況 | 黄色・淡（明） | 無臭 | 7.7 | 0.9 | 1.4 | 2 | 8.5 | [43 empty] | 25
2011-09-28 | 10:35 | 流心（中央） | 晴れ | 降雨なし | 23.1 | 18.8 |  |  | 0.06 | 0.31 | >30 |  | 流量大（大雨、雪どけのため） | 黄色・淡（明） | 無臭 | 7.8 | 0.7 | 1.1 | 2 | 8.4 | 23000 |  | 1 | 0.078 | <0.001 | <0.0005 | <0.01 | <0.005 | <0.02 | <0.005 | <0.0005 |  |  |  | <0.0002 |  |  |  | <0.0002 |  | <0.0002 | <0.0002 | [8 empty] | <0.01 | 0.69 | 0.74 |  | <0.005 | <0.005 | <0.02 | <0.01 |  |  |  | <0.04 | 0.063 | 20 | 15
| 15:49 | 流心（中央） | 晴れ | 降雨なし | 22.7 | 18.6 |  |  | 0.07 | 0.35 | >30 |  | 流量大（大雨、雪どけのため） | 黄色・淡（明） | 無臭 | 7.7 | 0.7 | 1.1 | 2 | 9 | [43 empty] | 21
| 22:20 | 流心（中央） | 晴れ | 降雨なし | 15.8 | 16.4 |  |  | 0.07 | 0.33 | >30 |  | 流量大（大雨、雪どけのため） | 黄色・淡（明） | 無臭 | 7.8 | 0.5 | 1.3 | 3 | 9.2 |  |  | 1.2 | 0.064 | [16 empty] | <0.0002 | <0.0002 | [12 empty] | <0.005 | <0.005 | <0.02 | <0.01 | [5 empty] | 22 | 17
2011-09-29 | 4:10 | 流心（中央） | 晴れ | 降雨なし | 15.1 | 15.7 |  |  | 0.07 | 0.35 | >30 |  | 流量大（大雨、雪どけのため） | 黄色・淡（明） | 無臭 | 7.8 | 1.3 | 0.9 | 2 | 9.5 | [43 empty] | 22
2011-10-12 | 10:20 | 流心（中央） | 晴れ | 降雨なし | 23.5 | 18.4 |  |  | 0.07 | 0.35 | >30 |  | その他 | 黄色・淡（明） | 無臭 | 7.9 | 0.3 | 1.1 | 1 | 9.1 | 23000 |  | 0.81 | 0.08 | <0.001 | <0.0005 | <0.01 | <0.005 | <0.02 | 0.005 | <0.0005 |  |  |  | <0.0002 |  |  |  | <0.0002 |  | <0.0002 | <0.0002 | [6 empty] | <0.08 | 0.14 | <0.01 | 0.68 | 0.73 |  | <0.005 | <0.005 | <0.02 | <0.01 |  |  |  | <0.04 | 0.058 | 23 | 19 |  | <0.03
| 15:15 | 流心（中央） | 晴れ | 降雨なし | 22 | 19.1 |  |  | 0.07 | 0.36 | >30 |  | その他 | 黄色・淡（明） | 無臭 | 8 | 0.5 | 1.1 | 1 | 9 | [43 empty] | 22
| 21:35 | 流心（中央） | 晴れ | 降雨なし | 16.9 | 16.9 |  |  | 0.07 | 0.34 | >30 |  | その他 | 黄色・淡（明） | 無臭 | 7.8 | 0.5 | 1 | 1 | 9 |  |  | 1 | 0.071 | [16 empty] | <0.0002 | <0.0002 | [12 empty] | <0.005 | <0.005 | <0.02 | <0.01 | [5 empty] | 24 | 19
2011-10-13 | 3:35 | 流心（中央） | 晴れ | 降雨なし | 16.7 | 16.6 |  |  | 0.07 | 0.36 | >30 |  | その他 | 黄色・淡（明） | 無臭 | 7.8 | 0.2 | 1.4 | 1 | 9 | [43 empty] | 25
2011-11-09 | 10:40 | 流心（中央） | 曇り | 降雨なし | 16.6 | 15.7 |  |  | 0.08 | 0.39 | >30 |  | その他 | 黄色・淡（明） | 無臭 | 8.2 | 0.6 | 1.6 | 4 | 9.5 | 11000 |  | 1 | 0.1 | <0.001 | <0.0005 | <0.01 | <0.005 | <0.02 | <0.005 | <0.0005 |  |  |  | <0.0002 |  |  |  | <0.0002 |  | <0.0002 | <0.0002 | [8 empty] | 0.01 | 0.79 | 0.84 |  | <0.005 | <0.005 | <0.02 | <0.01 |  |  |  | 0.05 | 0.077 | 25 | 23
| 16:05 | 流心（中央） | 曇り | 降雨なし | 15.6 | 15.3 |  |  | 0.08 | 0.38 | >30 |  | その他 | 黄色・淡（明） | 無臭 | 8 | 0.8 | 2.3 | 8 | 9.3 | [43 empty] | 26
| 22:25 | 流心（中央） | 曇り | 降雨なし | 12.5 | 13.7 |  |  | 0.07 | 0.37 | >30 |  | その他 | 黄色・淡（明） | 無臭 | 7.8 | 0.6 | 1.6 | 6 | 9.9 |  |  | 1 | 0.093 | [16 empty] | <0.0002 | <0.0002 | [12 empty] | <0.005 | <0.005 | <0.02 | <0.01 | [5 empty] | 26 | 22
2011-11-10 | 4:20 | 流心（中央） | 曇り | 降雨なし | 12.4 | 13.8 |  |  | 0.08 | 0.38 | >30 |  | その他 | 黄色・淡（明） | 無臭 | 7.8 | 0.5 | 0.9 | 4 | 9.9 | [43 empty] | 27
2011-12-07 | 10:30 | 流心（中央） | 晴れ | 降雨なし | 11.7 | 12.4 | 0.66 | 5.5 | 0.04 | 0.22 | >30 |  | 通常の状況 | 黄色・淡（明） | 無臭 | 7.7 | 0.4 | 1.5 | 1 | 10.4 | 11000 |  | 0.91 | 0.093 | 0.001 | <0.0005 | <0.01 | <0.005 | <0.02 | 0.007 | <0.0005 |  |  |  | <0.0002 |  |  |  | <0.0002 |  | <0.0002 | <0.0002 | [6 empty] | <0.08 | 0.19 | 0.01 | 0.76 | 0.81 |  | <0.005 | <0.005 | <0.02 | <0.01 |  |  |  | <0.04 | 0.081 | 24 | 23 |  | <0.03
| 16:00 | 流心（中央） | 晴れ | 降雨なし | 10.1 | 13.4 | 0.65 | 5.22 | 0.06 | 0.31 | >30 |  | 通常の状況 | 黄色・淡（明） | 無臭 | 7.9 | 0.2 | 1.2 | <1 | 10.1 | [43 empty] | 25
| 22:20 | 流心（中央） | 晴れ | 降雨なし | 10.3 | 12.2 | 0.65 | 5.24 | 0.06 | 0.31 | >30 |  | 通常の状況 | 黄色・淡（明） | 無臭 | 7.6 | 0.5 | 1.4 | 1 | 10.1 |  |  | 1 | 0.076 | [16 empty] | <0.0002 | <0.0002 | [12 empty] | <0.005 | <0.005 | <0.02 | <0.01 | [5 empty] | 25 | 22
2011-12-08 | 3:50 | 流心（中央） | 晴れ | 降雨なし | 7 | 12 | 0.63 | 4.97 | 0.06 | 0.3 | >30 |  | 通常の状況 | 黄色・淡（明） | 無臭 | 7.6 | 0.8 | 1.9 | 1 | 10 | [43 empty] | 25
2012-01-11 | 10:40 | 流心（中央） | 晴れ | 降雨なし | 10.1 | 10.4 | 0.56 | 4.24 | 0.03 | 0.14 | >30 |  | 通常の状況 | 無色 | 土臭（微） | 7.5 | 1.6 | 2.1 | 4 | 10.7 | 11000 |  | 1.4 | 0.12 | <0.001 | <0.0005 | <0.01 | <0.005 | <0.02 | 0.005 | <0.0005 |  |  |  | <0.0002 |  |  |  | <0.0002 |  | <0.0002 | <0.0002 | [8 empty] | 0.02 | 0.92 | 0.97 |  | <0.005 | <0.005 | <0.02 | <0.01 |  |  |  | <0.04 | 0.097 | 29 | 28
| 16:15 | 流心（中央） | 曇り | 降雨なし | 9.6 | 11.1 | 0.5 | 3.76 | 0.03 | 0.15 | >30 |  | 通常の状況 | 無色 | 土臭（微） | 7 | 1 | 1.5 | 2 | 9.1 | [43 empty] | 29
| 22:10 | 流心（中央） | 晴れ | 降雨なし | 3.4 | 8 | 0.57 | 4.45 | 0.03 | 0.16 | >30 |  | 通常の状況 | 無色 | 無臭 | 7 | 0.9 | 1.5 | 2 | 10.9 |  |  | 1.3 | 0.1 | [16 empty] | <0.0002 | <0.0002 | [12 empty] | <0.005 | <0.005 | <0.02 | <0.01 | [5 empty] | 29 | 27
2012-01-12 | 4:10 | 流心（中央） | 晴れ | 降雨なし | -1.7 | 7.5 | 0.56 | 4.03 | 0.03 | 0.15 | >30 |  | 通常の状況 | 無色 | 土臭（微） | 7.6 | 1.7 | 2 | 2 | 9.6 | [43 empty] | 29
2012-02-01 | 10:45 | 流心（中央） | 晴れ | 降雨なし | 9.6 | 8.2 | 0.46 | 3.57 | 0.06 | 0.28 | >30 |  | 通常の状況 | 無色 | 無臭 | 8 | 1.1 | 1.8 | <1 | 11.4 | 70000 | <0.5 | 1.5 | 0.1 | 0.001 | <0.0005 | <0.01 | <0.005 | <0.02 | 0.006 | <0.0005 |  | <0.0005 | <0.0002 | <0.0002 | <0.0002 | <0.0002 | <0.0002 | <0.0002 | <0.0002 | <0.0002 | <0.0002 | <0.0002 |  |  |  | <0.0002 | <0.002 | <0.08 | 0.28 | 0.01 | 0.94 | 0.99 | <0.005 | <0.005 | <0.005 | <0.02 | <0.01 | <0.02 | <0.0006 | <0.008 | <0.04 | 0.088 | 31 | 31 |  | <0.03
| 16:00 | 流心（中央） | 晴れ | 降雨なし | 8.6 | 9.9 | 0.49 | 3.58 | 0.05 | 0.25 | >30 |  | 通常の状況 | 無色 | 無臭 | 8.2 | 0.3 | 1.3 | 1 | 9.9 | [43 empty] | 30
| 22:00 | 流心（中央） | 晴れ | 降雨なし | 3 | 6.6 | 0.47 | 3.5 | 0.05 | 0.26 | >30 |  | 通常の状況 | 無色 | 無臭 | 7.8 | 0.3 | 1.3 | 2 | 10.5 |  | <0.5 | 1.2 | 0.092 | [16 empty] | <0.0002 | <0.0002 | [12 empty] | <0.005 | <0.005 | <0.02 | <0.01 | [5 empty] | 29 | 30
2012-02-02 | 3:50 | 流心（中央） | 晴れ | 降雨なし | 1.6 | 5.7 | 0.49 | 3.54 | 0.05 | 0.25 | >30 |  | 通常の状況 | 無色 | 無臭 | 7.6 | 0.3 | 1.6 | 3 | 10.6 | [43 empty] | 30
2012-03-14 | 10:30 | 流心（中央） | 曇り | 降雨なし | 8.5 | 10.7 |  |  | 0.08 | 0.38 | >30 |  | その他 | 無色 | 無臭 | 7.3 | 0.8 | 1.3 | 3 | 10.6 | 13000 |  | 0.98 | 0.084 | 0.001 | <0.0005 | <0.01 | <0.005 | <0.02 | <0.005 | <0.0005 |  |  |  | <0.0002 |  |  |  | <0.0002 |  | <0.0002 | <0.0002 |  | <0.0006 | <0.0003 | <0.0003 |  |  |  |  | 0.01 | 0.75 | 0.8 |  | <0.005 | <0.005 | <0.02 | <0.01 |  |  |  | <0.04 | 0.072 | 24 | 24
| 15:45 | 流心（中央） | 晴れ | 降雨なし | 9.2 | 11.1 |  |  | 0.07 | 0.35 | >30 |  | その他 | 無色 | 無臭 | 7.5 | 1.1 | 1.4 | 8 | 10.6 | [43 empty] | 26
| 22:20 | 流心（中央） | 晴れ | 降雨なし | 5.6 | 9.8 |  |  | 0.07 | 0.37 | >30 |  | その他 | 無色 | 無臭 | 7.5 | 0.8 | 1 | 2 | 10.1 |  |  | 1 | 0.089 | [16 empty] | <0.0002 | <0.0002 | [12 empty] | <0.005 | <0.005 | <0.02 | <0.01 | [5 empty] | 25 | 25
2012-03-15 | 4:15 | 流心（中央） | 晴れ | 降雨なし | 3.3 | 8.1 |  |  | 0.07 | 0.35 | >30 |  | その他 | 無色 | 無臭 | 7.5 | 1.1 | 1.1 | 2 | 10.6 | [43 empty] | 26

## 吉浜橋
水域名称 | 新崎川 | 地点名称 | 吉浜橋 (14-020-01) | 類型名称 | 河川A | 測定機関名称 | 神奈川県
測定項目 | 採取時刻 | 採取位置 | 天候 | 前日天候 | 気温 | 水温 | 流速 | 流量 | 採取水深 | 全水深 | 透視度 | 透明度 | 流況 | 色相 | 臭気 | ｐＨ | ＢＯＤ | ＣＯＤ | ＳＳ | ＤＯ | 大腸菌群数 | ｎ-ヘキサン抽出物質 | 全窒素 | 全りん | 全亜鉛 | カドミウム | 全シアン | 鉛 | 六価クロム | 砒素 | 総水銀 | アルキル水銀 | ＰＣＢ | ジクロロメタン | 四塩化炭素 | 1，2-ジクロロエタン | 1，1-ジクロロエチレン | ｼｽ-1，2-ジクロロエチレン | 1，1，1-トリクロロエタン | 1，1，2-トリクロロエタン | トリクロロエチレン | テトラクロロエチレン | 1，3-ジクロロプロペン | チウラム | シマジン | チオベンカルブ | ベンゼン | セレン | ふっ素 | ほう素 | 亜硝酸性窒素 | 硝酸性窒素 | 亜硝酸性窒素及び硝酸性窒素 | 1，4-ジオキサン | フェノール類 | 銅 | 溶解性鉄 | 溶解性マンガン | クロム | ＥＰＮ | ニッケル | アンモニア性窒素 | りん酸態りん | 電気伝導率 | 塩化物イオン | 塩分 | 陰イオン界面活性剤 | 非イオン界面活性剤 | クロロフィルａ | トリハロメタン生成能 | クロロホルム生成能 | ブロモジクロロメタン生成能 | ジブロモクロロメタン生成能 | ブロモホルム生成能 | 有機りん
単位 | 時：分 |  |  |  | ℃ | ℃ | m/s | m3/s | ｍ | ｍ | ㎝ | ｍ |  |  |  |  | ㎎/L | ㎎/L | ㎎/L | ㎎/L | MPN/100mL | ㎎/L | ㎎/L | ㎎/L | ㎎/L | ㎎/L | ㎎/L | ㎎/L | ㎎/L | ㎎/L | ㎎/L | ㎎/L | ㎎/L | ㎎/L | ㎎/L | ㎎/L | ㎎/L | ㎎/L | ㎎/L | ㎎/L | ㎎/L | ㎎/L | ㎎/L | ㎎/L | ㎎/L | ㎎/L | ㎎/L | ㎎/L | ㎎/L | ㎎/L | ㎎/L | ㎎/L | ㎎/L | ㎎/L | ㎎/L | ㎎/L | ㎎/L | ㎎/L | ㎎/L | ㎎/L | ㎎/L | ㎎/L | ㎎/L | mS/m | ㎎/L | ‰ | ㎎/L | ㎎/L | μg/L | ㎎/L | ㎎/L | ㎎/L | ㎎/L | ㎎/L | ㎎/L
採取年月日
2011-04-13 | 9:07 | 流心（中央） | 快晴 | 0mm以上 5mm未満 | 17.6 | 13.9 | 0.23 | 0.5 | 0.05 | 0.26 | >100 |  | 通常の状況 | 無色 | 無臭 | 7.7 | 0.8 | 1.3 | 3 | 10.7 | 11000 |  | 1.6 | 0.046 | 0.0037 | [25 empty] | <0.05 | 1.2 | 1.2 | [8 empty] | <0.04 | 0.031 | 11
| 20:43 | 流心（中央） | 快晴 | 0mm以上 5mm未満 | 13.9 | 13.4 | 0.24 | 0.54 | 0.06 | 0.28 | >100 |  | 通常の状況 | 無色 | 無臭 | 7.6 | 0.9 | 1.3 | 3 | 10.2 |  |  | 1.5 | 0.047 | [39 empty] | 15
2011-05-18 | 9:18 | 流心（中央） | 快晴 | 10mm以上20mm未満 | 23.6 | 16.2 | 0.28 | 0.76 | 0.07 | 0.34 | >100 |  | 通常の状況 | 無色 | 無臭 | 7.7 | 0.8 | 1.4 | 2 | 10.3 | 3300 |  | 1.4 | 0.04 | 0.0032 | [25 empty] | <0.05 | 1.1 | 1.1 | [10 empty] | 10 | 5.3
| 20:25 | 流心（中央） | 快晴 | 10mm以上20mm未満 | 13.1 | 15.9 | 0.25 | 0.71 | 0.06 | 0.31 | >100 |  | 通常の状況 | 無色 | 無臭 | 7.6 | 0.8 | 1.4 | 3 | 9.8 |  |  | 1.5 | 0.038 | [39 empty] | 12
2011-06-08 | 9:25 | 流心（中央） | 曇り | 降雨なし | 21.3 | 17 | 0.29 | 0.7 | 0.06 | 0.29 | >100 |  | 通常の状況 | 無色 | 無臭 | 7.8 | 0.9 | 1.9 | 2 | 9.9 | 7900 |  | 1.4 | 0.044 | 0.0037 | <0.0005 | <0.01 | <0.0005 | <0.02 | 0.0005 | <0.0005 |  | <0.0005 | <0.0002 | <0.0002 | <0.0002 | <0.0002 | <0.0002 | <0.0002 | <0.0002 | <0.0002 | <0.0002 | <0.0002 |  |  |  | <0.0002 | <0.0005 | <0.08 | <0.02 | <0.05 | 1.2 | 1.2 | <0.005 | <0.005 | 0.0043 | <0.02 | <0.01 | <0.005 |  | <0.008 | 0.07 | 0.024 | 10 |  |  | <0.03
| 20:35 | 流心（中央） | 曇り | 降雨なし | 19.9 | 17.2 | 0.31 | 0.79 | 0.07 | 0.28 | >100 |  | 通常の状況 | 無色 | 無臭 | 7.6 | 0.6 | 1.4 | 2 | 9.7 |  |  | 1.3 | 0.04 | [39 empty] | 10
2011-07-06 | 9:20 | 流心（中央） | 曇り | 0mm以上 5mm未満 | 29.5 | 19.8 | 0.22 | 0.5 | 0.05 | 0.27 | >100 |  | 通常の状況 | 無色 | 無臭 | 8 | 0.9 | 1.3 | 2 | 9.6 | 49000 |  | 1.5 | 0.043 | 0.0022 | [18 empty] | <0.0005 | <0.0003 | <0.0003 |  |  |  |  | <0.05 | 1.1 | 1.1 | [6 empty] | <0.0005 |  |  |  | 10
| 20:25 | 流心（中央） | 晴れ | 0mm以上 5mm未満 | 27.2 | 19.8 | 0.26 | 0.68 | 0.07 | 0.36 | >100 |  | 通常の状況 | 無色 | 無臭 | 7.6 | 1 | 1.2 | 2 | 8.9 |  |  | 1.4 | 0.04 | [39 empty] | 11
2011-08-03 | 9:20 | 流心（中央） | 晴れ | 降雨なし | 29.4 | 20 | 0.33 | 0.91 | 0.08 | 0.38 | >100 |  | 通常の状況 | 無色 | 無臭 | 7.3 | 0.7 | 1 | 1 | 9.5 | 33000 | <0.5 | 1.3 | 0.033 | 0.0018 | [25 empty] | <0.05 | 1.1 | 1.1 | [8 empty] | <0.04 | 0.023 | 10 | 5.7
| 21:30 | 流心（中央） | 晴れ | 降雨なし | 24.5 | 19.5 | 0.34 | 0.92 | 0.06 | 0.31 | >100 |  | 通常の状況 | 無色 | 無臭 | 7.7 | 0.6 | 1.2 | 2 | 9.3 |  |  | 1.3 | 0.034 | [39 empty] | 10
2011-09-14 | 9:10 | 流心（中央） | 晴れ | 降雨なし | 29.2 | 20 | 0.28 | 0.82 | 0.06 | 0.32 | >100 |  | 通常の状況 | 無色 | 無臭 | 7.7 | 0.7 | 1.3 | 2 | 9.6 | 130000 |  | 1.4 | 0.032 | 0.001 | [25 empty] | <0.05 | 1.2 | 1.2 | [10 empty] | 9
| 20:28 | 流心（中央） | 晴れ | 降雨なし | 25.2 | 19.8 | 0.32 | 0.89 | 0.08 | 0.39 | >100 |  | 通常の状況 | 無色 | 無臭 | 7.6 | 0.5 | 1.2 | 2 | 9.2 |  |  | 1.4 | 0.032 | [39 empty] | 11
2011-10-12 | 9:40 | 流心（中央） | 晴れ | 降雨なし | 23.2 | 17.8 | 0.31 | 0.65 | 0.04 | 0.2 | >100 |  | 通常の状況 | 無色 | 無臭 | 7.7 | 0.6 | 0.8 | 1 | 10 | 24000 |  | 1.3 | 0.032 | 0.0008 | [25 empty] | <0.05 | 1.1 | 1.1 | [8 empty] | <0.04 | 0.022 | 10
| 20:32 | 流心（中央） | 晴れ | 降雨なし | 17.1 | 16.8 | 0.3 | 0.64 | 0.04 | 0.2 | >100 |  | 通常の状況 | 無色 | 無臭 | 7.6 | 0.5 | 0.7 | 1 | 10 |  |  | 1.3 | 0.032 | [39 empty] | 10
2011-11-09 | 9:27 | 流心（中央） | 曇り | 降雨なし | 14.4 | 14.5 | 0.33 | 0.63 | 0.03 | 0.18 | >100 |  | 通常の状況 | 無色 | 無臭 | 7.8 | 0.5 | 1.1 | 2 | 10.1 | 79000 |  | 1.5 | 0.043 | 0.0012 | [25 empty] | <0.05 | 1.2 | 1.2 | [10 empty] | 14 | 5.9
| 20:30 | 流心（中央） | 曇り | 降雨なし | 12.2 | 15 | 0.3 | 0.63 | 0.04 | 0.22 | >100 |  | 通常の状況 | 無色 | 無臭 | 7.7 | 0.4 | 0.9 | 1 | 9.9 |  |  | 1.4 | 0.037 | [39 empty] | 18
2011-12-07 | 9:30 | 流心（中央） | 晴れ | 10mm以上20mm未満 | 14 | 13.3 | 0.29 | 0.6 | 0.03 | 0.19 | >100 |  | 通常の状況 | 無色 | 無臭 | 7.9 | 1.1 | 1.1 | <1 | 10.6 | 13000 |  | 1.4 | 0.042 | 0.0049 | [25 empty] | <0.05 | 1.2 | 1.2 | [8 empty] | 0.05 | 0.027 | 10
| 20:25 | 流心（中央） | 晴れ | 10mm以上20mm未満 | 11.9 | 13.6 | 0.34 | 0.67 | 0.03 | 0.19 | >100 |  | 通常の状況 | 無色 | 無臭 | 7.7 | 0.8 | 0.7 | 1 | 10.1 |  |  | 1.4 | 0.035 | [39 empty] | 11
2012-01-11 | 9:15 | 流心（中央） | 晴れ | 降雨なし | 10.2 | 10.2 | 0.33 | 0.63 | 0.03 | 0.16 | >100 |  | 通常の状況 | 無色 | 無臭 | 7.8 | 0.9 | 1.1 | <1 | 10.8 | 3300 |  | 1.5 | 0.042 | 0.001 | [25 empty] | <0.05 | 1.3 | 1.3 | [10 empty] | 24
| 20:25 | 流心（中央） | みぞれ | 降雨なし | 2.8 | 10.8 | 0.3 | 0.56 | 0.02 | 0.14 | >100 |  | 通常の状況 | 無色 | 無臭 | 7.5 | 1.4 | 1.9 | 1 | 10.8 |  |  | 1.8 | 0.052 | [39 empty] | 14
2012-02-01 | 9:20 | 流心（中央） | 曇り | 降雨なし | 8.4 | 10.8 | 0.28 | 0.46 | 0.02 | 0.1 | >100 |  | 通常の状況 | 無色 | 無臭 | 7.7 | 0.7 | 1 | 1 | 11.1 | 4900 | <0.5 | 1.5 | 0.044 | 0.0012 | <0.0005 | <0.01 | <0.0005 | <0.02 | 0.0007 | <0.0005 |  | <0.0005 | <0.0002 | <0.0002 | <0.0002 | <0.0002 | <0.0002 | <0.0002 | <0.0002 | <0.0002 | <0.0002 | <0.0002 |  |  |  | <0.0002 | <0.0005 | <0.08 | <0.02 | <0.05 | 1.3 | 1.3 | <0.005 | <0.005 | 0.0006 | <0.02 | <0.01 | <0.005 |  | <0.008 | 0.04 | 0.033 | 22 | 6.7 |  | <0.03
| 20:25 | 流心（中央） | 晴れ | 降雨なし | 2.3 | 11 | 0.33 | 0.66 | 0.03 | 0.16 | >100 |  | 通常の状況 | 無色 | 無臭 | 7.8 | 0.6 | 1 | 1 | 10.8 |  |  | 1.5 | 0.046 | [39 empty] | 26
2012-03-08 | 9:20 | 流心（中央） | 曇り | 降雨なし | 10.9 | 11.9 | 0.43 | 1.23 | 0.06 | 0.3 | >100 |  | 通常の状況 | 無色 | 無臭 | 7.7 | 0.5 | 1.2 | 2 | 11.1 | 3300 |  | 1.4 | 0.026 | 0.0017 | [18 empty] | <0.0005 | <0.0003 | <0.0003 |  |  |  |  | <0.05 | 1.2 | 1.2 | [6 empty] | <0.0005 |  |  |  | 10
| 19:30 | 流心（中央） | 曇り | 降雨なし | 9.6 | 12 | 0.42 | 1.19 | 0.05 | 0.27 | >100 |  | 通常の状況 | 無色 | 無臭 | 7.6 | 0.4 | 1.1 | 2 | 10.9 |  |  | 1.4 | 0.025 | [39 empty] | 10

## 千歳橋
水域名称 | 千歳川 | 地点名称 | 千歳橋 (14-021-01) | 類型名称 | 河川A | 測定機関名称 | 神奈川県
測定項目 | 採取時刻 | 採取位置 | 天候 | 前日天候 | 気温 | 水温 | 流速 | 流量 | 採取水深 | 全水深 | 透視度 | 透明度 | 流況 | 色相 | 臭気 | ｐＨ | ＢＯＤ | ＣＯＤ | ＳＳ | ＤＯ | 大腸菌群数 | ｎ-ヘキサン抽出物質 | 全窒素 | 全りん | 全亜鉛 | カドミウム | 全シアン | 鉛 | 六価クロム | 砒素 | 総水銀 | アルキル水銀 | ＰＣＢ | ジクロロメタン | 四塩化炭素 | 1，2-ジクロロエタン | 1，1-ジクロロエチレン | ｼｽ-1，2-ジクロロエチレン | 1，1，1-トリクロロエタン | 1，1，2-トリクロロエタン | トリクロロエチレン | テトラクロロエチレン | 1，3-ジクロロプロペン | チウラム | シマジン | チオベンカルブ | ベンゼン | セレン | ふっ素 | ほう素 | 亜硝酸性窒素 | 硝酸性窒素 | 亜硝酸性窒素及び硝酸性窒素 | 1，4-ジオキサン | フェノール類 | 銅 | 溶解性鉄 | 溶解性マンガン | クロム | ＥＰＮ | ニッケル | アンモニア性窒素 | りん酸態りん | 電気伝導率 | 塩化物イオン | 塩分 | 陰イオン界面活性剤 | 非イオン界面活性剤 | クロロフィルａ | トリハロメタン生成能 | クロロホルム生成能 | ブロモジクロロメタン生成能 | ジブロモクロロメタン生成能 | ブロモホルム生成能 | 有機りん
単位 | 時：分 |  |  |  | ℃ | ℃ | m/s | m3/s | ｍ | ｍ | ㎝ | ｍ |  |  |  |  | ㎎/L | ㎎/L | ㎎/L | ㎎/L | MPN/100mL | ㎎/L | ㎎/L | ㎎/L | ㎎/L | ㎎/L | ㎎/L | ㎎/L | ㎎/L | ㎎/L | ㎎/L | ㎎/L | ㎎/L | ㎎/L | ㎎/L | ㎎/L | ㎎/L | ㎎/L | ㎎/L | ㎎/L | ㎎/L | ㎎/L | ㎎/L | ㎎/L | ㎎/L | ㎎/L | ㎎/L | ㎎/L | ㎎/L | ㎎/L | ㎎/L | ㎎/L | ㎎/L | ㎎/L | ㎎/L | ㎎/L | ㎎/L | ㎎/L | ㎎/L | ㎎/L | ㎎/L | ㎎/L | ㎎/L | mS/m | ㎎/L | ‰ | ㎎/L | ㎎/L | μg/L | ㎎/L | ㎎/L | ㎎/L | ㎎/L | ㎎/L | ㎎/L
採取年月日
2011-04-13 | 8:35 | 流心（中央） | 快晴 | 0mm以上 5mm未満 | 16.2 | 13.5 | 0.63 | 1.57 | 0.05 | 0.26 | >100 |  | 通常の状況 | 無色 | 無臭 | 7.9 | 0.6 | 1.2 | 2 | 11.2 | 1300 |  | 0.77 | 0.039 | 0.003 | [25 empty] | <0.05 | 0.62 | 0.67 | [8 empty] | <0.04 | 0.024 | 25
| 20:03 | 流心（中央） | 快晴 | 0mm以上 5mm未満 | 14.3 | 13.2 | 0.6 | 1.33 | 0.05 | 0.25 | >100 |  | 通常の状況 | 無色 | 無臭 | 7.6 | 0.8 | 1.4 | 3 | 10.2 |  |  | 0.89 | 0.038 | [39 empty] | 24
2011-05-18 | 8:45 | 流心（中央） | 快晴 | 10mm以上20mm未満 | 21.5 | 17.2 | 0.76 | 2.35 | 0.04 | 0.22 | >100 |  | 通常の状況 | 無色 | 無臭 | 7.8 | 0.7 | 1.5 | 4 | 10.1 | 3300 |  | 0.89 | 0.042 | 0.0049 | [25 empty] | <0.05 | 0.69 | 0.74 | [10 empty] | 21 | 21
| 20:00 | 流心（中央） | 快晴 | 10mm以上20mm未満 | 13.2 | 16.5 | 0.77 | 2.27 | 0.06 | 0.32 | >100 |  | 通常の状況 | 無色 | 無臭 | 7.6 | 0.7 | 1.5 | 4 | 9.5 |  |  | 0.93 | 0.04 | [39 empty] | 22
2011-06-08 | 8:50 | 流心（中央） | 雨 | 降雨なし | 20.5 | 17.9 | 0.76 | 1.88 | 0.03 | 0.16 | >100 |  | 通常の状況 | 無色 | 無臭 | 7.9 | 0.7 | 1.4 | 3 | 9.7 | 13000 |  | 0.9 | 0.04 | 0.0026 | <0.0005 | <0.01 | <0.0005 | <0.02 | 0.0059 | <0.0005 |  | <0.0005 | <0.0002 | <0.0002 | <0.0002 | <0.0002 | <0.0002 | <0.0002 | <0.0002 | <0.0002 | <0.0002 | <0.0002 |  |  |  | <0.0002 | <0.0005 | <0.08 | 0.07 | <0.05 | 0.76 | 0.81 | <0.005 | <0.005 | 0.0013 | 0.18 | <0.01 | <0.005 |  | <0.008 | <0.04 | 0.027 | 22 |  |  | <0.03
| 20:05 | 流心（中央） | 曇り | 降雨なし | 20.2 | 18.2 | 0.76 | 2.14 | 0.04 | 0.21 | >100 |  | 通常の状況 | 無色 | 無臭 | 7.6 | 0.8 | 1.5 | 3 | 9.2 |  |  | 0.82 | 0.038 | [39 empty] | 22
2011-07-06 | 8:45 | 流心（中央） | 晴れ | 0mm以上 5mm未満 | 28.8 | 22.1 | 0.69 | 1.82 | 0.04 | 0.19 | >100 |  | 通常の状況 | 無色 | 無臭 | 8.3 | 1 | 1.4 | 3 | 9.8 | 49000 |  | 0.93 | 0.034 | 0.0015 | [18 empty] | <0.0005 | <0.0003 | <0.0003 |  |  |  |  | <0.05 | 0.57 | 0.62 | [6 empty] | <0.0005 |  |  |  | 23
| 20:03 | 流心（中央） | 晴れ | 0mm以上 5mm未満 | 26.9 | 21.6 | 0.67 | 1.86 | 0.04 | 0.19 | >100 |  | 通常の状況 | 無色 | 無臭 | 7.7 | 0.8 | 1.2 | 2 | 8.3 |  |  | 0.82 | 0.032 | [39 empty] | 22
2011-08-03 | 8:45 | 流心（中央） | 晴れ | 降雨なし | 28 | 21.6 | 0.77 | 2.14 | 0.04 | 0.2 | >100 |  | 通常の状況 | 無色 | 無臭 | 7.7 | 0.7 | 1.2 | 3 | 9.3 | 24000 | <0.5 | 0.88 | 0.036 | 0.0018 | [25 empty] | <0.05 | 0.64 | 0.69 | [8 empty] | <0.04 | 0.023 | 22 | 22
| 20:00 | 流心（中央） | 晴れ | 降雨なし | 24.5 | 21.2 | 0.73 | 1.95 | 0.02 | 0.1 | >100 |  | 通常の状況 | 無色 | 無臭 | 7.7 | 0.9 | 1.3 | 4 | 8.6 |  |  | 0.92 | 0.035 | [39 empty] | 22
2011-09-14 | 8:40 | 流心（中央） | 晴れ | 降雨なし | 28.8 | 21.2 | 0.67 | 2.18 | 0.03 | 0.17 | >100 |  | 通常の状況 | 無色 | 無臭 | 8 | 0.6 | 1.4 | 3 | 9 | 49000 |  | 0.89 | 0.033 | 0.0017 | [25 empty] | <0.05 | 0.69 | 0.74 | [10 empty] | 19
| 20:00 | 流心（中央） | 晴れ | 降雨なし | 24 | 21 | 0.64 | 2.08 | 0.03 | 0.14 | >100 |  | 通常の状況 | 無色 | 無臭 | 7.8 | 0.5 | 1.5 | 6 | 9.1 |  |  | 0.99 | 0.037 | [39 empty] | 20
2011-10-12 | 9:00 | 流心（中央） | 晴れ | 降雨なし | 20.5 | 18.1 | 0.66 | 1.73 | 0.03 | 0.17 | >100 |  | 通常の状況 | 無色 | 無臭 | 8.1 | 0.5 | 1.1 | 2 | 9.9 | 7900 |  | 0.91 | 0.033 | 0.0014 | [25 empty] | <0.05 | 0.72 | 0.77 | [8 empty] | <0.04 | 0.024 | 21
| 20:05 | 流心（中央） | 晴れ | 降雨なし | 16.1 | 17.9 | 0.83 | 2.22 | 0.04 | 0.2 | >100 |  | 通常の状況 | 無色 | 無臭 | 7.6 | 0.5 | 1 | 2 | 9.3 |  |  | 0.9 | 0.032 | [39 empty] | 21
2011-11-09 | 9:00 | 流心（中央） | 曇り | 降雨なし | 15.3 | 15.1 | 0.74 | 1.77 | 0.02 | 0.14 | >100 |  | 通常の状況 | 無色 | 無臭 | 8 | 0.4 | 1.2 | 4 | 10.2 | 79000 |  | 0.93 | 0.039 | 0.0015 | [25 empty] | <0.05 | 0.77 | 0.82 | [10 empty] | 34 | 26
| 20:02 | 流心（中央） | 曇り | 降雨なし | 12.8 | 15.5 | 0.65 | 1.57 | 0.02 | 0.12 | >100 |  | 通常の状況 | 無色 | 無臭 | 7.7 | 0.4 | 1.1 | 3 | 9.6 |  |  | 0.87 | 0.035 | [39 empty] | 24
2011-12-07 | 8:55 | 流心（中央） | 晴れ | 10mm以上20mm未満 | 11.2 | 13 | 0.8 | 2.05 | 0.02 | 0.12 | >100 |  | 通常の状況 | 無色 | 無臭 | 7.9 | 0.9 | 1.2 | 2 | 10.7 | 33000 |  | 0.87 | 0.037 | 0.0023 | [25 empty] | <0.05 | 0.71 | 0.76 | [8 empty] | <0.04 | 0.025 | 24
| 20:00 | 流心（中央） | 晴れ | 10mm以上20mm未満 | 11.2 | 13.6 | 0.73 | 1.66 | 0.02 | 0.13 | >100 |  | 通常の状況 | 無色 | 無臭 | 7.7 | 0.6 | 0.8 | 2 | 10.2 |  |  | 0.85 | 0.036 | [39 empty] | 23
2012-01-11 | 8:40 | 流心（中央） | 曇り | 降雨なし | 9.5 | 9.3 | 0.57 | 1.23 | 0.02 | 0.14 | >100 |  | 通常の状況 | 無色 | 無臭 | 7.6 | 1.2 | 1.6 | 2 | 12.1 | 4900 |  | 0.84 | 0.046 | 0.0017 | [25 empty] | <0.05 | 0.63 | 0.68 | [10 empty] | 26
| 20:00 | 流心（中央） | みぞれ | 降雨なし | 2.8 | 9.1 | 0.53 | 1.26 | 0.03 | 0.16 | >100 |  | 通常の状況 | 無色 | 無臭 | 7.5 | 1.1 | 1.6 | 2 | 10.6 |  |  | 0.89 | 0.04 | [39 empty] | 28
2012-02-01 | 8:45 | 流心（中央） | 曇り | 降雨なし | 9 | 8.9 | 0.78 | 1.64 | 0.03 | 0.17 | >100 |  | 通常の状況 | 無色 | 無臭 | 8 | 0.6 | 1.5 | 4 | 12.4 | 1300 | <0.5 | 0.84 | 0.045 | 0.0021 | <0.0005 | <0.01 | <0.0005 | <0.02 | 0.012 | <0.0005 |  | <0.0005 | <0.0002 | <0.0002 | <0.0002 | <0.0002 | 0.0004 | <0.0002 | <0.0002 | <0.0002 | <0.0002 | <0.0002 |  |  |  | <0.0002 | <0.0005 | <0.08 | 0.13 | <0.05 | 0.65 | 0.7 | <0.005 | <0.005 | 0.0007 | <0.02 | <0.01 | <0.005 |  | <0.008 | <0.04 | 0.026 | 27 | 32 |  | <0.03
| 20:00 | 流心（中央） | 晴れ | 降雨なし | 3.5 | 9 | 0.73 | 1.46 | 0.03 | 0.15 | >100 |  | 通常の状況 | 無色 | 無臭 | 7.7 | 0.5 | 1.4 | 3 | 11 |  |  | 0.82 | 0.036 | [39 empty] | 28
2012-03-08 | 8:45 | 流心（中央） | 雨 | 降雨なし | 11.2 | 12.3 | 0.98 | 3.39 | 0.05 | 0.25 | >100 |  | 通常の状況 | 無色 | 無臭 | 7.7 | 0.5 | 1.3 | 3 | 11 | 7900 |  | 0.94 | 0.034 | 0.0029 | [18 empty] | <0.0005 | <0.0003 | <0.0003 |  |  |  |  | <0.05 | 0.82 | 0.87 | [6 empty] | <0.0005 |  |  |  | 18
| 19:00 | 流心（中央） | 曇り | 降雨なし | 10.1 | 12.3 | 0.85 | 2.58 | 0.04 | 0.22 | >100 |  | 通常の状況 | 無色 | 無臭 | 7.7 | 0.5 | 1.4 | 4 | 10.8 |  |  | 0.96 | 0.028 | [39 empty] | 30