## 小田急鉄橋
水域名称 | 金目川 | 地点名称 | 小田急鉄橋 (14-013-01) | 類型名称 | 河川A | 測定機関名称 | 神奈川県
測定項目 | 採取時刻 | 採取位置 | 天候 | 前日天候 | 気温 | 水温 | 流速 | 流量 | 採取水深 | 全水深 | 透視度 | 透明度 | 流況 | 色相 | 臭気 | ｐＨ | ＢＯＤ | ＣＯＤ | ＳＳ | ＤＯ | 大腸菌群数 | ｎ-ヘキサン抽出物質 | 全窒素 | 全りん | 全亜鉛 | カドミウム | 全シアン | 鉛 | 六価クロム | 砒素 | 総水銀 | アルキル水銀 | ＰＣＢ | ジクロロメタン | 四塩化炭素 | 1，2-ジクロロエタン | 1，1-ジクロロエチレン | ｼｽ-1，2-ジクロロエチレン | 1，1，1-トリクロロエタン | 1，1，2-トリクロロエタン | トリクロロエチレン | テトラクロロエチレン | 1，3-ジクロロプロペン | チウラム | シマジン | チオベンカルブ | ベンゼン | セレン | ふっ素 | ほう素 | 亜硝酸性窒素 | 硝酸性窒素 | 亜硝酸性窒素及び硝酸性窒素 | 1,4-ジオキサン | フェノール類 | 銅 | 溶解性鉄 | 溶解性マンガン | クロム | ＥＰＮ | ニッケル | アンモニア性窒素 | りん酸態りん | 電気伝導率 | 塩化物イオン | 塩分 | 陰イオン界面活性剤 | 非イオン界面活性剤 | クロロフィルａ | トリハロメタン生成能 | クロロホルム生成能 | ブロモジクロロメタン生成能 | ジブロモクロロメタン生成能 | ブロモホルム生成能 | 有機りん
単位 | 時：分 |  |  |  | ℃ | ℃ | m/s | m3/s | ｍ | ｍ | ㎝ | ｍ |  |  |  |  | ㎎/L | ㎎/L | ㎎/L | ㎎/L | MPN/100mL | ㎎/L | ㎎/L | ㎎/L | ㎎/L | ㎎/L | ㎎/L | ㎎/L | ㎎/L | ㎎/L | ㎎/L | ㎎/L | ㎎/L | ㎎/L | ㎎/L | ㎎/L | ㎎/L | ㎎/L | ㎎/L | ㎎/L | ㎎/L | ㎎/L | ㎎/L | ㎎/L | ㎎/L | ㎎/L | ㎎/L | ㎎/L | ㎎/L | ㎎/L | ㎎/L | ㎎/L | ㎎/L | ㎎/L | ㎎/L | ㎎/L | ㎎/L | ㎎/L | ㎎/L | ㎎/L | ㎎/L | ㎎/L | ㎎/L | mS/m | ㎎/L | ‰ | ㎎/L | ㎎/L | μg/L | ㎎/L | ㎎/L | ㎎/L | ㎎/L | ㎎/L | ㎎/L
採取年月日
2012-04-19 | 10:10 | 流心（中央） | 曇り | 降雨なし | 17.8 | 16.2 | 0.89 | 2.26 | 0.04 | 0.22 | >100 |  | 通常の状況 | 無色 | 無臭 | 8 | 0.9 | 2 | 1 | 10.6 | 1700 |  | 4.2 | 0.14 | 0.0029 | [25 empty] | 0.14 | 3.4 | 3.5 | [8 empty] | 0.29 | 0.11 | 25
| 22:00 | 流心（中央） | 曇り | 降雨なし | 12 | 15.7 | 0.9 | 2.3 | 0.04 | 0.21 | >100 |  | 通常の状況 | 無色 | 無臭 | 7.4 | 0.8 | 2.4 | 1 | 9.8 |  |  | 5.2 | 0.17 | [39 empty] | 30
2012-05-17 | 9:50 | 流心（中央） | 晴れ | 降雨なし | 22.9 | 17.6 | 0.88 | 3.47 | 0.08 | 0.4 | >100 |  | 通常の状況 | 無色 | 無臭 | 7.5 | 0.9 | 1.6 | 1 | 9.4 | 7900 |  | 3.5 | 0.095 | 0.0031 | [25 empty] | 0.07 | 3 | 3 | [10 empty] | 22 | 8.1
| 21:15 | 流心（中央） | 曇り | 降雨なし | 17.1 | 17.2 | 0.86 | 3.2 | 0.07 | 0.36 | >100 |  | 通常の状況 | 無色 | 無臭 | 7.5 | 0.9 | 1.6 | 2 | 9 |  |  | 3.8 | 0.1 | [39 empty] | 24
2012-06-14 | 10:00 | 流心（中央） | 快晴 | 降雨なし | 21.8 | 20 | 0.63 | 1.53 | 0.04 | 0.22 | >100 |  | 通常の状況 | 無色 | 無臭 | 7.6 | 0.6 | 2.3 | 6 | 9 | 790 |  | 4.2 | 0.23 | 0.0061 | [25 empty] | <0.05 | 3.3 | 3.3 | [8 empty] | 0.38 | 0.19 | 26
| 21:50 | 流心（中央） | 快晴 | 降雨なし | 15.9 | 18.3 | 0.68 | 1.72 | 0.04 | 0.24 | >100 |  | 通常の状況 | 無色 | 無臭 | 7.4 | 0.8 | 2.5 | 2 | 8.5 |  |  | 4.9 | 0.25 | [39 empty] | 29
2012-07-11 | 9:55 | 流心（中央） | 晴れ | 降雨なし | 25.5 | 21.9 | 0.72 | 2.28 | 0.04 | 0.24 | >100 |  | 通常の状況 | 無色 | 無臭 | 7.7 | 0.6 | 1.7 | 1 | 9 | 4900 |  | 3.6 | 0.1 | 0.0023 | [18 empty] | <0.0005 | <0.0003 | <0.0003 |  |  |  |  | <0.05 | 3.1 | 3.1 | [6 empty] | <0.0005 |  |  |  | 21
| 19:35 | 流心（中央） | 晴れ | 降雨なし | 23.8 | 21.2 | 0.71 | 2.34 | 0.05 | 0.27 | >100 |  | 通常の状況 | 無色 | 無臭 | 7.7 | 0.7 | 1.8 | 1 | 8.3 |  |  | 4.3 | 0.14 | [39 empty] | 23
2012-08-01 | 10:25 | 流心（中央） | 曇り | 降雨なし | 28.3 | 22.8 | 0.87 | 2.67 | 0.04 | 0.23 | >100 |  | 通常の状況 | 無色 | 無臭 | 8.3 | 0.7 | 1.4 | 1 | 9.8 | 130000 | <0.5 | 3.6 | 0.089 | 0.0027 | <0.0003 | <0.01 | <0.0005 | <0.02 | <0.0005 | <0.0005 |  | <0.0005 | <0.0002 | <0.0002 | <0.0002 | <0.0002 | <0.0002 | <0.0002 | <0.0002 | <0.0002 | 0.0004 | <0.0002 |  |  |  | <0.0002 | <0.0005 | <0.08 | <0.02 | <0.05 | 2.9 | 2.9 | <0.005 | <0.005 | 0.0013 | <0.02 | <0.01 | <0.005 |  | <0.001 | 0.1 | 0.069 | 23 | 8.8 |  | <0.03
| 21:40 | 流心（中央） | 快晴 | 降雨なし | 26.1 | 21.5 | 0.9 | 2.72 | 0.05 | 0.25 | >100 |  | 通常の状況 | 無色 | 無臭 | 7.6 | 0.6 | 1.6 | 2 | 7.8 |  |  | 4.1 | 0.1 | [39 empty] | 26
2012-09-05 | 10:00 | 流心（中央） | 快晴 | 降雨なし | 27.4 | 22.9 | 0.81 | 2.02 | 0.03 | 0.17 | >100 |  | 通常の状況 | 無色 | 無臭 | 7.6 | 0.5 | 1.1 | 2 | 8.5 | 49000 |  | 3.8 | 0.1 | 0.0028 | [25 empty] | <0.05 | 3.7 | 3.7 | [10 empty] | 25
| 21:40 | 流心（中央） | 曇り | 降雨なし | 23.9 | 21.1 | 0.89 | 2.42 | 0.03 | 0.15 | >100 |  | 通常の状況 | 無色 | 無臭 | 7.7 | 0.5 | 1.1 | <1 | 8.3 |  |  | 4.5 | 0.11 | [39 empty] | 27
2012-10-03 | 10:35 | 流心（中央） | 曇り | 降雨なし | 21.3 | 20 | 0.7 | 1.95 | 0.04 | 0.21 | >100 |  | 通常の状況 | 無色 | 無臭 | 7.6 | 0.5 | 0.9 | 1 | 9.5 | 13000 |  | 4.2 | 0.12 | 0.0019 | [25 empty] | <0.05 | 3.6 | 3.6 | [8 empty] | 0.07 | 0.11 | 26
| 21:40 | 流心（中央） | 雨 | 降雨なし | 18.2 | 19.3 | 0.74 | 2.33 | 0.04 | 0.24 | >100 |  | 通常の状況 | 無色 | 無臭 | 7.5 | 0.7 | 1 | <1 | 8.3 |  |  | 4.7 | 0.16 | [39 empty] | 28
2012-11-14 | 9:55 | 流心（中央） | 快晴 | 降雨なし | 15 | 16 | 0.75 | 2.45 | 0.05 | 0.27 | >100 |  | 通常の状況 | 無色 | 無臭 | 7.5 | 0.3 | 1.4 | <1 | 9.7 | 33 |  | 4.7 | 0.19 | 0.0036 | [25 empty] | <0.05 | 4 | 4 | [10 empty] | 27 | 11
| 21:30 | 流心（中央） | 快晴 | 降雨なし | 4.8 | 14.5 | 0.71 | 2.28 | 0.04 | 0.24 | >100 |  | 通常の状況 | 無色 | 無臭 | 7.4 | 0.3 | 1.5 | <1 | 9.5 |  |  | 5.5 | 0.25 | [39 empty] | 30
2012-12-05 | 10:05 | 流心（中央） | 快晴 | 5mm以上10mm未満 | 9.8 | 14.2 | 0.71 | 2.32 | 0.06 | 0.3 | >100 |  | 通常の状況 | 無色 | 無臭 | 7.5 | 0.5 | 1.3 | <1 | 10.1 | 79 |  | 5.1 | 0.19 | 0.0035 | [25 empty] | <0.05 | 4.1 | 4.1 | [8 empty] | 0.21 | 0.16 | 27
| 21:45 | 流心（中央） | 曇り | 5mm以上10mm未満 | 8.6 | 14.3 | 0.81 | 2.36 | 0.06 | 0.34 | >100 |  | 通常の状況 | 無色 | 無臭 | 7.8 | 0.5 | 1.3 | <1 | 9.9 |  |  | 5.3 | 0.21 | [39 empty] | 28
2013-01-09 | 9:45 | 流心（中央） | 晴れ | 降雨なし | 7.8 | 12.5 | 0.69 | 1.84 | 0.05 | 0.29 | >100 |  | 通常の状況 | 無色 | 無臭 | 7.9 | 0.3 | 1.5 | <1 | 11.1 | 490 |  | 5.1 | 0.18 | 0.0029 | [25 empty] | <0.05 | 4.3 | 4.3 | [10 empty] | 29
| 21:40 | 流心（中央） | 快晴 | 降雨なし | 2.2 | 12 | 0.71 | 2.14 | 0.06 | 0.31 | >100 |  | 通常の状況 | 無色 | 無臭 | 7.9 | 0.3 | 1.5 | <1 | 9.8 |  |  | 5.8 | 0.24 | [39 empty] | 29
2013-02-14 | 10:20 | 流心（中央） | 晴れ | 5mm以上10mm未満 | 6.9 | 13.4 | 0.63 | 1.89 | 0.06 | 0.33 | >100 |  | 通常の状況 | 無色 | 無臭 | 7.9 | 0.5 | 2 | 1 | 11.4 | 33 | <0.5 | 5 | 0.2 | 0.0043 | <0.0003 | <0.01 | <0.0005 | <0.02 | <0.0005 | <0.0005 |  | <0.0005 | <0.0002 | <0.0002 | <0.0002 | <0.0002 | <0.0002 | <0.0002 | <0.0002 | <0.0002 | 0.0007 | <0.0002 |  |  |  | <0.0002 | <0.0005 | <0.08 | <0.02 | <0.05 | 4 | 4 | <0.005 | <0.005 | 0.0018 | <0.02 | <0.01 | <0.005 |  | <0.001 | 0.48 | 0.16 | 28 | 13 |  | <0.03
| 21:40 | 流心（中央） | 快晴 | 5mm以上10mm未満 | 2.1 | 13.1 | 0.69 | 1.9 | 0.06 | 0.31 | >100 |  | 通常の状況 | 無色 | 無臭 | 7.6 | 0.4 | 2.1 | 1 | 9.6 |  |  | 6.3 | 0.24 | [39 empty] | 30
2013-03-06 | 9:55 | 流心（中央） | 快晴 | 降雨なし | 12.8 | 9.5 | 0.67 | 1.98 | 0.06 | 0.31 | >100 |  | 通常の状況 | 無色 | 無臭 | 7.9 | 0.4 | 1.9 | <1 | 11 | 33 |  | 5 | 0.16 | 0.0035 | [18 empty] | <0.0005 | <0.0003 | <0.0003 |  |  |  |  | <0.05 | 4.1 | 4.1 | [6 empty] | <0.0005 |  |  |  | 30
| 21:40 | 流心（中央） | 快晴 | 降雨なし | 7.2 | 14 | 0.7 | 2.04 | 0.06 | 0.34 | >100 |  | 通常の状況 | 無色 | 無臭 | 7.7 | 0.5 | 2.3 | 1 | 9.5 |  |  | 5.9 | 0.19 | [39 empty] | 29

## 花水橋
水域名称 | 金目川 | 地点名称 | 花水橋 (14-012-01) | 類型名称 | 河川C | 測定機関名称 | 神奈川県
測定項目 | 採取時刻 | 採取位置 | 天候 | 前日天候 | 気温 | 水温 | 流速 | 流量 | 採取水深 | 全水深 | 透視度 | 透明度 | 流況 | 色相 | 臭気 | ｐＨ | ＢＯＤ | ＣＯＤ | ＳＳ | ＤＯ | 大腸菌群数 | ｎ-ヘキサン抽出物質 | 全窒素 | 全りん | 全亜鉛 | カドミウム | 全シアン | 鉛 | 六価クロム | 砒素 | 総水銀 | アルキル水銀 | ＰＣＢ | ジクロロメタン | 四塩化炭素 | 1，2-ジクロロエタン | 1，1-ジクロロエチレン | ｼｽ-1，2-ジクロロエチレン | 1，1，1-トリクロロエタン | 1，1，2-トリクロロエタン | トリクロロエチレン | テトラクロロエチレン | 1，3-ジクロロプロペン | チウラム | シマジン | チオベンカルブ | ベンゼン | セレン | ふっ素 | ほう素 | 亜硝酸性窒素 | 硝酸性窒素 | 亜硝酸性窒素及び硝酸性窒素 | 1,4-ジオキサン | フェノール類 | 銅 | 溶解性鉄 | 溶解性マンガン | クロム | ＥＰＮ | ニッケル | アンモニア性窒素 | りん酸態りん | 電気伝導率 | 塩化物イオン | 塩分 | 陰イオン界面活性剤 | 非イオン界面活性剤 | クロロフィルａ | トリハロメタン生成能 | クロロホルム生成能 | ブロモジクロロメタン生成能 | ジブロモクロロメタン生成能 | ブロモホルム生成能 | 有機りん
単位 | 時：分 |  |  |  | ℃ | ℃ | m/s | m3/s | ｍ | ｍ | ㎝ | ｍ |  |  |  |  | ㎎/L | ㎎/L | ㎎/L | ㎎/L | MPN/100mL | ㎎/L | ㎎/L | ㎎/L | ㎎/L | ㎎/L | ㎎/L | ㎎/L | ㎎/L | ㎎/L | ㎎/L | ㎎/L | ㎎/L | ㎎/L | ㎎/L | ㎎/L | ㎎/L | ㎎/L | ㎎/L | ㎎/L | ㎎/L | ㎎/L | ㎎/L | ㎎/L | ㎎/L | ㎎/L | ㎎/L | ㎎/L | ㎎/L | ㎎/L | ㎎/L | ㎎/L | ㎎/L | ㎎/L | ㎎/L | ㎎/L | ㎎/L | ㎎/L | ㎎/L | ㎎/L | ㎎/L | ㎎/L | ㎎/L | mS/m | ㎎/L | ‰ | ㎎/L | ㎎/L | μg/L | ㎎/L | ㎎/L | ㎎/L | ㎎/L | ㎎/L | ㎎/L
採取年月日
2012-04-19 | 8:00 | 流心（中央） | 曇り | 降雨なし | 12.3 | 14.7 | 0.38 | 4.38 | 0.11 | 0.56 | >100 |  | 通常の状況 | 無色 | 無臭 | 7.6 | 1.7 | 3.6 | 3 | 9.2 | 4900 |  | 5.5 | 0.25 | 0.0081 | [25 empty] | 0.09 | 4.7 | 4.7 | [8 empty] | 0.1 | 0.19 | 36
| 20:00 | 流心（中央） | 曇り | 降雨なし | 15.8 | 17.6 | 0.37 | 4.79 | 0.12 | 0.6 | >100 |  | 通常の状況 | 無色 | 無臭 | 7.5 | 1.6 | 3.6 | 4 | 8.7 |  |  | 4.8 | 0.24 | [39 empty] | 35
2012-05-17 | 7:45 | 流心（中央） | 曇り | 降雨なし | 19.6 | 17.2 | 0.54 | 8.51 | 0.15 | 0.75 | >100 |  | 通常の状況 | 無色 | 無臭 | 7.4 | 1.7 | 3 | 7 | 8.7 | 24000 |  | 4.7 | 0.2 | 0.0093 | [25 empty] | 0.06 | 3.4 | 3.4 | [10 empty] | 28 | 20
| 19:25 | 流心（中央） | 曇り | 降雨なし | 19 | 21 | 0.53 | 8.9 | 0.15 | 0.76 | >100 |  | 通常の状況 | 無色 | 無臭 | 7.3 | 1.5 | 2.9 | 10 | 7.9 |  |  | 3.9 | 0.19 | [39 empty] | 29
2012-06-14 | 7:40 | 流心（中央） | 快晴 | 降雨なし | 18.2 | 18.3 | 0.55 | 8.12 | 0.14 | 0.72 | 75 |  | 通常の状況 | 褐色・淡（明） | 無臭 | 7.4 | 2 | 4.6 | 12 | 8.2 | 79000 |  | 3.3 | 0.19 | 0.01 | [25 empty] | 0.06 | 2.4 | 2.4 | [8 empty] | 0.07 | 0.14 | 28
| 20:00 | 流心（中央） | 快晴 | 降雨なし | 19.1 | 23 | 0.4 | 5.8 | 0.13 | 0.67 | 73 |  | 通常の状況 | 褐色・淡（明） | 無臭 | 7.4 | 2.1 | 4.7 | 12 | 7.2 |  |  | 2.7 | 0.17 | [39 empty] | 28
2012-07-11 | 7:40 | 流心（中央） | 快晴 | 降雨なし | 24.9 | 24.1 | 0.5 | 7.55 | 0.13 | 0.68 | >100 |  | 通常の状況 | 無色 | 無臭 | 7.7 | 1.5 | 4.3 | 8 | 7.2 | 79000 |  | 2.4 | 0.13 | 0.0075 | [18 empty] | <0.0005 | <0.0003 | <0.0003 |  |  |  |  | <0.05 | 1.7 | 1.7 | [6 empty] | <0.0005 |  |  |  | 25
| 17:45 | 流心（中央） | 晴れ | 降雨なし | 25.7 | 28.7 | 0.49 | 7.12 | 0.13 | 0.68 | >100 |  | 通常の状況 | 無色 | 無臭 | 7.6 | 1.6 | 4.5 | 8 | 7.9 |  |  | 2.2 | 0.13 | [39 empty] | 25
2012-08-01 | 7:45 | 流心（中央） | 晴れ | 降雨なし | 28 | 26.1 | 0.35 | 6.48 | 0.13 | 0.66 | >100 |  | 通常の状況 | 無色 | 無臭 | 7.5 | 1.5 | 3.9 | 10 | 6.7 | 49000 | <0.5 | 2.7 | 0.12 | 0.0088 | <0.0003 | <0.01 | 0.0005 | <0.02 | 0.0005 | <0.0005 |  | <0.0005 | <0.0002 | <0.0002 | <0.0002 | <0.0002 | <0.0002 | <0.0002 | <0.0002 | <0.0002 | <0.0002 | <0.0002 |  |  |  | <0.0002 | <0.0005 | 0.1 | 0.03 | <0.05 | 1.8 | 1.8 | <0.005 | <0.005 | 0.0048 | 0.07 | <0.01 | <0.005 |  | <0.001 | 0.1 | 0.079 | 29 | 21 |  | <0.03
| 20:00 | 流心（中央） | 快晴 | 降雨なし | 26.2 | 29.2 | 0.4 | 8 | 0.13 | 0.66 | >100 |  | 通常の状況 | 無色 | 無臭 | 7.5 | 1.6 | 4.1 | 8 | 6.6 |  |  | 2.3 | 0.13 | [39 empty] | 29
2012-09-05 | 7:55 | 流心（中央） | 快晴 | 降雨なし | 26.7 | 25.2 | 0.36 | 7.53 | 0.13 | 0.67 | >100 |  | 通常の状況 | 無色 | 無臭 | 7.4 | 1.2 | 3.7 | 9 | 6.8 | 33000 |  | 2.6 | 0.12 | 0.0071 | [25 empty] | <0.05 | 1.9 | 1.9 | [10 empty] | 29
| 19:55 | 流心（中央） | 曇り | 降雨なし | 25.8 | 27.3 | 0.33 | 7.57 | 0.13 | 0.68 | >100 |  | 通常の状況 | 無色 | 無臭 | 7.5 | 0.9 | 3.3 | 7 | 6.5 |  |  | 2.2 | 0.12 | [39 empty] | 29
2012-10-03 | 8:00 | 流心（中央） | 雨 | 降雨なし | 20.3 | 21.3 | 0.18 | 4.41 | 0.13 | 0.66 | >100 |  | 通常の状況 | 無色 | 無臭 | 7.4 | 1.3 | 2.7 | 2 | 7.2 | 79000 |  | 4.9 | 0.21 | 0.0059 | [25 empty] | <0.05 | 4 | 4 | [8 empty] | 0.05 | 0.19 | 38
| 20:00 | 流心（中央） | 曇り | 降雨なし | 19.4 | 21.2 |  |  | 0.15 | 0.76 | >100 |  | 通常の状況 | 無色 | 川藻臭（微） | 7.3 | 1 | 2.3 | 2 | 7.2 |  |  | 4.4 | 0.21 | [39 empty] | 36
2012-11-14 | 8:00 | 流心（中央） | 快晴 | 降雨なし | 12.6 | 13.5 |  |  | 0.18 | 0.92 | >100 |  | 通常の状況 | 無色 | 無臭 | 7.4 | 1.2 | 2.7 | 1 | 8.6 | 79000 |  | 5.5 | 0.27 | 0.006 | [25 empty] | 0.05 | 4.5 | 4.5 | [10 empty] | 36 | 25
| 20:00 | 流心（中央） | 快晴 | 降雨なし | 11.6 | 14.7 |  |  | 0.16 | 0.84 | >100 |  | 通常の状況 | 無色 | 無臭 | 7.5 | 1.2 | 2.5 | 1 | 8.8 |  |  | 4.9 | 0.24 | [39 empty] | 35
2012-12-05 | 8:00 | 流心（中央） | 快晴 | 5mm以上10mm未満 | 5.1 | 10.6 | 0.22 | 4.12 | 0.12 | 0.62 | >100 |  | 通常の状況 | 無色 | 無臭 | 7.5 | 1.5 | 2.8 | 3 | 9.4 | 24000 |  | 5.5 | 0.31 | 0.0078 | [25 empty] | 0.06 | 4.6 | 4.6 | [8 empty] | 0.1 | 0.29 | 36
| 20:00 | 流心（中央） | 曇り | 5mm以上10mm未満 | 8.3 | 13.2 | 0.27 | 5.45 | 0.12 | 0.61 | >100 |  | 通常の状況 | 無色 | 無臭 | 7.7 | 1.3 | 2.6 | 3 | 9.1 |  |  | 5.3 | 0.28 | [39 empty] | 37
2013-01-09 | 8:00 | 流心（中央） | 曇り | 降雨なし | 3.8 | 8.5 | 0.28 | 3.54 | 0.12 | 0.6 | >100 |  | 通常の状況 | 無色 | 無臭 | 7.7 | 1.7 | 3 | 1 | 9.5 | 790 |  | 7.2 | 0.33 | 0.0077 | [25 empty] | 0.08 | 5.6 | 5.6 | [10 empty] | 41
| 20:00 | 流心（中央） | 快晴 | 降雨なし | 6.8 | 11 | 0.31 | 3.64 | 0.11 | 0.58 | >100 |  | 通常の状況 | 無色 | 無臭 | 7.9 | 2.1 | 2.9 | 2 | 9 |  |  | 6.3 | 0.27 | [39 empty] | 40
2013-02-14 | 8:00 | 流心（中央） | 曇り | 5mm以上10mm未満 | 4.5 | 8.8 | 0.23 | 3.89 | 0.12 | 0.64 | >100 |  | 通常の状況 | 無色 | 無臭 | 7.5 | 2 | 3.6 | 3 | 9.6 | 4900 | <0.5 | 6.9 | 0.28 | 0.011 | <0.0003 | <0.01 | <0.0005 | <0.02 | <0.0005 | <0.0005 |  | <0.0005 | <0.0002 | <0.0002 | <0.0002 | <0.0002 | <0.0002 | <0.0002 | <0.0002 | <0.0002 | <0.0002 | <0.0002 |  |  |  | <0.0002 | <0.0005 | <0.08 | 0.02 | 0.11 | 5.1 | 5.2 | <0.005 | <0.005 | 0.004 | 0.1 | 0.03 | <0.005 |  | <0.001 | 0.19 | 0.24 | 38 | 36 |  | <0.03
| 20:00 | 流心（中央） | 快晴 | 5mm以上10mm未満 | 6.5 | 12.2 | 0.31 | 4.21 | 0.13 | 0.65 | >100 |  | 通常の状況 | 無色 | 無臭 | 7.8 | 1.8 | 3.4 | 5 | 10.7 |  |  | 5.5 | 0.25 | [39 empty] | 37
2013-03-06 | 8:00 | 流心（中央） | 快晴 | 降雨なし | 5.8 | 9.7 | 0.27 | 3.59 | 0.12 | 0.62 | >100 |  | 通常の状況 | 無色 | 無臭 | 7.5 | 2.2 | 3.8 | 4 | 9.5 | 17000 |  | 6.9 | 0.3 | 0.012 | [18 empty] | <0.0005 | <0.0003 | <0.0003 |  |  |  |  | 0.12 | 5.4 | 5.5 | [6 empty] | <0.0005 |  |  |  | 40
| 20:00 | 流心（中央） | 快晴 | 降雨なし | 13.2 | 15 | 0.33 | 3.92 | 0.11 | 0.56 | >100 |  | 通常の状況 | 無色 | 無臭 | 7.7 | 1.5 | 3.8 | 6 | 8.6 |  |  | 5.9 | 0.26 | [39 empty] | 40

## 下之宮橋
水域名称 | 金目川(鈴川） | 地点名称 | 下之宮橋 (14-012-51) | 類型名称 | 河川C | 測定機関名称 | 平塚市
測定項目 | 採取時刻 | 採取位置 | 天候 | 前日天候 | 気温 | 水温 | 流速 | 流量 | 採取水深 | 全水深 | 透視度 | 透明度 | 流況 | 色相 | 臭気 | ｐＨ | ＢＯＤ | ＣＯＤ | ＳＳ | ＤＯ | 大腸菌群数 | ｎ-ヘキサン抽出物質 | 全窒素 | 全りん | 全亜鉛 | カドミウム | 全シアン | 鉛 | 六価クロム | 砒素 | 総水銀 | アルキル水銀 | ＰＣＢ | ジクロロメタン | 四塩化炭素 | 1，2-ジクロロエタン | 1，1-ジクロロエチレン | ｼｽ-1，2-ジクロロエチレン | 1，1，1-トリクロロエタン | 1，1，2-トリクロロエタン | トリクロロエチレン | テトラクロロエチレン | 1，3-ジクロロプロペン | チウラム | シマジン | チオベンカルブ | ベンゼン | セレン | ふっ素 | ほう素 | 亜硝酸性窒素 | 硝酸性窒素 | 亜硝酸性窒素及び硝酸性窒素 | 1,4-ジオキサン | フェノール類 | 銅 | 溶解性鉄 | 溶解性マンガン | クロム | ＥＰＮ | ニッケル | アンモニア性窒素 | りん酸態りん | 電気伝導率 | 塩化物イオン | 塩分 | 陰イオン界面活性剤 | 非イオン界面活性剤 | クロロフィルａ | トリハロメタン生成能 | クロロホルム生成能 | ブロモジクロロメタン生成能 | ジブロモクロロメタン生成能 | ブロモホルム生成能 | 有機りん
単位 | 時：分 |  |  |  | ℃ | ℃ | m/s | m3/s | ｍ | ｍ | ㎝ | ｍ |  |  |  |  | ㎎/L | ㎎/L | ㎎/L | ㎎/L | MPN/100mL | ㎎/L | ㎎/L | ㎎/L | ㎎/L | ㎎/L | ㎎/L | ㎎/L | ㎎/L | ㎎/L | ㎎/L | ㎎/L | ㎎/L | ㎎/L | ㎎/L | ㎎/L | ㎎/L | ㎎/L | ㎎/L | ㎎/L | ㎎/L | ㎎/L | ㎎/L | ㎎/L | ㎎/L | ㎎/L | ㎎/L | ㎎/L | ㎎/L | ㎎/L | ㎎/L | ㎎/L | ㎎/L | ㎎/L | ㎎/L | ㎎/L | ㎎/L | ㎎/L | ㎎/L | ㎎/L | ㎎/L | ㎎/L | ㎎/L | mS/m | ㎎/L | ‰ | ㎎/L | ㎎/L | μg/L | ㎎/L | ㎎/L | ㎎/L | ㎎/L | ㎎/L | ㎎/L
採取年月日
2012-04-19 | 10:00 | 流心（中央） | 曇り | 降雨なし | 13.9 | 15 | 0.23 | 1.23 | 0.05 | 0.35 | >100 |  | 通常の状況 | 無色 | 無臭 | 7.7 | 4.2 | 4.8 | 5 | 10.6 | 13000 |  | 5.8 | 0.38 | 0.004 | <0.0003 | <0.01 | <0.005 | <0.02 | <0.005 | <0.0005 |  |  |  | <0.0001 |  |  |  | <0.0001 |  | <0.0001 | <0.0001 | [6 empty] | 0.16 | 0.04 | 0.1 | 4.9 | 5 |  | <0.005 | <0.005 | <0.02 | <0.01 |  |  |  | 0.17 | 0.36 | 47 | 69 |  | <0.03
| 16:00 | 流心（中央） | 曇り | 降雨なし | 18.2 | 19.5 | 0.2 | 1 | 0.05 | 0.35 | 94 |  | 通常の状況 | 無色 | 無臭 | 8.1 | 2 | 4.9 | 8 | 10.1 | [43 empty] | 47
| 22:00 | 流心（中央） | 曇り | 降雨なし | 14.3 | 16 | 0.22 | 1.26 | 0.06 | 0.36 | 57 |  | 通常の状況 | 無色 | 無臭 | 7.7 | 2.8 | 5.1 | 7 | 7.5 |  |  | 5.7 | 0.31 | [16 empty] | <0.0001 | <0.0001 | [21 empty] | 49 | 64
2012-04-20 | 4:00 | 流心（中央） | 曇り | 降雨なし | 12.2 | 14.5 | 0.23 | 1.23 | 0.06 | 0.36 | 58 |  | 通常の状況 | 無色 | 無臭 | 7.5 | 2.1 | 5.6 | 5 | 7.8 | [43 empty] | 51
2012-05-17 | 10:00 | 流心（中央） | 曇り | 降雨なし | 26 | 19.5 | 0.26 | 1.54 | 0.08 | 0.39 | 90 |  | 通常の状況 | 無色 | 無臭 | 7.7 | 0.6 | 3.7 | 7 | 10.2 | 17000 |  | 5.5 | 0.28 | 0.003 | <0.0003 | <0.01 | <0.005 | <0.02 | <0.005 | <0.0005 |  |  |  | <0.0001 |  |  |  | <0.0001 |  | <0.0001 | <0.0001 | [8 empty] | <0.05 | 5.2 | 5.2 | [8 empty] | 0.1 | 0.24 | 41 | 48
| 16:00 | 流心（中央） | 曇り | 降雨なし | 23.3 | 24.5 | 0.23 | 1.41 | 0.08 | 0.38 | 90 |  | 通常の状況 | 無色 | 無臭 | 7.8 | 0.9 | 3.6 | 5 | 8.9 | [43 empty] | 40
| 22:00 | 流心（中央） | 曇り | 降雨なし | 20.9 | 20 | 0.26 | 1.64 | 0.08 | 0.4 | 87 |  | 通常の状況 | 無色 | 無臭 | 7.6 | 0.8 | 3.7 | 5 | 7.5 |  |  | 4.6 | 0.23 | [16 empty] | <0.0001 | <0.0001 | [21 empty] | 43 | 47
2012-05-18 | 4:00 | 流心（中央） | 曇り | 降雨なし | 16.4 | 17.5 | 0.4 | 2.82 | 0.09 | 0.47 | 13 |  | 通常の状況 | 茶褐色・淡（明） | 無臭 | 7.6 | 3.5 | 8.6 | 64 | 7.3 | [43 empty] | 33
2012-06-14 | 10:00 | 流心（中央） | 晴れ | 降雨なし | 21.9 | 20.5 | 0.3 | 1.84 | 0.07 | 0.36 | 70 |  | 通常の状況 | 無色 | 無臭 | 7.8 | 1 | 4 | 8 | 10.9 | 1700 |  | 6.1 | 0.2 | <0.001 | <0.0003 | <0.01 | <0.005 | <0.02 | <0.005 | <0.0005 |  |  |  | <0.0001 |  |  |  | <0.0001 |  | <0.0001 | <0.0001 | [6 empty] | 0.1 | 0.04 | 0.53 | 4.6 | 5.1 |  | <0.005 | <0.005 | 0.04 | 0.02 |  |  |  | 0.09 | 0.16 | 38 | 39 |  | <0.03
| 16:00 | 流心（中央） | 晴れ | 降雨なし | 26.1 | 26 | 0.25 | 1.47 | 0.07 | 0.35 | 64 |  | 通常の状況 | 無色 | 無臭 | 7.8 | 0.8 | 4.6 | 9 | 10.1 | [43 empty] | 38
| 22:00 | 流心（中央） | 晴れ | 降雨なし | 19.5 | 21.5 | 0.29 | 1.72 | 0.07 | 0.37 | 43 |  | 通常の状況 | 無色 | 無臭 | 7.2 | 1.3 | 5.4 | 10 | 7.4 |  |  | 4.1 | 0.25 | [16 empty] | <0.0001 | <0.0001 | [21 empty] | 38 | 41
2012-06-15 | 4:00 | 流心（中央） | 曇り | 降雨なし | 16.7 | 19.5 | 0.32 | 2.06 | 0.08 | 0.38 | 44 |  | 通常の状況 | 無色 | 無臭 | 7.2 | 1.5 | 5.4 | 9 | 8 | [43 empty] | 40
2012-07-11 | 10:00 | 流心（中央） | 晴れ | 0mm以上 5mm未満 | 28.5 | 26 | 0.41 | 2.85 | 0.08 | 0.41 | >100 |  | 通常の状況 | 無色 | 無臭 | 7.3 | 1.2 | 4.3 | 6 | 11.5 | 1300 |  | 2.7 | 0.12 | 0.001 | <0.0003 | <0.01 | <0.005 | <0.02 | <0.005 | <0.0005 |  |  |  | <0.0001 |  |  |  | <0.0001 |  | <0.0001 | <0.0001 |  | <0.0005 | <0.0003 | <0.0003 |  |  |  |  | <0.05 | 2.2 | 2.2 | [8 empty] | <0.04 | 0.052 | 38 | 37
| 16:00 | 流心（中央） | 晴れ | 0mm以上 5mm未満 | 28.8 | 30 | 0.32 | 2.23 | 0.09 | 0.45 | >100 |  | 通常の状況 | 無色 | 無臭 | 7.9 | 1.2 | 3.9 | 5 | 10.9 | [43 empty] | 37
| 22:00 | 流心（中央） | 曇り | 0mm以上 5mm未満 | 25.2 | 25 | 0.37 | 2.6 | 0.09 | 0.44 | >100 |  | 通常の状況 | 無色 | 無臭 | 7.7 | 1.2 | 4.3 | 4 | 8.3 |  |  | 2.7 | 0.15 | [16 empty] | <0.0001 | <0.0001 | [21 empty] | 37 | 38
2012-07-12 | 4:00 | 流心（中央） | 曇り | 0mm以上 5mm未満 | 24.6 | 25 | 0.4 | 3 | 0.08 | 0.42 | 65 |  | 通常の状況 | 無色 | 無臭 | 7.6 | 1.5 | 4.8 | 7 | 8.5 | [43 empty] | 39
2012-08-01 | 10:00 | 流心（中央） | 曇り | 0mm以上 5mm未満 | 29.5 | 28 | 0.27 | 1.98 | 0.06 | 0.54 | >100 |  | 通常の状況 | 赤褐色・淡（明） | 無臭 | 7.8 | 0.9 | 4.4 | 11 | 13 | 490 | <0.5 | 2.7 | 0.1 | 0.002 | <0.0003 | <0.01 | <0.005 | <0.02 | <0.005 | <0.0005 |  |  | <0.0001 | <0.0001 | <0.0001 | <0.0001 | <0.0001 | <0.0001 | <0.0001 | <0.0001 | <0.0001 | <0.0001 |  |  |  | <0.0001 | <0.002 | 0.18 | 0.06 | 0.21 | 1.4 | 1.6 | <0.005 | <0.005 | <0.005 | 0.06 | 0.03 |  |  | <0.001 | 0.05 | 0.07 | 40 | 41 |  | <0.03
| 16:00 | 流心（中央） | 晴れ | 0mm以上 5mm未満 | 31.7 | 32 | 0.28 | 1.93 | 0.06 | 0.57 | 87 |  | 通常の状況 | 赤褐色・淡（明） | 無臭 | 7.7 | 1.1 | 4.3 | 10 | 12.6 | [43 empty] | 39
| 22:00 | 流心（中央） | 晴れ | 0mm以上 5mm未満 | 25.8 | 27.5 | 0.29 | 1.98 | 0.06 | 0.59 | 89 |  | 通常の状況 | 赤褐色・淡（明） | 無臭 | 7.2 | 1.5 | 4.7 | 8 | 7 |  | <0.5 | 2.8 | 0.13 | [16 empty] | <0.0001 | <0.0001 | [21 empty] | 42 | 49
2012-08-02 | 4:00 | 流心（中央） | 晴れ | 0mm以上 5mm未満 | 22.5 | 25.5 | 0.3 | 2.09 | 0.06 | 0.59 | 96 |  | 通常の状況 | 赤褐色・淡（明） | 無臭 | 7.4 | 1.2 | 4.8 | 11 | 6.7 | [43 empty] | 41
2012-09-05 | 10:00 | 流心（中央） | 晴れ | 0mm以上 5mm未満 | 30.8 | 26.5 | 0.22 | 1.8 | 0.06 | 0.84 | >100 |  | 通常の状況 | 無色 | 無臭 | 7.6 | 1.2 | 3.8 | 7 | 10.2 | 540 |  | 2.8 | 0.13 | 0.001 | <0.0003 | <0.01 | <0.005 | <0.02 | <0.005 | <0.0005 |  |  |  | <0.0001 |  |  |  | <0.0001 |  | <0.0001 | <0.0001 | [8 empty] | 0.06 | 2.2 | 2.2 | [8 empty] | 0.05 | 0.087 | 40 | 39
| 16:00 | 流心（中央） | 曇り | 0mm以上 5mm未満 | 28 | 28.5 | 0.22 | 1.67 | 0.05 | 0.84 | >100 |  | 通常の状況 | 無色 | 無臭 | 7.6 | 0.6 | 3.4 | 4 | 10 | [43 empty] | 39
| 22:00 | 流心（中央） | 曇り | 0mm以上 5mm未満 | 25 | 26 | 0.25 | 2.14 | 0.06 | 0.85 | 90 |  | 通常の状況 | 茶褐色・淡（明） | 無臭 | 7.4 | 1.1 | 4.1 | 6 | 8 |  |  | 2.8 | 0.13 | [16 empty] | <0.0001 | <0.0001 | [21 empty] | 41 | 41
2012-09-06 | 4:00 | 流心（中央） | 晴れ | 0mm以上 5mm未満 | 22 | 24.5 | 0.24 | 1.92 | 0.06 | 0.84 | 90 |  | 通常の状況 | 茶褐色・淡（明） | 無臭 | 7.5 | 0.8 | 4 | 5 | 7.9 | [43 empty] | 43
2012-10-03 | 10:00 | 流心（中央） | 曇り | 降雨なし | 22.4 | 21.5 | 0.2 | 1.34 | 0.04 | 0.63 | >100 |  | 通常の状況 | 無色 | 無臭 | 7.5 | 1.1 | 3.6 | 4 | 8.5 | 490 |  | 4.3 | 0.18 | 0.005 | <0.0003 | <0.01 | <0.005 | <0.02 | <0.005 | <0.0005 |  |  |  | <0.0001 |  |  |  | <0.0001 |  | <0.0001 | <0.0001 | [6 empty] | 0.07 | 0.08 | <0.05 | 3.7 | 3.7 |  | <0.005 | 0.007 | <0.02 | <0.01 |  |  |  | <0.04 | 0.15 | 44 | 49 |  | <0.03
| 16:00 | 流心（中央） | 曇り | 降雨なし | 21.9 | 22.3 | 0.18 | 1.21 | 0.04 | 0.62 | 83 |  | 通常の状況 | 無色 | 無臭 | 7.6 | 0.8 | 3.4 | 6 | 9.1 | [43 empty] | 51
| 22:00 | 流心（中央） | 雨 | 降雨なし | 19.8 | 22 | 0.21 | 1.44 | 0.04 | 0.65 | 75 |  | 通常の状況 | 茶褐色・淡（明） | 無臭 | 7.5 | 1.4 | 4.2 | 8 | 6.2 |  |  | 5.1 | 0.2 | [16 empty] | <0.0001 | <0.0001 | [21 empty] | 47 | 58
2012-10-04 | 4:00 | 流心（中央） | 曇り | 降雨なし | 19.8 | 19.5 | 0.22 | 1.61 | 0.04 | 0.63 | 84 |  | 通常の状況 | 茶褐色・淡（明） | 無臭 | 7.5 | 1.4 | 5.2 | 12 | 8 | [43 empty] | 51
2012-11-14 | 10:00 | 流心（中央） | 晴れ | 降雨なし | 17.5 | 16 | 0.18 | 1.51 | 0.04 | 0.62 | >100 |  | 通常の状況 | 無色 | 無臭 | 7.7 | 0.8 | 3.5 | 2 | 9.9 | 700 |  | 4.8 | 0.22 | 0.002 | <0.0003 | <0.01 | <0.005 | <0.02 | <0.005 | <0.0005 |  |  |  | <0.0001 |  |  |  | <0.0001 |  | <0.0001 | <0.0001 | [8 empty] | <0.05 | 4.4 | 4.4 | [8 empty] | <0.04 | 0.18 | 48 | 55
| 16:00 | 流心（中央） | 晴れ | 降雨なし | 15.2 | 16.5 | 0.2 | 1.7 | 0.04 | 0.62 | >100 |  | 通常の状況 | 無色 | 無臭 | 7.8 | 1.3 | 3.3 | 3 | 9.4 | [43 empty] | 42
| 22:00 | 流心（中央） | 晴れ | 降雨なし | 9.7 | 12.8 | 0.18 | 1.58 | 0.04 | 0.62 | >100 |  | 通常の状況 | 無色 | 無臭 | 7.6 | 1.1 | 3.8 | 3 | 8.5 |  |  | 5.9 | 0.21 | [16 empty] | <0.0001 | <0.0001 | [21 empty] | 45 | 49
2012-11-15 | 4:00 | 流心（中央） | 晴れ | 降雨なし | 3.9 | 12.6 | 0.16 | 1.29 | 0.04 | 0.62 | >100 |  | 通常の状況 | 無色 | 無臭 | 7.6 | 0.8 | 4.2 | 1 | 8.6 | [43 empty] | 44
2012-12-05 | 10:00 | 流心（中央） | 晴れ | 降雨なし | 11.8 | 11.5 | 0.2 | 1.29 | 0.04 | 0.5 | >100 |  | 通常の状況 | 無色 | 無臭 | 7.5 | 1.7 | 3.3 | 2 | 10.2 | 17000 |  | 5.8 | 0.52 | 0.008 | <0.0003 | <0.01 | <0.005 | <0.02 | <0.005 | <0.0005 |  |  |  | <0.0001 |  |  |  | <0.0001 |  | <0.0001 | <0.0001 | [6 empty] | 0.05 | 0.07 | <0.05 | 5.1 | 5.1 |  | <0.005 | <0.005 | 0.04 | <0.01 |  |  |  | 0.08 | 0.49 | 49 | 63 |  | <0.03
| 16:00 | 流心（中央） | 晴れ | 降雨なし | 12.7 | 14.8 | 0.23 | 1.5 | 0.04 | 0.5 | >100 |  | 通常の状況 | 無色 | 無臭 | 7.8 | 1.4 | 3.2 | 3 | 9.5 | [43 empty] | 50
| 22:00 | 流心（中央） | 晴れ | 降雨なし | 10.4 | 12.5 | 0.19 | 1.2 | 0.04 | 0.5 | >100 |  | 通常の状況 | 無色 | 無臭 | 7.4 | 1.8 | 3.6 | 3 | 8.3 |  |  | 5.5 | 0.36 | [16 empty] | <0.0001 | <0.0001 | [21 empty] | 49 | 65
2012-12-06 | 4:00 | 流心（中央） | 曇り | 降雨なし | 8.9 | 11.5 | 0.2 | 1.29 | 0.04 | 0.49 | >100 |  | 通常の状況 | 無色 | 無臭 | 7.6 | 1.7 | 4.3 | 2 | 9 | [43 empty] | 53
2013-01-09 | 10:00 | 流心（中央） | 晴れ | 降雨なし | 8.3 | 8.5 | 0.19 | 1.09 | 0.04 | 0.47 | >100 |  | 通常の状況 | 無色 | 無臭 | 7.5 | 1.8 | 3.9 | 2 | 10.1 | 2200 |  | 6.2 | 0.47 | 0.006 | <0.0003 | <0.01 | <0.005 | <0.02 | <0.005 | <0.0005 |  |  |  | <0.0001 |  |  |  | <0.0001 |  | <0.0001 | <0.0001 | [8 empty] | <0.05 | 5.8 | 5.8 | [8 empty] | 0.19 | 0.41 | 54 | 78
| 16:00 | 流心（中央） | 晴れ | 降雨なし | 10.9 | 12.6 | 0.18 | 1.08 | 0.04 | 0.47 | >100 |  | 通常の状況 | 無色 | 無臭 | 7.7 | 1.7 | 3.5 | 3 | 9.9 | [43 empty] | 55
| 22:00 | 流心（中央） | 晴れ | 降雨なし | 5.8 | 9.5 | 0.21 | 1.19 | 0.04 | 0.44 | >100 |  | 通常の状況 | 無色 | 無臭 | 7.6 | 3.1 | 4.9 | 3 | 8.4 |  |  | 6.3 | 0.39 | [16 empty] | <0.0001 | <0.0001 | [21 empty] | 55 | 79
2013-01-10 | 4:00 | 流心（中央） | 晴れ | 降雨なし | 5.5 | 9 | 0.2 | 1.09 | 0.03 | 0.43 | >100 |  | 通常の状況 | 無色 | 無臭 | 7.4 | 3.3 | 5.1 | 1 | 8.7 | [43 empty] | 56
2013-02-14 | 10:00 | 流心（中央） | 曇り | 5mm以上10mm未満 | 7.4 | 8.4 | 0.17 | 0.94 | 0.03 | 0.36 | >100 |  | 通常の状況 | 無色 | 無臭 | 7.2 | 1.9 | 4.2 | 4 | 10.3 | 11000 | <0.5 | 6.5 | 0.53 | 0.006 | <0.0003 | <0.01 | <0.005 | <0.02 | <0.005 | <0.0005 |  |  | <0.0001 | <0.0001 | <0.0001 | <0.0001 | <0.0001 | <0.0001 | <0.0001 | <0.0001 | <0.0001 | <0.0001 |  |  |  | <0.0001 | <0.002 | <0.05 | 0.05 | 0.11 | 5.7 | 5.8 | <0.005 | <0.005 | <0.005 | <0.02 | <0.01 |  |  | <0.008 | 0.13 | 0.37 | 49 | 66 |  | <0.03
| 16:00 | 流心（中央） | 曇り | 5mm以上10mm未満 | 13.7 | 14.5 | 0.18 | 0.99 | 0.03 | 0.36 | >100 |  | 通常の状況 | 無色 | 無臭 | 7.7 | 1.5 | 4.4 | 4 | 11 | [43 empty] | 47
| 22:00 | 流心（中央） | 曇り | 5mm以上10mm未満 | 7 | 10.5 | 0.17 | 0.95 | 0.03 | 0.37 | >100 |  | 通常の状況 | 無色 | 無臭 | 7.4 | 2.2 | 4.8 | 4 | 8.1 |  | <0.5 | 6.1 | 0.36 | [16 empty] | <0.0001 | <0.0001 | [21 empty] | 48 | 69
2013-02-15 | 4:00 | 流心（中央） | 曇り | 5mm以上10mm未満 | 3.6 | 9 | 0.18 | 0.98 | 0.03 | 0.37 | >100 |  | 通常の状況 | 無色 | 無臭 | 7.2 | 1.8 | 4.7 | 3 | 8.5 | [43 empty] | 52
2013-03-06 | 10:00 | 流心（中央） | 晴れ | 降雨なし | 13.1 | 10.3 | 0.16 | 0.97 | 0.03 | 0.42 | >100 |  | 通常の状況 | 無色 | 無臭 | 7.6 | 1.8 | 4.3 | 3 | 10.1 | 17000 |  | 6.8 | 0.32 | 0.006 | <0.0003 | <0.01 | <0.005 | <0.02 | <0.005 | <0.0005 |  |  |  | <0.0001 |  |  |  | <0.0001 |  | <0.0001 | <0.0001 |  | <0.0005 | <0.0003 | <0.0003 |  |  |  |  | <0.05 | 5.7 | 5.7 | [8 empty] | 0.2 | 0.29 | 54 | 79
| 16:00 | 流心（中央） | 晴れ | 降雨なし | 19.8 | 17.2 | 0.16 | 0.96 | 0.03 | 0.42 | >100 |  | 通常の状況 | 無色 | 無臭 | 7.8 | 1.6 | 4.2 | 5 | 9.8 | [43 empty] | 55
| 22:00 | 流心（中央） | 晴れ | 降雨なし | 10.7 | 11 | 0.18 | 1.09 | 0.03 | 0.43 | >100 |  | 通常の状況 | 無色 | 無臭 | 7.7 | 2.5 | 5.3 | 6 | 7.1 |  |  | 7.1 | 0.34 | [16 empty] | <0.0001 | <0.0001 | [21 empty] | 55 | 87
2013-03-07 | 4:00 | 流心（中央） | 晴れ | 降雨なし | 5.3 | 9 | 0.17 | 1.04 | 0.03 | 0.43 | >100 |  | 通常の状況 | 無色 | 無臭 | 7.6 | 2.1 | 5.2 | 4 | 8.2 | [43 empty] | 57

## 立堀橋
水域名称 | 金目川(渋田川） | 地点名称 | 立堀橋 (14-012-52) | 類型名称 | 河川C | 測定機関名称 | 平塚市
測定項目 | 採取時刻 | 採取位置 | 天候 | 前日天候 | 気温 | 水温 | 流速 | 流量 | 採取水深 | 全水深 | 透視度 | 透明度 | 流況 | 色相 | 臭気 | ｐＨ | ＢＯＤ | ＣＯＤ | ＳＳ | ＤＯ | 大腸菌群数 | ｎ-ヘキサン抽出物質 | 全窒素 | 全りん | 全亜鉛 | カドミウム | 全シアン | 鉛 | 六価クロム | 砒素 | 総水銀 | アルキル水銀 | ＰＣＢ | ジクロロメタン | 四塩化炭素 | 1，2-ジクロロエタン | 1，1-ジクロロエチレン | ｼｽ-1，2-ジクロロエチレン | 1，1，1-トリクロロエタン | 1，1，2-トリクロロエタン | トリクロロエチレン | テトラクロロエチレン | 1，3-ジクロロプロペン | チウラム | シマジン | チオベンカルブ | ベンゼン | セレン | ふっ素 | ほう素 | 亜硝酸性窒素 | 硝酸性窒素 | 亜硝酸性窒素及び硝酸性窒素 | 1,4-ジオキサン | フェノール類 | 銅 | 溶解性鉄 | 溶解性マンガン | クロム | ＥＰＮ | ニッケル | アンモニア性窒素 | りん酸態りん | 電気伝導率 | 塩化物イオン | 塩分 | 陰イオン界面活性剤 | 非イオン界面活性剤 | クロロフィルａ | トリハロメタン生成能 | クロロホルム生成能 | ブロモジクロロメタン生成能 | ジブロモクロロメタン生成能 | ブロモホルム生成能 | 有機りん
単位 | 時：分 |  |  |  | ℃ | ℃ | m/s | m3/s | ｍ | ｍ | ㎝ | ｍ |  |  |  |  | ㎎/L | ㎎/L | ㎎/L | ㎎/L | MPN/100mL | ㎎/L | ㎎/L | ㎎/L | ㎎/L | ㎎/L | ㎎/L | ㎎/L | ㎎/L | ㎎/L | ㎎/L | ㎎/L | ㎎/L | ㎎/L | ㎎/L | ㎎/L | ㎎/L | ㎎/L | ㎎/L | ㎎/L | ㎎/L | ㎎/L | ㎎/L | ㎎/L | ㎎/L | ㎎/L | ㎎/L | ㎎/L | ㎎/L | ㎎/L | ㎎/L | ㎎/L | ㎎/L | ㎎/L | ㎎/L | ㎎/L | ㎎/L | ㎎/L | ㎎/L | ㎎/L | ㎎/L | ㎎/L | ㎎/L | mS/m | ㎎/L | ‰ | ㎎/L | ㎎/L | μg/L | ㎎/L | ㎎/L | ㎎/L | ㎎/L | ㎎/L | ㎎/L
採取年月日
2012-04-19 | 10:40 | 流心（中央） | 曇り | 降雨なし | 18.3 | 16 | 0.31 | 1 | 0.05 | 0.23 | >100 |  | 通常の状況 | 無色 | 無臭 | 7.6 | 2.6 | 5.3 | 9 | 8.4 | 470 |  | 4 | 0.18 | 0.002 | <0.0003 | <0.01 | <0.005 | <0.02 | <0.005 | <0.0005 |  |  |  | <0.0001 |  |  |  | <0.0001 |  | <0.0001 | <0.0001 | [6 empty] | 0.12 | 0.02 | 0.18 | 3.1 | 3.2 |  | <0.005 | <0.005 | <0.02 | <0.01 |  |  |  | 0.43 | 0.1 | 36 | 16 |  | <0.03
| 16:35 | 流心（中央） | 曇り | 降雨なし | 16.7 | 18 | 0.29 | 0.88 | 0.05 | 0.21 | 65 |  | 通常の状況 | 無色 | 無臭 | 7.7 | 2.9 | 5.7 | 9 | 9.3 | [43 empty] | 36
| 22:50 | 流心（中央） | 曇り | 降雨なし | 14.4 | 17 | 0.29 | 0.93 | 0.05 | 0.22 | 52 |  | 通常の状況 | 無色 | 無臭 | 7.5 | 2.7 | 5.5 | 7 | 7.2 |  |  | 4 | 0.17 | [16 empty] | <0.0001 | <0.0001 | [21 empty] | 36 | 15
2012-04-20 | 4:50 | 流心（中央） | 曇り | 降雨なし | 11.9 | 15.5 | 0.29 | 0.95 | 0.05 | 0.21 | 58 |  | 通常の状況 | 無色 | 無臭 | 7.5 | 3.3 | 5.4 | 7 | 5.8 | [43 empty] | 36
2012-05-17 | 10:40 | 流心（中央） | 曇り | 降雨なし | 24.3 | 19.5 | 0.49 | 3.56 | 0.08 | 0.4 | 41 |  | 通常の状況 | 無色 | 無臭 | 7.5 | 0.8 | 3.3 | 18 | 10.1 | 11000 |  | 2.8 | 0.088 | 0.003 | <0.0003 | <0.01 | <0.005 | <0.02 | <0.005 | <0.0005 |  |  |  | <0.0001 |  |  |  | <0.0001 |  | <0.0001 | <0.0001 | [8 empty] | 0.08 | 2.1 | 2.1 | [8 empty] | 0.1 | 0.056 | 21 | 7
| 16:40 | 流心（中央） | 曇り | 降雨なし | 23.6 | 22 | 0.5 | 3.19 | 0.08 | 0.42 | 42 |  | 通常の状況 | 無色 | 無臭 | 7.7 | 0.7 | 3.9 | 18 | 9.7 | [43 empty] | 20
| 22:50 | 流心（中央） | 曇り | 降雨なし | 20.3 | 18.5 | 0.49 | 3.68 | 0.09 | 0.43 | 40 |  | 通常の状況 | 無色 | 無臭 | 7.7 | 1.3 | 3.9 | 19 | 7.4 |  |  | 2.7 | 0.12 | [16 empty] | <0.0001 | <0.0001 | [21 empty] | 21 | 6.6
2012-05-18 | 4:50 | 流心（中央） | 曇り | 降雨なし | 14.8 | 17 | 0.8 | 6.89 | 0.09 | 0.45 | 24 |  | 通常の状況 | 茶褐色・淡（明） | 無臭 | 7.6 | 3.6 | 7.8 | 51 | 6.7 | [43 empty] | 19
2012-06-14 | 10:50 | 流心（中央） | 晴れ | 降雨なし | 22.5 | 20 | 0.52 | 4.45 | 0.09 | 0.45 | 39 |  | 通常の状況 | 茶褐色・中 | 無臭 | 7.5 | 1.1 | 4.4 | 19 | 10.2 | 5400 |  | 1.9 | 0.11 | 0.007 | <0.0003 | <0.01 | <0.005 | <0.02 | <0.005 | <0.0005 |  |  |  | <0.0001 |  |  |  | <0.0001 |  | <0.0001 | <0.0001 | [6 empty] | 0.09 | 0.03 | 0.2 | 1.2 | 1.4 |  | <0.005 | <0.005 | 0.19 | 0.03 |  |  |  | 0.08 | 0.067 | 21 | 12 |  | <0.03
| 16:40 | 流心（中央） | 晴れ | 降雨なし | 23.5 | 22 | 0.5 | 3.46 | 0.08 | 0.41 | 40 |  | 通常の状況 | 茶褐色・中 | 無臭 | 7.6 | 1.5 | 5.1 | 18 | 8.7 | [43 empty] | 22
| 22:50 | 流心（中央） | 晴れ | 降雨なし | 18.7 | 20 | 0.5 | 4.02 | 0.09 | 0.43 | 30 |  | 通常の状況 | 茶褐色・中 | 無臭 | 7.1 | 1.3 | 5 | 18 | 7.3 |  |  | 1.9 | 0.1 | [16 empty] | <0.0001 | <0.0001 | [21 empty] | 22 | 14
2012-06-15 | 4:50 | 流心（中央） | 曇り | 降雨なし | 16.9 | 19 | 0.5 | 4.05 | 0.08 | 0.42 | 46 |  | 通常の状況 | 茶褐色・中 | 無臭 | 7.3 | 1.6 | 5.1 | 17 | 7.1 | [43 empty] | 22
2012-07-11 | 10:40 | 流心（中央） | 晴れ | 0mm以上 5mm未満 | 27.2 | 26.5 | 0.49 | 4.55 | 0.09 | 0.43 | 65 |  | 通常の状況 | 無色 | 無臭 | 7.4 | 0.8 | 4 | 12 | 10.4 | 2800 |  | 1.5 | 0.12 | 0.001 | <0.0003 | <0.01 | <0.005 | <0.02 | <0.005 | <0.0005 |  |  |  | <0.0001 |  |  |  | <0.0001 |  | <0.0001 | <0.0001 |  | <0.0005 | <0.0003 | <0.0003 |  |  |  |  | <0.05 | 1.1 | 1.1 | [8 empty] | <0.04 | 0.084 | 22 | 10
| 16:40 | 流心（中央） | 晴れ | 0mm以上 5mm未満 | 26.6 | 28 | 0.48 | 3.82 | 0.08 | 0.42 | 65 |  | 通常の状況 | 無色 | 無臭 | 7.7 | 1.3 | 4.6 | 12 | 9.9 | [43 empty] | 21
| 22:50 | 流心（中央） | 曇り | 0mm以上 5mm未満 | 25 | 26 | 0.51 | 4.91 | 0.09 | 0.45 | 65 |  | 通常の状況 | 無色 | 無臭 | 7.6 | 2.6 | 4.1 | 9 | 7.8 |  |  | 1.4 | 0.091 | [16 empty] | <0.0001 | <0.0001 | [21 empty] | 21 | 9.7
2012-07-12 | 4:50 | 流心（中央） | 曇り | 0mm以上 5mm未満 | 25 | 24.5 | 0.5 | 4.81 | 0.09 | 0.47 | 60 |  | 通常の状況 | 黄褐色・淡（明） | 無臭 | 7.4 | 2 | 4.4 | 13 | 7.9 | [43 empty] | 22
2012-08-01 | 10:50 | 流心（中央） | 曇り | 0mm以上 5mm未満 | 29.8 | 28.5 | 0.45 | 3.72 | 0.06 | 0.43 | 86 |  | 通常の状況 | 赤褐色・淡（明） | 無臭 | 7.5 | 1.4 | 4 | 10 | 11.1 | 9200 | <0.5 | 1.3 | 0.1 | 0.002 | <0.0003 | <0.01 | <0.005 | <0.02 | <0.005 | <0.0005 |  |  | <0.0001 | <0.0001 | <0.0001 | <0.0001 | <0.0001 | <0.0001 | <0.0001 | <0.0001 | <0.0001 | <0.0001 |  |  |  | <0.0001 | <0.002 | 0.14 | 0.04 | 0.07 | 0.87 | 0.9 | <0.005 | <0.005 | <0.005 | 0.1 | 0.04 |  |  | <0.001 | <0.04 | 0.062 | 24 | 11 |  | <0.03
| 16:30 | 流心（中央） | 晴れ | 0mm以上 5mm未満 | 28.8 | 29.5 | 0.48 | 3.22 | 0.06 | 0.39 | 83 |  | 通常の状況 | 赤褐色・淡（明） | 無臭 | 7.3 | 1.7 | 4.6 | 11 | 10.9 | [43 empty] | 24
| 22:30 | 流心（中央） | 晴れ | 0mm以上 5mm未満 | 25.6 | 27 | 0.5 | 4.06 | 0.06 | 0.39 | 84 |  | 通常の状況 | 赤褐色・淡（明） | 無臭 | 7.3 | 1.3 | 4.1 | 9 | 7.1 |  | <0.5 | 1.3 | 0.087 | [16 empty] | <0.0001 | <0.0001 | [21 empty] | 23 | 11
2012-08-02 | 4:40 | 流心（中央） | 晴れ | 0mm以上 5mm未満 | 23.7 | 25.5 | 0.5 | 4.11 | 0.07 | 0.42 | 83 |  | 通常の状況 | 赤褐色・淡（明） | 無臭 | 7.3 | 1.4 | 4.2 | 9 | 7 | [43 empty] | 23
2012-09-05 | 10:40 | 流心（中央） | 晴れ | 0mm以上 5mm未満 | 30.1 | 26 | 0.48 | 5.16 | 0.06 | 0.68 | 92 |  | 通常の状況 | 茶褐色・淡（明） | 無臭 | 7.2 | 0.6 | 4.2 | 12 | 9.8 | 2200 |  | 2.1 | 0.11 | 0.002 | <0.0003 | <0.01 | <0.005 | <0.02 | <0.005 | <0.0005 |  |  |  | <0.0001 |  |  |  | <0.0001 |  | <0.0001 | <0.0001 | [8 empty] | <0.05 | 1.1 | 1.1 | [8 empty] | <0.04 | 0.078 | 24 | 10
| 16:30 | 流心（中央） | 曇り | 0mm以上 5mm未満 | 28.2 | 27.5 | 0.47 | 4.9 | 0.06 | 0.66 | 75 |  | 通常の状況 | 茶褐色・淡（明） | 無臭 | 7.1 | 0.7 | 4.3 | 12 | 8.9 | [43 empty] | 24
| 22:50 | 流心（中央） | 曇り | 0mm以上 5mm未満 | 25 | 26 | 0.46 | 4.88 | 0.06 | 0.68 | 87 |  | 通常の状況 | 茶褐色・淡（明） | 無臭 | 7.1 | 0.7 | 4 | 7 | 7.1 |  |  | 3.2 | 0.22 | [16 empty] | <0.0001 | <0.0001 | [21 empty] | 24 | 11
2012-09-06 | 4:50 | 流心（中央） | 晴れ | 0mm以上 5mm未満 | 22 | 25 | 0.45 | 4.74 | 0.06 | 0.68 | 83 |  | 通常の状況 | 茶褐色・淡（明） | 無臭 | 7.2 | 1.1 | 4.1 | 10 | 7.6 | [43 empty] | 25
2012-10-03 | 10:50 | 流心（中央） | 曇り | 降雨なし | 22.5 | 21.8 | 0.16 | 1.01 | 0.03 | 0.47 | >100 |  | 通常の状況 | 無色 | 無臭 | 7.4 | 1.2 | 4 | 5 | 7.1 | 1700 |  | 3.2 | 0.18 | 0.001 | <0.0003 | <0.01 | <0.005 | <0.02 | <0.005 | <0.0005 |  |  |  | <0.0001 |  |  |  | <0.0001 |  | <0.0001 | <0.0001 | [6 empty] | 0.08 | 0.06 | 0.13 | 2.4 | 2.5 |  | <0.005 | <0.005 | 0.03 | <0.01 |  |  |  | 0.08 | 0.086 | 36 | 16 |  | <0.03
| 16:30 | 流心（中央） | 曇り | 降雨なし | 20.2 | 21.5 | 0.17 | 1.08 | 0.03 | 0.48 | 81 |  | 通常の状況 | 無色 | 無臭 | 7.5 | 1.4 | 4.5 | 6 | 6.7 | [43 empty] | 36
| 22:50 | 流心（中央） | 雨 | 降雨なし | 19.7 | 22 | 0.24 | 2.03 | 0.04 | 0.54 | 82 |  | 通常の状況 | 茶褐色・淡（明） | 無臭 | 7.4 | 1.3 | 4.5 | 11 | 6 |  |  | 4 | 0.17 | [16 empty] | <0.0001 | <0.0001 | [21 empty] | 36 | 17
2012-10-04 | 4:40 | 流心（中央） | 雨 | 降雨なし | 19.7 | 20 | 0.24 | 1.98 | 0.04 | 0.53 | 76 |  | 通常の状況 | 茶褐色・淡（明） | 無臭 | 7.4 | 2.8 | 4.8 | 9 | 5.5 | [43 empty] | 34
2012-11-14 | 10:50 | 流心（中央） | 晴れ | 降雨なし | 18 | 15 | 0.23 | 1.39 | 0.03 | 0.45 | >100 |  | 通常の状況 | 無色 | 無臭 | 7.6 | 1 | 3.6 | 2 | 8.4 | 1100 |  | 3.6 | 0.1 | 0.001 | <0.0003 | <0.01 | <0.005 | <0.02 | <0.005 | <0.0005 |  |  |  | <0.0001 |  |  |  | <0.0001 |  | <0.0001 | <0.0001 | [8 empty] | 0.14 | 2.8 | 2.9 | [8 empty] | 0.23 | 0.065 | 36 | 15
| 16:30 | 流心（中央） | 晴れ | 降雨なし | 13.6 | 15 | 0.22 | 1.3 | 0.03 | 0.45 | >100 |  | 通常の状況 | 無色 | 無臭 | 7.5 | 0.6 | 3.9 | 3 | 9.3 | [43 empty] | 36
| 22:30 | 流心（中央） | 晴れ | 降雨なし | 8.5 | 13.3 | 0.24 | 1.55 | 0.02 | 0.44 | >100 |  | 通常の状況 | 無色 | 無臭 | 7.4 | 1.2 | 4.1 | 3 | 7.7 |  |  | 4 | 0.11 | [16 empty] | <0.0001 | <0.0001 | [21 empty] | 36 | 14
2012-11-15 | 4:40 | 流心（中央） | 晴れ | 降雨なし | 4.2 | 10.8 | 0.21 | 1.3 | 0.03 | 0.44 | >100 |  | 通常の状況 | 無色 | 無臭 | 7.4 | 1.3 | 3.7 | 1 | 7.1 | [43 empty] | 36
2012-12-05 | 10:50 | 流心（中央） | 晴れ | 降雨なし | 15.2 | 11.2 | 0.22 | 1.28 | 0.03 | 0.45 | >100 |  | 通常の状況 | 黄色・淡（明） | 無臭 | 7.5 | 2.3 | 4.1 | 5 | 8.4 | 22000 |  | 4 | 0.12 | 0.003 | <0.0003 | <0.01 | <0.005 | <0.02 | <0.005 | <0.0005 |  |  |  | <0.0001 |  |  |  | <0.0001 |  | <0.0001 | <0.0001 | [6 empty] | 0.06 | 0.05 | 0.25 | 3 | 3.2 |  | <0.005 | <0.005 | 0.05 | <0.01 |  |  |  | 0.58 | 0.072 | 35 | 16 |  | <0.03
| 16:30 | 流心（中央） | 晴れ | 降雨なし | 11.4 | 11.8 | 0.23 | 1.3 | 0.03 | 0.45 | >100 |  | 通常の状況 | 黄色・淡（明） | 無臭 | 7.5 | 1.7 | 4 | 4 | 9.3 | [43 empty] | 35
| 22:30 | 流心（中央） | 晴れ | 降雨なし | 10.1 | 11.5 | 0.21 | 1.3 | 0.03 | 0.45 | >100 |  | 通常の状況 | 黄色・淡（明） | 無臭 | 7.3 | 2.1 | 4 | 4 | 7.9 |  |  | 4.2 | 0.12 | [16 empty] | <0.0001 | <0.0001 | [21 empty] | 36 | 15
2012-12-06 | 4:40 | 流心（中央） | 曇り | 降雨なし | 9.3 | 10.7 | 0.21 | 1.26 | 0.03 | 0.45 | 64 |  | 通常の状況 | 黄色・淡（明） | 無臭 | 7.5 | 2.4 | 3.6 | 3 | 7.6 | [43 empty] | 36
2013-01-09 | 10:50 | 流心（中央） | 晴れ | 降雨なし | 11 | 7.5 | 0.17 | 0.84 | 0.02 | 0.4 | >100 |  | 通常の状況 | 黄色・淡（明） | 無臭 | 7.5 | 2.1 | 4.3 | 2 | 8.4 | 2400 |  | 4.9 | 0.16 | 0.004 | <0.0003 | <0.01 | <0.005 | <0.02 | <0.005 | <0.0005 |  |  |  | <0.0001 |  |  |  | <0.0001 |  | <0.0001 | <0.0001 | [8 empty] | 0.11 | 3.6 | 3.7 | [8 empty] | 1.1 | 0.098 | 38 | 17
| 16:30 | 流心（中央） | 晴れ | 降雨なし | 9.1 | 9.5 | 0.18 | 0.85 | 0.02 | 0.4 | >100 |  | 通常の状況 | 黄色・淡（明） | 無臭 | 7.5 | 2.2 | 4.9 | 3 | 9.3 | [43 empty] | 39
| 22:30 | 流心（中央） | 晴れ | 降雨なし | 5.8 | 8 | 0.18 | 0.87 | 0.03 | 0.39 | >100 |  | 通常の状況 | 黄色・淡（明） | 無臭 | 7.5 | 2 | 3.9 | 3 | 8.6 |  |  | 4.8 | 0.17 | [16 empty] | <0.0001 | <0.0001 | [21 empty] | 38 | 17
2013-01-10 | 4:40 | 流心（中央） | 晴れ | 降雨なし | 5.5 | 7.5 | 0.18 | 0.91 | 0.02 | 0.39 | >100 |  | 通常の状況 | 黄色・淡（明） | 無臭 | 7.4 | 1.7 | 4 | 3 | 7.7 | [43 empty] | 38
2013-02-14 | 10:50 | 流心（中央） | 曇り | 5mm以上10mm未満 | 7.8 | 8 | 0.15 | 0.73 | 0.02 | 0.39 | >100 |  | 通常の状況 | 黄色・淡（明） | 無臭 | 7.1 | 2.3 | 4.7 | 7 | 9.2 | 16000 | <0.5 | 4.4 | 0.2 | 0.003 | <0.0003 | <0.01 | <0.005 | <0.02 | <0.005 | <0.0005 |  |  | <0.0001 | <0.0001 | <0.0001 | <0.0001 | <0.0001 | <0.0001 | <0.0001 | <0.0001 | <0.0001 | <0.0001 |  |  |  | <0.0001 | <0.002 | <0.05 | 0.03 | 0.22 | 3.1 | 3.3 | <0.005 | <0.005 | <0.005 | 0.02 | <0.01 |  |  | <0.008 | 0.62 | 0.096 | 35 | 26 |  | <0.03
| 16:30 | 流心（中央） | 曇り | 5mm以上10mm未満 | 12.9 | 11 | 0.15 | 0.75 | 0.02 | 0.39 | >100 |  | 通常の状況 | 黄色・淡（明） | 無臭 | 7.6 | 1.9 | 4.8 | 7 | 10.9 | [43 empty] | 35
| 22:30 | 流心（中央） | 曇り | 5mm以上10mm未満 | 5.8 | 9 | 0.17 | 0.83 | 0.02 | 0.39 | >100 |  | 通常の状況 | 黄色・淡（明） | 無臭 | 7.5 | 2.8 | 4.9 | 6 | 8.9 |  | <0.5 | 4.6 | 0.18 | [16 empty] | <0.0001 | <0.0001 | [21 empty] | 36 | 20
2013-02-15 | 4:30 | 流心（中央） | 曇り | 5mm以上10mm未満 | 3.6 | 8.5 | 0.18 | 0.87 | 0.02 | 0.39 | >100 |  | 通常の状況 | 黄色・淡（明） | 無臭 | 7.3 | 2.6 | 4.8 | 5 | 7.7 | [43 empty] | 36
2013-03-06 | 10:50 | 流心（中央） | 晴れ | 降雨なし | 13 | 10.2 | 0.16 | 0.8 | 0.03 | 0.39 | 80 |  | 通常の状況 | 黄色・淡（明） | 無臭 | 7.5 | 2.6 | 4.9 | 7 | 9 | 21000 |  | 5.4 | 0.15 | 0.006 | <0.0003 | <0.01 | <0.005 | <0.02 | <0.005 | <0.0005 |  |  |  | <0.0001 |  |  |  | <0.0001 |  | <0.0001 | <0.0001 |  | <0.0005 | <0.0003 | <0.0003 |  |  |  |  | 0.11 | 3.3 | 3.4 | [8 empty] | 0.91 | 0.086 | 37 | 16
| 16:30 | 流心（中央） | 晴れ | 降雨なし | 17.1 | 13.6 | 0.17 | 0.85 | 0.02 | 0.39 | 75 |  | 通常の状況 | 黄色・淡（明） | 無臭 | 7.7 | 3.4 | 5.2 | 8 | 10.2 | [43 empty] | 37
| 22:30 | 流心（中央） | 晴れ | 降雨なし | 9.9 | 11 | 0.17 | 0.83 | 0.03 | 0.38 | 80 |  | 通常の状況 | 黄色・淡（明） | 無臭 | 7.5 | 3.2 | 5 | 7 | 8 |  |  | 5 | 0.15 | [16 empty] | <0.0001 | <0.0001 | [21 empty] | 37 | 17
2013-03-07 | 4:30 | 流心（中央） | 晴れ | 降雨なし | 4.8 | 9.5 | 0.18 | 0.89 | 0.03 | 0.39 | 87 |  | 通常の状況 | 黄色・淡（明） | 無臭 | 7.5 | 3.1 | 4.9 | 7 | 6.5 | [43 empty] | 37

## 吉田橋
水域名称 | 葛川 | 地点名称 | 吉田橋 (14-014-01) | 類型名称 | 河川C | 測定機関名称 | 神奈川県
測定項目 | 採取時刻 | 採取位置 | 天候 | 前日天候 | 気温 | 水温 | 流速 | 流量 | 採取水深 | 全水深 | 透視度 | 透明度 | 流況 | 色相 | 臭気 | ｐＨ | ＢＯＤ | ＣＯＤ | ＳＳ | ＤＯ | 大腸菌群数 | ｎ-ヘキサン抽出物質 | 全窒素 | 全りん | 全亜鉛 | カドミウム | 全シアン | 鉛 | 六価クロム | 砒素 | 総水銀 | アルキル水銀 | ＰＣＢ | ジクロロメタン | 四塩化炭素 | 1，2-ジクロロエタン | 1，1-ジクロロエチレン | ｼｽ-1，2-ジクロロエチレン | 1，1，1-トリクロロエタン | 1，1，2-トリクロロエタン | トリクロロエチレン | テトラクロロエチレン | 1，3-ジクロロプロペン | チウラム | シマジン | チオベンカルブ | ベンゼン | セレン | ふっ素 | ほう素 | 亜硝酸性窒素 | 硝酸性窒素 | 亜硝酸性窒素及び硝酸性窒素 | 1,4-ジオキサン | フェノール類 | 銅 | 溶解性鉄 | 溶解性マンガン | クロム | ＥＰＮ | ニッケル | アンモニア性窒素 | りん酸態りん | 電気伝導率 | 塩化物イオン | 塩分 | 陰イオン界面活性剤 | 非イオン界面活性剤 | クロロフィルａ | トリハロメタン生成能 | クロロホルム生成能 | ブロモジクロロメタン生成能 | ジブロモクロロメタン生成能 | ブロモホルム生成能 | 有機りん
単位 | 時：分 |  |  |  | ℃ | ℃ | m/s | m3/s | ｍ | ｍ | ㎝ | ｍ |  |  |  |  | ㎎/L | ㎎/L | ㎎/L | ㎎/L | MPN/100mL | ㎎/L | ㎎/L | ㎎/L | ㎎/L | ㎎/L | ㎎/L | ㎎/L | ㎎/L | ㎎/L | ㎎/L | ㎎/L | ㎎/L | ㎎/L | ㎎/L | ㎎/L | ㎎/L | ㎎/L | ㎎/L | ㎎/L | ㎎/L | ㎎/L | ㎎/L | ㎎/L | ㎎/L | ㎎/L | ㎎/L | ㎎/L | ㎎/L | ㎎/L | ㎎/L | ㎎/L | ㎎/L | ㎎/L | ㎎/L | ㎎/L | ㎎/L | ㎎/L | ㎎/L | ㎎/L | ㎎/L | ㎎/L | ㎎/L | mS/m | ㎎/L | ‰ | ㎎/L | ㎎/L | μg/L | ㎎/L | ㎎/L | ㎎/L | ㎎/L | ㎎/L | ㎎/L
採取年月日
2012-04-19 | 8:40 | 流心（中央） | 曇り | 降雨なし | 13.6 | 14.2 | 0.03 | 0.35 | 0.16 | 0.83 | >100 |  | 通常の状況 | 褐色・淡（明） | 無臭 | 7.8 | 3.9 | 5.2 | 5 | 9.3 | 79000 |  | 5.6 | 0.33 | 0.0068 | [25 empty] | 0.18 | 4.1 | 4.2 | [8 empty] | 0.5 | 0.28 | 41
| 20:30 | 流心（中央） | 曇り | 降雨なし | 14.3 | 17.6 | 0.01 | 0.15 | 0.17 | 0.85 | >100 |  | 通常の状況 | 褐色・淡（明） | 下水臭（微） | 7.6 | 4.1 | 5.9 | 4 | 6.1 |  |  | 5.7 | 0.43 | [39 empty] | 43
2012-05-17 | 8:25 | 流心（中央） | 曇り | 降雨なし | 22.4 | 17.8 | 0.14 | 0.73 | 0.15 | 0.75 | >100 |  | 通常の状況 | 無色 | 下水臭（微） | 7.5 | 4.2 | 4.8 | 5 | 9.2 | 240000 |  | 5.4 | 0.31 | 0.005 | [25 empty] | 0.15 | 3.7 | 3.8 | [10 empty] | 37 | 21
| 20:00 | 流心（中央） | 曇り | 降雨なし | 18.7 | 20.7 | 0.13 | 0.66 | 0.15 | 0.78 | >100 |  | 通常の状況 | 無色 | 下水臭（微） | 7.4 | 3.6 | 5 | 5 | 6.2 |  |  | 4.8 | 0.32 | [39 empty] | 38
2012-06-14 | 8:20 | 流心（中央） | 快晴 | 降雨なし | 19.4 | 19.5 | 0.26 | 0.5 | 0.06 | 0.32 | >100 |  | 通常の状況 | 無色 | 下水臭（微） | 7.5 | 4.4 | 6 | 5 | 8.8 | 130000 |  | 5.6 | 0.4 | 0.0066 | [25 empty] | 0.18 | 3.6 | 3.7 | [8 empty] | 0.77 | 0.34 | 53
| 20:30 | 流心（中央） | 快晴 | 降雨なし | 18 | 22 | 0.25 | 0.49 | 0.05 | 0.26 | >100 |  | 通常の状況 | 無色 | 無臭 | 7.4 | 3.6 | 5.6 | 5 | 6.2 |  |  | 4.6 | 0.39 | [39 empty] | 52
2012-07-11 | 8:20 | 流心（中央） | 快晴 | 降雨なし | 25.3 | 24.3 | 0.13 | 0.55 | 0.07 | 0.39 | >100 |  | 通常の状況 | 無色 | 無臭 | 7.8 | 3.1 | 5.4 | 2 | 10.6 | 79000 |  | 5.3 | 0.36 | 0.0043 | [18 empty] | <0.0005 | <0.0003 | <0.0003 |  |  |  |  | 0.1 | 3.3 | 3.4 | [6 empty] | <0.0005 |  |  |  | 44
| 18:20 | 流心（中央） | 晴れ | 降雨なし | 25.3 | 26.9 | 0.14 | 0.55 | 0.06 | 0.34 | >100 |  | 通常の状況 | 無色 | 無臭 | 7.7 | 2.1 | 4.7 | 2 | 6.4 |  |  | 5 | 0.34 | [39 empty] | 54
2012-08-01 | 8:40 | 流心（中央） | 晴れ | 降雨なし | 30.8 | 26 |  |  | 0.16 | 0.84 | >100 |  | 通常の状況 | 無色 | 下水臭（微） | 7.6 | 2.9 | 5.9 | 3 | 6.5 | 790000 | <0.5 | 5.7 | 0.46 | 0.0048 | <0.0003 | <0.01 | <0.0005 | <0.02 | 0.001 | <0.0005 |  | <0.0005 | <0.0002 | <0.0002 | <0.0002 | <0.0002 | <0.0002 | <0.0002 | <0.0002 | <0.0002 | <0.0002 | <0.0002 |  |  |  | <0.0002 | 0.0008 | 0.08 | 0.14 | 0.21 | 3.1 | 3.3 | <0.005 | <0.005 | 0.0037 | 0.04 | 0.02 | <0.005 |  | <0.001 | 0.67 | 0.37 | 190 | 500 |  | 0.04
| 20:30 | 流心（中央） | 快晴 | 降雨なし | 27 | 28.4 |  |  | 0.17 | 0.89 | >100 |  | 通常の状況 | 無色 | 下水臭（微） | 7.5 | 3.2 | 6.4 | 5 | 4.5 |  |  | 5.4 | 0.5 | [39 empty] | 77
2012-09-05 | 8:35 | 流心（中央） | 快晴 | 降雨なし | 27.2 | 24.5 | 0.17 | 0.77 | 0.06 | 0.3 | >100 |  | 通常の状況 | 無色 | 下水臭（微） | 7.6 | 1.9 | 4.9 | 4 | 7.6 | 49000 |  | 5.5 | 0.31 | 0.0041 | [25 empty] | 0.09 | 3.9 | 3.9 | [10 empty] | 41
| 20:30 | 流心（中央） | 曇り | 降雨なし | 25.7 | 26.3 | 0.14 | 0.76 | 0.07 | 0.38 | >100 |  | 通常の状況 | 無色 | 無臭 | 7.6 | 1.8 | 4.5 | 4 | 6.3 |  |  | 4.8 | 0.33 | [39 empty] | 54
2012-10-03 | 8:40 | 流心（中央） | 一時雨 | 降雨なし | 21.1 | 20.9 | 0.03 | 0.36 | 0.16 | 0.82 | 86 |  | 通常の状況 | 褐色・淡（明） | 下水臭（微） | 7.4 | 2.9 | 4.9 | 9 | 7.3 | 1300000 |  | 5.3 | 0.33 | 0.0072 | [25 empty] | 0.11 | 3.4 | 3.5 | [8 empty] | 0.45 | 0.28 | 48
| 20:20 | 流心（中央） | 雨 | 降雨なし | 18.7 | 20.6 |  |  | 0.2 | 1.04 | 85 |  | 通常の状況 | 褐色・淡（明） | 下水臭（微） | 7.3 | 3.4 | 5.6 | 13 | 6.5 |  |  | 5.3 | 0.4 | [39 empty] | 51
2012-11-14 | 8:35 | 流心（中央） | 快晴 | 降雨なし | 13.8 | 13.2 | 0.05 | 0.8 | 0.19 | 0.96 | >100 |  | 通常の状況 | 無色 | 無臭 | 7.5 | 2.8 | 4 | 2 | 8.8 | 49000 |  | 5.5 | 0.28 | 0.0049 | [25 empty] | 0.09 | 4.2 | 4.2 | [10 empty] | 40 | 27
| 20:25 | 流心（中央） | 快晴 | 降雨なし | 6.1 | 13.5 | 0.05 | 0.75 | 0.19 | 0.96 | >100 |  | 通常の状況 | 無色 | 無臭 | 7.4 | 2.9 | 4.3 | 3 | 8.1 |  |  | 6 | 0.33 | [39 empty] | 43
2012-12-05 | 8:35 | 流心（中央） | 快晴 | 5mm以上10mm未満 | 7.6 | 9.8 | 0.05 | 0.68 | 0.17 | 0.88 | >100 |  | 通常の状況 | 無色 | 下水臭（微） | 7.6 | 3.3 | 4.6 | 4 | 9.4 | 1100000 |  | 5.2 | 0.28 | 0.0057 | [25 empty] | 0.11 | 3.6 | 3.7 | [8 empty] | 0.6 | 0.2 | 41
| 20:35 | 流心（中央） | 曇り | 5mm以上10mm未満 | 8 | 12.1 | 0.03 | 0.43 | 0.17 | 0.87 | 58 |  | 通常の状況 | 褐色・淡（明） | 下水臭（微） | 7.9 | 4.2 | 5 | 10 | 8.6 |  |  | 5.8 | 0.34 | [39 empty] | 42
2013-01-09 | 8:25 | 流心（中央） | 曇り | 降雨なし | 4.8 | 7.4 | 0.02 | 0.22 | 0.16 | 0.82 | >100 |  | 通常の状況 | 無色 | 無臭 | 7.7 | 3.5 | 4.8 | 1 | 9.4 | 3300 |  | 6.9 | 0.29 | 0.0052 | [25 empty] | 0.14 | 4.3 | 4.4 | [10 empty] | 46
| 20:25 | 流心（中央） | 快晴 | 降雨なし | 3.1 | 9.6 | 0.03 | 0.34 | 0.16 | 0.84 | >100 |  | 通常の状況 | 無色 | 無臭 | 7.7 | 5.6 | 5.4 | 3 | 8.2 |  |  | 7.2 | 0.37 | [39 empty] | 46
2013-02-14 | 8:40 | 流心（中央） | 曇り | 5mm以上10mm未満 | 6.2 | 7.5 | 0.04 | 0.36 | 0.14 | 0.71 | >100 |  | 通常の状況 | 無色 | 下水臭（微） | 7.7 | 4.6 | 4.8 | 3 | 10.1 | 49000 | 1.4 | 6.8 | 0.33 | 0.0073 | <0.0003 | <0.01 | <0.0005 | <0.02 | 0.0008 | <0.0005 |  | <0.0005 | <0.0002 | <0.0002 | <0.0002 | <0.0002 | <0.0002 | <0.0002 | <0.0002 | <0.0002 | <0.0002 | <0.0002 |  |  |  | <0.0002 | <0.0005 | <0.08 | 0.02 | 0.16 | 3.9 | 4 | <0.005 | <0.005 | 0.0043 | 0.05 | 0.03 | <0.005 |  | <0.001 | 1.1 | 0.26 | 47 | 46 |  | 0.05
| 20:25 | 流心（中央） | 快晴 | 5mm以上10mm未満 | 5.8 | 10.4 | 0.03 | 0.33 | 0.14 | 0.71 | 48 |  | 通常の状況 | 褐色・淡（明） | 下水臭（微） | 7.9 | 7.9 | 6.1 | 12 | 8.3 |  |  | 6.4 | 0.4 | [39 empty] | 46
2013-03-06 | 8:35 | 流心（中央） | 快晴 | 降雨なし | 8.8 | 8.4 |  |  | 0.2 | 1 | >100 |  | 通常の状況 | 無色 | 無臭 | 7.5 | 5.2 | 5.1 | 5 | 9.3 | 240000 |  | 6.1 | 0.3 | 0.0059 | [18 empty] | <0.0005 | <0.0003 | <0.0003 |  |  |  |  | 0.14 | 3.8 | 3.9 | [6 empty] | <0.0005 |  |  |  | 45
| 20:35 | 流心（中央） | 快晴 | 降雨なし | 11.7 | 13.6 |  |  | 0.19 | 0.98 | 95 |  | 通常の状況 | 褐色・淡（明） | 下水臭（微） | 7.8 | 7 | 6.9 | 11 | 8.5 |  |  | 6.7 | 0.39 | [39 empty] | 48

## 押切橋
水域名称 | 中村川 | 地点名称 | 押切橋 (14-015-01) | 類型名称 | 河川C | 測定機関名称 | 神奈川県
測定項目 | 採取時刻 | 採取位置 | 天候 | 前日天候 | 気温 | 水温 | 流速 | 流量 | 採取水深 | 全水深 | 透視度 | 透明度 | 流況 | 色相 | 臭気 | ｐＨ | ＢＯＤ | ＣＯＤ | ＳＳ | ＤＯ | 大腸菌群数 | ｎ-ヘキサン抽出物質 | 全窒素 | 全りん | 全亜鉛 | カドミウム | 全シアン | 鉛 | 六価クロム | 砒素 | 総水銀 | アルキル水銀 | ＰＣＢ | ジクロロメタン | 四塩化炭素 | 1，2-ジクロロエタン | 1，1-ジクロロエチレン | ｼｽ-1，2-ジクロロエチレン | 1，1，1-トリクロロエタン | 1，1，2-トリクロロエタン | トリクロロエチレン | テトラクロロエチレン | 1，3-ジクロロプロペン | チウラム | シマジン | チオベンカルブ | ベンゼン | セレン | ふっ素 | ほう素 | 亜硝酸性窒素 | 硝酸性窒素 | 亜硝酸性窒素及び硝酸性窒素 | 1,4-ジオキサン | フェノール類 | 銅 | 溶解性鉄 | 溶解性マンガン | クロム | ＥＰＮ | ニッケル | アンモニア性窒素 | りん酸態りん | 電気伝導率 | 塩化物イオン | 塩分 | 陰イオン界面活性剤 | 非イオン界面活性剤 | クロロフィルａ | トリハロメタン生成能 | クロロホルム生成能 | ブロモジクロロメタン生成能 | ジブロモクロロメタン生成能 | ブロモホルム生成能 | 有機りん
単位 | 時：分 |  |  |  | ℃ | ℃ | m/s | m3/s | ｍ | ｍ | ㎝ | ｍ |  |  |  |  | ㎎/L | ㎎/L | ㎎/L | ㎎/L | MPN/100mL | ㎎/L | ㎎/L | ㎎/L | ㎎/L | ㎎/L | ㎎/L | ㎎/L | ㎎/L | ㎎/L | ㎎/L | ㎎/L | ㎎/L | ㎎/L | ㎎/L | ㎎/L | ㎎/L | ㎎/L | ㎎/L | ㎎/L | ㎎/L | ㎎/L | ㎎/L | ㎎/L | ㎎/L | ㎎/L | ㎎/L | ㎎/L | ㎎/L | ㎎/L | ㎎/L | ㎎/L | ㎎/L | ㎎/L | ㎎/L | ㎎/L | ㎎/L | ㎎/L | ㎎/L | ㎎/L | ㎎/L | ㎎/L | ㎎/L | mS/m | ㎎/L | ‰ | ㎎/L | ㎎/L | μg/L | ㎎/L | ㎎/L | ㎎/L | ㎎/L | ㎎/L | ㎎/L
採取年月日
2012-04-19 | 9:15 | 流心（中央） | 曇り | 降雨なし | 16.8 | 14.3 | 0.05 | 0.83 | 0.17 | 0.85 | >100 |  | 通常の状況 | 無色 | 無臭 | 8 | 2.1 | 3 | 2 | 10.2 | 49000 |  | 3.8 | 0.16 | 0.0031 | [25 empty] | <0.05 | 3 | 3 | [8 empty] | 0.32 | 0.12 | 30
| 21:05 | 流心（中央） | 曇り | 降雨なし | 13.8 | 16.7 | 0.03 | 0.58 | 0.16 | 0.84 | >100 |  | 通常の状況 | 無色 | 無臭 | 7.7 | 1.7 | 2.8 | 2 | 9.4 |  |  | 3.8 | 0.16 | [39 empty] | 30
2012-05-17 | 9:00 | 流心（中央） | 曇り | 降雨なし | 22.9 | 17 | 0.45 | 0.96 | 0.02 | 0.1 | >100 |  | 通常の状況 | 無色 | 無臭 | 7.6 | 1.6 | 2.8 | 6 | 9.6 | 24000 |  | 4 | 0.15 | 0.0038 | [25 empty] | <0.05 | 3 | 3 | [10 empty] | 29 | 11
| 20:35 | 流心（中央） | 曇り | 降雨なし | 17.8 | 19.5 | 0.44 | 0.98 | 0.02 | 0.12 | >100 |  | 通常の状況 | 無色 | 無臭 | 7.7 | 1.5 | 2.8 | 6 | 8.3 |  |  | 3.9 | 0.15 | [39 empty] | 29
2012-06-14 | 8:50 | 流心（中央） | 快晴 | 降雨なし | 19.8 | 18.5 | 0.4 | 0.75 | 0.02 | 0.1 | >100 |  | 通常の状況 | 無色 | 無臭 | 7.8 | 1.6 | 3.3 | 6 | 9.4 | 130000 |  | 3.3 | 0.16 | 0.0037 | [25 empty] | <0.05 | 2.5 | 2.5 | [8 empty] | 0.16 | 0.13 | 29
| 21:00 | 流心（中央） | 快晴 | 降雨なし | 17.8 | 21.2 | 0.39 | 0.76 | 0.01 | 0.09 | >100 |  | 通常の状況 | 無色 | 無臭 | 7.5 | 1.3 | 3.3 | 7 | 8.1 |  |  | 3.7 | 0.19 | [39 empty] | 29
2012-07-11 | 8:55 | 流心（中央） | 快晴 | 降雨なし | 26.8 | 21.7 | 0.41 | 0.91 | 0.02 | 0.11 | >100 |  | 通常の状況 | 無色 | 無臭 | 7.9 | 1.3 | 3.1 | 3 | 9 | 33000 |  | 3.3 | 0.16 | 0.0022 | [18 empty] | <0.0005 | <0.0003 | <0.0003 |  |  |  |  | <0.05 | 2.5 | 2.5 | [6 empty] | <0.0005 |  |  |  | 27
| 18:50 | 流心（中央） | 晴れ | 降雨なし | 24.2 | 25.9 | 0.41 | 0.85 | 0.01 | 0.09 | >100 |  | 通常の状況 | 無色 | 無臭 | 7.8 | 1.2 | 3.1 | 3 | 7.4 |  |  | 3.1 | 0.17 | [39 empty] | 27
2012-08-01 | 9:25 | 流心（中央） | 曇り | 降雨なし | 29.6 | 24.2 | 0.24 | 0.7 | 0.04 | 0.2 | >100 |  | 通常の状況 | 無色 | 無臭 | 8 | 0.9 | 2.4 | 3 | 9.1 | 79000 | <0.5 | 3 | 0.14 | 0.0031 | <0.0003 | <0.01 | <0.0005 | <0.02 | 0.0006 | <0.0005 |  | <0.0005 | <0.0002 | <0.0002 | <0.0002 | <0.0002 | 0.0002 | <0.0002 | <0.0002 | <0.0002 | <0.0002 | <0.0002 |  |  |  | <0.0002 | <0.0005 | <0.08 | 0.02 | <0.05 | 2.3 | 2.3 | <0.005 | <0.005 | 0.0026 | 0.02 | <0.01 | <0.005 |  | <0.001 | 0.07 | 0.11 | 30 | 10 |  | <0.03
| 20:55 | 流心（中央） | 快晴 | 降雨なし | 27.1 | 25.2 | 0.11 | 0.77 | 0.07 | 0.35 | >100 |  | 通常の状況 | 無色 | 無臭 | 7.8 | 1 | 3 | 5 | 6.7 |  |  | 3.1 | 0.17 | [39 empty] | 30
2012-09-05 | 9:10 | 流心（中央） | 快晴 | 降雨なし | 27.2 | 23 | 0.34 | 0.94 | 0.04 | 0.21 | >100 |  | 通常の状況 | 無色 | 無臭 | 7.8 | 1.2 | 3 | 6 | 8.4 | 33000 |  | 3.7 | 0.18 | 0.0024 | [25 empty] | <0.05 | 2.9 | 2.9 | [10 empty] | 30
| 21:00 | 流心（中央） | 曇り | 降雨なし | 25.4 | 25.1 | 0.34 | 0.98 | 0.04 | 0.24 | >100 |  | 通常の状況 | 無色 | 無臭 | 7.7 | 1.1 | 2.5 | 5 | 7.6 |  |  | 3.6 | 0.19 | [39 empty] | 30
2012-10-03 | 9:30 | 流心（中央） | 曇り | 降雨なし | 23.2 | 20.2 | 0.1 | 0.74 | 0.07 | 0.39 | >100 |  | 通常の状況 | 無色 | 無臭 | 7.6 | 1.1 | 2.1 | 3 | 8.8 | 490000 |  | 4 | 0.18 | 0.0021 | [25 empty] | <0.05 | 3.1 | 3.1 | [8 empty] | 0.09 | 0.15 | 31
| 21:00 | 流心（中央） | 雨 | 降雨なし | 18.7 | 20 | 0.1 | 0.71 | 0.06 | 0.34 | >100 |  | 通常の状況 | 無色 | 無臭 | 7.6 | 1 | 2.1 | 4 | 8.2 |  |  | 4.2 | 0.19 | [39 empty] | 31
2012-11-14 | 9:00 | 流心（中央） | 快晴 | 降雨なし | 14.8 | 13.2 | 0.26 | 0.8 | 0.03 | 0.17 | >100 |  | 通常の状況 | 無色 | 無臭 | 7.7 | 1.6 | 2.8 | 2 | 10.4 | 130000 |  | 4.1 | 0.17 | 0.003 | [25 empty] | <0.05 | 3.3 | 3.3 | [10 empty] | 31 | 11
| 20:50 | 流心（中央） | 快晴 | 降雨なし | 6.3 | 13.2 | 0.31 | 0.89 | 0.03 | 0.16 | >100 |  | 通常の状況 | 無色 | 無臭 | 7.6 | 1.4 | 2.6 | 4 | 9.8 |  |  | 4.2 | 0.18 | [39 empty] | 31
2012-12-05 | 9:05 | 流心（中央） | 快晴 | 5mm以上10mm未満 | 9.1 | 10.4 | 0.09 | 0.8 | 0.08 | 0.41 | >100 |  | 通常の状況 | 無色 | 無臭 | 7.5 | 1.2 | 2.5 | 5 | 10.7 | 130000 |  | 3.8 | 0.16 | 0.003 | [25 empty] | <0.05 | 3.2 | 3.2 | [8 empty] | 0.1 | 0.14 | 31
| 21:05 | 流心（中央） | 曇り | 5mm以上10mm未満 | 9 | 11.8 | 0.11 | 0.92 | 0.08 | 0.4 | >100 |  | 通常の状況 | 無色 | 無臭 | 8 | 1.4 | 2.2 | 5 | 10 |  |  | 4.1 | 0.18 | [39 empty] | 32
2013-01-09 | 8:55 | 流心（中央） | 曇り | 降雨なし | 5.8 | 7.9 | 0.31 | 0.7 | 0.05 | 0.27 | >100 |  | 通常の状況 | 無色 | 無臭 | 8 | 1.5 | 2.4 | 1 | 11.4 | 130000 |  | 4.2 | 0.16 | 0.0025 | [25 empty] | <0.05 | 3.3 | 3.3 | [10 empty] | 31
| 20:55 | 流心（中央） | 快晴 | 降雨なし | 2.2 | 10.1 | 0.28 | 0.63 | 0.04 | 0.24 | >100 |  | 通常の状況 | 無色 | 無臭 | 7.9 | 1.7 | 2.5 | 2 | 10.1 |  |  | 4.6 | 0.2 | [39 empty] | 32
2013-02-14 | 9:20 | 流心（中央） | 曇り | 5mm以上10mm未満 | 7.9 | 8.3 | 0.05 | 0.48 | 0.1 | 0.51 | >100 |  | 通常の状況 | 無色 | 無臭 | 7.9 | 1.8 | 2.5 | 5 | 11.8 | 130000 | <0.5 | 4.1 | 0.17 | 0.0036 | <0.0003 | <0.01 | <0.0005 | <0.02 | 0.0006 | <0.0005 |  | <0.0005 | <0.0002 | <0.0002 | <0.0002 | <0.0002 | 0.0003 | <0.0002 | <0.0002 | <0.0002 | 0.0002 | <0.0002 |  |  |  | <0.0002 | <0.0005 | <0.08 | <0.02 | <0.05 | 3.2 | 3.2 | <0.005 | <0.005 | 0.0022 | 0.03 | 0.02 | <0.005 |  | <0.001 | 0.18 | 0.14 | 33 | 16 |  | <0.03
| 21:00 | 流心（中央） | 快晴 | 5mm以上10mm未満 | 5.4 | 11 | 0.04 | 0.42 | 0.09 | 0.45 | >100 |  | 通常の状況 | 無色 | 無臭 | 7.7 | 1.7 | 2.8 | 7 | 10.4 |  |  | 4.5 | 0.2 | [39 empty] | 32
2013-03-06 | 9:05 | 流心（中央） | 快晴 | 降雨なし | 10.9 | 9.1 | 0.09 | 0.65 | 0.07 | 0.36 | >100 |  | 通常の状況 | 無色 | 無臭 | 7.9 | 1.8 | 2.7 | 6 | 11.7 | 130000 |  | 3.9 | 0.17 | 0.0036 | [18 empty] | <0.0005 | <0.0003 | <0.0003 |  |  |  |  | <0.05 | 3.2 | 3.2 | [6 empty] | <0.0005 |  |  |  | 30
| 20:55 | 流心（中央） | 快晴 | 降雨なし | 8.7 | 12.5 | 0.1 | 0.63 | 0.06 | 0.32 | >100 |  | 通常の状況 | 無色 | 無臭 | 7.9 | 2.1 | 3.4 | 10 | 9.4 |  |  | 4.2 | 0.21 | [39 empty] | 32

## 万石橋
水域名称 | 森戸川(小田原市） | 地点名称 | 万石橋 (14-016-51) | 類型名称 | 河川D | 測定機関名称 | 小田原市
測定項目 | 採取時刻 | 採取位置 | 天候 | 前日天候 | 気温 | 水温 | 流速 | 流量 | 採取水深 | 全水深 | 透視度 | 透明度 | 流況 | 色相 | 臭気 | ｐＨ | ＢＯＤ | ＣＯＤ | ＳＳ | ＤＯ | 大腸菌群数 | ｎ-ヘキサン抽出物質 | 全窒素 | 全りん | 全亜鉛 | カドミウム | 全シアン | 鉛 | 六価クロム | 砒素 | 総水銀 | アルキル水銀 | ＰＣＢ | ジクロロメタン | 四塩化炭素 | 1，2-ジクロロエタン | 1，1-ジクロロエチレン | ｼｽ-1，2-ジクロロエチレン | 1，1，1-トリクロロエタン | 1，1，2-トリクロロエタン | トリクロロエチレン | テトラクロロエチレン | 1，3-ジクロロプロペン | チウラム | シマジン | チオベンカルブ | ベンゼン | セレン | ふっ素 | ほう素 | 亜硝酸性窒素 | 硝酸性窒素 | 亜硝酸性窒素及び硝酸性窒素 | 1,4-ジオキサン | フェノール類 | 銅 | 溶解性鉄 | 溶解性マンガン | クロム | ＥＰＮ | ニッケル | アンモニア性窒素 | りん酸態りん | 電気伝導率 | 塩化物イオン | 塩分 | 陰イオン界面活性剤 | 非イオン界面活性剤 | クロロフィルａ | トリハロメタン生成能 | クロロホルム生成能 | ブロモジクロロメタン生成能 | ジブロモクロロメタン生成能 | ブロモホルム生成能 | 有機りん
単位 | 時：分 |  |  |  | ℃ | ℃ | m/s | m3/s | ｍ | ｍ | ㎝ | ｍ |  |  |  |  | ㎎/L | ㎎/L | ㎎/L | ㎎/L | MPN/100mL | ㎎/L | ㎎/L | ㎎/L | ㎎/L | ㎎/L | ㎎/L | ㎎/L | ㎎/L | ㎎/L | ㎎/L | ㎎/L | ㎎/L | ㎎/L | ㎎/L | ㎎/L | ㎎/L | ㎎/L | ㎎/L | ㎎/L | ㎎/L | ㎎/L | ㎎/L | ㎎/L | ㎎/L | ㎎/L | ㎎/L | ㎎/L | ㎎/L | ㎎/L | ㎎/L | ㎎/L | ㎎/L | ㎎/L | ㎎/L | ㎎/L | ㎎/L | ㎎/L | ㎎/L | ㎎/L | ㎎/L | ㎎/L | ㎎/L | mS/m | ㎎/L | ‰ | ㎎/L | ㎎/L | μg/L | ㎎/L | ㎎/L | ㎎/L | ㎎/L | ㎎/L | ㎎/L
採取年月日
2012-04-19 | 9:05 | 流心（中央） | 曇り | 降雨なし | 16 | 15.9 |  |  | 0.01 | 0.03 | >30 |  | その他 | 無色 | 無臭 | 7.4 | 2.5 | 2.6 | 1 | 9.5 | 7900 |  | 1.4 | 0.11 | 0.002 | <0.0003 | <0.01 | <0.005 | <0.02 | <0.005 | <0.0005 |  |  |  | <0.0002 |  |  |  | <0.0002 |  | <0.0002 | <0.0002 | [6 empty] | <0.08 | <0.02 | 0.03 | 1.1 | 1.1 |  | <0.005 | <0.005 | 0.07 | <0.01 |  |  |  | 0.07 | 0.094 | 26 | 8.9 |  | 0.08
| 14:25 | 流心（中央） | 晴れ | 降雨なし | 16.8 | 19.1 |  |  | 0.01 | 0.03 | >30 |  | その他 | 無色 | 土臭（中） | 9.2 | 4.4 | 3.2 | 2 | 7.8 | [43 empty] | 24
| 20:35 | 流心（中央） | 曇り | 降雨なし | 15.4 | 15.9 |  |  | 0.01 | 0.03 | 28 |  | その他 | 褐色・淡（明） | 青草臭（中） | 8.2 | 2.1 | 3.2 | 37 | 9 |  |  | 1.7 | 0.2 | [16 empty] | <0.0002 | <0.0002 | [12 empty] | <0.005 | 0.006 | 0.05 | <0.01 | [5 empty] | 27 | 10
2012-04-20 | 2:25 | 流心（中央） | 曇り | 降雨なし | 13.3 | 15.3 |  |  | 0.01 | 0.03 | >30 |  | その他 | 無色 | 無臭 | 8 | 2.6 | 3.1 | 8 | 9.7 | [43 empty] | 26
2012-05-16 | 9:10 | 流心（中央） | 晴れ | 10mm以上20mm未満 | 23.7 | 16.8 | 0.89 | 2.22 | 0.06 | 0.28 | >30 |  | 通常の状況 | 無色 | 土臭（中） | 7.4 | 1.2 | 2 | 25 | 9.3 | 7000 |  | 1.4 | 0.1 | <0.001 | <0.0003 | <0.01 | <0.005 | <0.02 | <0.005 | <0.0005 |  |  |  | <0.0002 |  |  |  | <0.0002 |  | <0.0002 | <0.0002 | [8 empty] | 0.02 | 1.1 | 1.1 |  | <0.005 | <0.005 | <0.02 | <0.01 |  |  |  | <0.04 | 0.061 | 15 | 4.3
| 14:40 | 流心（中央） | 晴れ | 10mm以上20mm未満 | 24.6 | 19.9 | 0.88 | 2.27 | 0.06 | 0.28 | >30 |  | 通常の状況 | 無色 | 無臭 | 7.8 | 0.8 | 2.1 | 9 | 8.8 | [43 empty] | 15
| 20:35 | 流心（中央） | 晴れ | 10mm以上20mm未満 | 19.5 | 17.4 | 0.91 | 2.35 | 0.06 | 0.29 | >30 |  | 通常の状況 | 無色 | 無臭 | 7.7 | 1.5 | 1.9 | 9 | 8.3 |  |  | 1.3 | 0.099 | [16 empty] | <0.0002 | <0.0002 | [12 empty] | <0.005 | <0.005 | <0.02 | <0.01 | [5 empty] | 15 | 3.9
2012-05-17 | 2:25 | 流心（中央） | 晴れ | 10mm以上20mm未満 | 15.4 | 15.4 | 0.88 | 2.15 | 0.05 | 0.27 | >30 |  | 通常の状況 | 無色 | 無臭 | 7.6 | 0.5 | 1.8 | 7 | 9.3 | [43 empty] | 15
2012-06-14 | 9:00 | 流心（中央） | 晴れ | 降雨なし | 22.5 | 19.5 | 0.39 | 0.36 | 0.02 | 0.1 | >30 |  | 通常の状況 | 無色 | 無臭 | 7.6 | 0.8 | 2.1 | 6 | 8.9 | 7900 |  | 0.98 | 0.092 | 0.001 | <0.0003 | <0.01 | <0.005 | <0.02 | <0.005 | <0.0005 |  |  |  | <0.0002 |  |  |  | <0.0002 |  | <0.0002 | <0.0002 | [6 empty] | <0.08 | <0.02 | 0.01 | 0.84 | 0.89 |  | <0.005 | <0.005 | 0.04 | <0.01 |  |  |  | 0.04 | 0.072 | 19 | 4.4 |  | <0.03
| 14:45 | 流心（中央） | 晴れ | 降雨なし | 23.5 | 21.6 | 0.39 | 0.36 | 0.02 | 0.11 | >30 |  | 通常の状況 | 無色 | 無臭 | 8 | 0.7 | 1.8 | 2 | 8.6 | [43 empty] | 18
| 20:30 | 流心（中央） | 晴れ | 降雨なし | 20.9 | 20.4 | 0.4 | 0.38 | 0.02 | 0.11 | >30 |  | 通常の状況 | 無色 | 無臭 | 8.1 | 0.8 | 2.6 | 2 | 8.2 |  |  | 1 | 0.1 | [16 empty] | <0.0002 | <0.0002 | [12 empty] | <0.005 | <0.005 | 0.08 | 0.01 | [5 empty] | 19 | 5.2
2012-06-15 | 2:25 | 流心（中央） | 晴れ | 降雨なし | 17.6 | 19.3 | 0.39 | 0.35 | 0.02 | 0.1 | >30 |  | 通常の状況 | 無色 | 無臭 | 7.8 | 1 | 2.5 | 4 | 8.1 | [43 empty] | 19
2012-07-04 | 9:18 | 流心（中央） | 晴れ | 降雨なし | 25 | 22 |  |  | 0.01 | 0.02 | >30 |  | 通常の状況 | 無色 | 無臭 | 7.3 | 0.5 | 2 | 3 | 8.5 | 4900 |  | 1.3 | 0.079 | <0.001 | <0.0003 | <0.01 | <0.005 | <0.02 | <0.005 | <0.0005 |  |  |  | <0.0002 |  |  |  | <0.0002 |  | <0.0002 | <0.0002 |  | <0.0005 | <0.0003 | <0.0003 |  |  |  |  | 0.01 | 1 | 1 |  | <0.005 | <0.005 | <0.02 | 0.01 |  |  |  | <0.04 | 0.07 | 21 | 5
| 14:45 | 流心（中央） | 晴れ | 降雨なし | 28.4 | 28.7 |  |  | 0.01 | 0.02 | >30 |  | 通常の状況 | 無色 | 無臭 | 8 | 0.8 | 2.2 | 3 | 7.6 | [43 empty] | 24
| 20:45 | 流心（中央） | 曇り | 降雨なし | 24.3 | 23.8 |  |  | 0.01 | 0.02 | >30 |  | 通常の状況 | 無色 | 無臭 | 7.7 | 1 | 2.2 | 8 | 7.8 |  |  | 1.1 | 0.13 | [16 empty] | <0.0002 | <0.0002 | [12 empty] | <0.005 | <0.005 | 0.03 | <0.01 | [5 empty] | 17 | 4
2012-07-05 | 2:35 | 流心（中央） | 曇り | 降雨なし | 23.9 | 22.4 |  |  | 0.01 | 0.02 | >30 |  | 通常の状況 | 無色 | 無臭 | 7.6 | 0.9 | 2.2 | 8 | 7.9 | [43 empty] | 18
2012-08-01 | 9:00 | 流心（中央） | 晴れ | 降雨なし | 29.2 | 25.3 | 0.33 | 0.22 | 0.01 | 0.07 | >30 |  | 通常の状況 | 無色 | 無臭 | 7.7 | 1.3 | 2.2 | 6 | 8.1 | 7900 | <0.5 | 0.64 | 0.05 | <0.001 | <0.0003 | <0.01 | <0.005 | <0.02 | <0.005 | <0.0005 |  |  | <0.0002 | <0.0002 | <0.0002 | <0.0002 | <0.0002 | <0.0002 | <0.0002 | <0.0002 | <0.0002 | <0.0002 |  |  |  | <0.0002 | <0.002 | <0.08 | <0.02 | 0.01 | 0.48 | 0.53 |  | <0.005 | <0.005 | <0.02 | <0.01 |  |  | <0.008 | <0.04 | 0.043 | 21 | 4.7 |  | <0.03
| 14:30 | 流心（中央） | 晴れ | 降雨なし | 31.3 | 26.2 | 0.33 | 0.21 | 0.01 | 0.07 | >30 |  | 通常の状況 | 無色 | 無臭 | 8.5 | 0.7 | 2.2 | 4 | 7.9 | [43 empty] | 19
| 20:45 | 流心（中央） | 晴れ | 降雨なし | 27.5 | 25.6 | 0.34 | 0.23 | 0.01 | 0.07 | >30 |  | 通常の状況 | 無色 | 無臭 | 8.1 | 1.5 | 2.3 | 3 | 7.1 |  | <0.5 | 0.69 | 0.1 | [16 empty] | <0.0002 | <0.0002 | [12 empty] | <0.005 | 0.006 | 0.03 | <0.01 | [5 empty] | 19 | 4.1
2012-08-02 | 2:35 | 流心（中央） | 晴れ | 降雨なし | 26.5 | 23.6 | 0.33 | 0.21 | 0.01 | 0.07 | >30 |  | 通常の状況 | 無色 | 無臭 | 7.5 | 1.2 | 1.8 | 3 | 7 | [43 empty] | 19
2012-09-05 | 9:02 | 流心（中央） | 晴れ | 降雨なし | 28.6 | 24.7 | 0.27 | 0.14 | 0.01 | 0.05 | >30 |  | 通常の状況 | 無色 | 無臭 | 8 | 1.1 | 1.9 | 2 | 8 | 7900 |  | 0.77 | 0.1 | <0.001 | <0.0003 | <0.01 | <0.005 | <0.02 | <0.005 | <0.0005 |  |  |  | <0.0002 |  |  |  | <0.0002 |  | <0.0002 | <0.0002 | [8 empty] | 0.01 | 0.66 | 0.71 |  | <0.005 | <0.005 | 0.07 | <0.01 |  |  |  | <0.04 | 0.077 | 21 | 5.2
| 14:30 | 流心（中央） | 晴れ | 降雨なし | 29.3 | 25.7 | 0.25 | 0.11 | 0.01 | 0.05 | >30 |  | 通常の状況 | 無色 | 無臭 | 7.9 | 1.1 | 1.5 | 3 | 7.9 | [43 empty] | 21
| 20:30 | 流心（中央） | 晴れ | 降雨なし | 27 | 25.1 | 0.27 | 0.14 | 0.01 | 0.05 | >30 |  | 通常の状況 | 無色 | 無臭 | 7.8 | 1.3 | 2.2 | 3 | 7.4 |  |  | 0.79 | 0.094 | [16 empty] | <0.0002 | <0.0002 | [12 empty] | <0.005 | <0.005 | 0.04 | <0.01 | [5 empty] | 21 | 4.6
2012-09-06 | 2:25 | 流心（中央） | 晴れ | 降雨なし | 25 | 23.6 | 0.25 | 0.12 | 0.01 | 0.05 | >30 |  | 通常の状況 | 無色 | 無臭 | 7.8 | 1.1 | 1.6 | 4 | 7.3 | [43 empty] | 21
2012-10-03 | 9:20 | 流心（中央） | 曇り | 降雨なし | 24.3 | 21.5 | 0.17 | 0.05 | 0.01 | 0.03 | >30 |  | 通常の状況 | 無色 | 無臭 | 7.6 | 1.2 | 1.5 | <1 | 5.9 | 13000 |  | 1.8 | 0.084 | <0.001 | <0.0003 | <0.01 | <0.005 | <0.02 | <0.005 | <0.0005 |  |  |  | <0.0002 |  |  |  | <0.0002 |  | <0.0002 | <0.0002 | [6 empty] | <0.08 | <0.02 | 0.01 | 1.5 | 1.5 |  | <0.005 | <0.005 | 0.03 | <0.01 |  |  |  | 0.08 | 0.069 | 25 | 6.7 |  | <0.03
| 14:35 | 流心（中央） | 曇り | 降雨なし | 23.8 | 21.5 | 0.18 | 0.06 | 0.01 | 0.03 | >30 |  | 通常の状況 | 無色 | 無臭 | 8.1 | 1.2 | 1.9 | 5 | 8.5 | [43 empty] | 25
| 20:35 | 流心（中央） | 時々雨 | 降雨なし | 21.3 | 20.3 | 0.18 | 0.06 | 0.01 | 0.03 | >30 |  | 通常の状況 | 無色 | 無臭 | 7.9 | 1.4 | 1.7 | 14 | 8.5 |  |  | 2.6 | 0.11 | [16 empty] | <0.0002 | <0.0002 | [12 empty] | <0.005 | <0.005 | 0.05 | <0.01 | [5 empty] | 25 | 6.3
2012-10-04 | 2:25 | 流心（中央） | 曇り | 降雨なし | 20.7 | 19.4 | 0.17 | 0.05 | 0.01 | 0.03 | >30 |  | 通常の状況 | 無色 | 無臭 | 7.9 | 1.3 | 1.9 | 8 | 8.3 | [43 empty] | 25
2012-11-14 | 9:15 | 流心（中央） | 晴れ | 降雨なし | 15.6 | 14.4 | 0.29 | 0.2 | 0.01 | 0.07 | >30 |  | 通常の状況 | 無色 | 無臭 | 7.7 | 1.1 | 1.8 | 3 | 9.9 | 13000 |  | 1.5 | 0.096 | 0.001 | <0.0003 | <0.01 | <0.005 | <0.02 | <0.005 | <0.0005 |  |  |  | <0.0002 |  |  |  | <0.0002 |  | <0.0002 | <0.0002 | [8 empty] | 0.01 | 1.2 | 1.2 |  | <0.005 | <0.005 | <0.02 | 0.01 |  |  |  | <0.04 | 0.083 | 21 | 5.1
| 14:20 | 流心（中央） | 晴れ | 降雨なし | 16.3 | 14.5 | 0.28 | 0.18 | 0.01 | 0.07 | >30 |  | 通常の状況 | 無色 | 無臭 | 7.8 | 1.1 | 1.7 | 1 | 9.8 | [43 empty] | 20
| 20:25 | 流心（中央） | 晴れ | 降雨なし | 7.9 | 13.1 | 0.3 | 0.21 | 0.02 | 0.08 | >30 |  | 通常の状況 | 無色 | 無臭 | 7.8 | 2 | 2.1 | 2 | 9.8 |  |  | 1.7 | 0.1 | [16 empty] | <0.0002 | <0.0002 | [12 empty] | <0.005 | <0.005 | 0.04 | 0.02 | [5 empty] | 21 | 5.5
2012-11-15 | 2:20 | 流心（中央） | 晴れ | 降雨なし | 6.5 | 12 | 0.28 | 0.18 | 0.01 | 0.07 | >30 |  | 通常の状況 | 無色 | 無臭 | 7.6 | 1.2 | 2.4 | 5 | 9.8 | [43 empty] | 21
2012-12-05 | 9:00 | 流心（中央） | 晴れ | 5mm以上10mm未満 | 8.9 | 10.8 |  |  | 0.01 | 0.01 | >30 |  | その他 | 無色 | 無臭 | 7.4 | 0.9 | 2.5 | 2 | 10.6 | 3300 |  | 1.3 | 0.082 | 0.001 | <0.0003 | <0.01 | <0.005 | <0.02 | <0.005 | <0.0005 |  |  |  | <0.0002 |  |  |  | <0.0002 |  | <0.0002 | <0.0002 | [6 empty] | 0.09 | <0.02 | 0.02 | 1.1 | 1.1 |  | <0.005 | <0.005 | <0.02 | <0.01 |  |  |  | 0.05 | 0.065 | 22 | 6.4 |  | <0.03
| 14:16 | 流心（中央） | 曇り | 5mm以上10mm未満 | 11.3 | 13.4 |  |  | 0.01 | 0.01 | >30 |  | その他 | 無色 | 無臭 | 8.3 | 2.2 | 2.2 | 1 | 10.2 | [43 empty] | 24
| 20:30 | 流心（中央） | 曇り | 5mm以上10mm未満 | 9.9 | 11.8 |  |  | 0.01 | 0.01 | >30 |  | その他 | 無色 | 無臭 | 8.1 | 0.9 | 3.2 | 4 | 10.4 |  |  | 1.2 | 0.12 | [16 empty] | <0.0002 | <0.0002 | [12 empty] | <0.005 | <0.005 | <0.02 | 0.01 | [5 empty] | 25 | 7.5
2012-12-06 | 2:25 | 流心（中央） | 雨 | 5mm以上10mm未満 | 7.6 | 11.4 |  |  | 0.01 | 0.01 | >30 |  | その他 | 無色 | 無臭 | 8.2 | 1.5 | 2.9 | 1 | 10.6 | [43 empty] | 24
2013-01-09 | 9:00 | 流心（中央） | 曇り | 降雨なし | 7.1 | 9.2 | 0.29 | 0.19 | 0.01 | 0.06 | >30 |  | 通常の状況 | 無色 | 無臭 | 7.5 | 1.3 | 1.8 | 1 | 10.1 | 3300 |  | 2.1 | 0.09 | 0.001 | <0.0003 | <0.01 | <0.005 | <0.02 | <0.005 | <0.0005 |  |  |  | <0.0002 |  |  |  | <0.0002 |  | <0.0002 | <0.0002 | [8 empty] | 0.03 | 1.8 | 1.8 |  | <0.005 | <0.005 | 0.02 | 0.02 |  |  |  | <0.04 | 0.066 | 24 | 8.1
| 14:30 | 流心（中央） | 曇り | 降雨なし | 9.5 | 9.9 | 0.28 | 0.18 | 0.01 | 0.06 | >30 |  | 通常の状況 | 無色 | 無臭 | 8 | 1.2 | 2 | 6 | 10.9 | [43 empty] | 22
| 20:35 | 流心（中央） | 晴れ | 降雨なし | 5.1 | 9.2 | 0.29 | 0.2 | 0.01 | 0.07 | >30 |  | 通常の状況 | 無色 | 無臭 | 7.9 | 1.7 | 2.5 | 7 | 10.1 |  |  | 1.8 | 0.15 | [16 empty] | <0.0002 | <0.0002 | [12 empty] | <0.005 | <0.005 | 0.04 | 0.01 | [5 empty] | 22 | 5.9
2013-01-10 | 2:30 | 流心（中央） | 晴れ | 降雨なし | 4 | 8.9 | 0.29 | 0.19 | 0.01 | 0.07 | >30 |  | 通常の状況 | 無色 | 無臭 | 7.9 | 1.5 | 2.2 | 3 | 10 | [43 empty] | 22
2013-02-20 | 8:50 | 流心（中央） | 曇り | 10mm以上20mm未満 | 4.6 | 7 | 0.34 | 0.26 | 0.01 | 0.07 | >30 |  | 通常の状況 | 無色 | 無臭 | 7.9 | 1 | 2.2 | 1 | 11.7 | 330 | <0.5 | 1.9 | 0.069 | 0.003 | <0.0003 | <0.01 | <0.005 | <0.02 | <0.005 | <0.0005 |  |  | <0.0002 | <0.0002 | <0.0002 | <0.0002 | <0.0002 | <0.0002 | <0.0002 | <0.0002 | <0.0002 | <0.0002 |  |  |  | <0.0002 | <0.002 | <0.08 | <0.02 | 0.02 | 1.6 | 1.6 |  | <0.005 | <0.005 | <0.02 | 0.01 |  |  | <0.008 | <0.04 | 0.045 | 25 | 18 |  | <0.03
| 14:20 | 流心（中央） | 晴れ | 10mm以上20mm未満 | 6.5 | 9.1 | 0.35 | 0.34 | 0.02 | 0.1 | >30 |  | 通常の状況 | 無色 | 無臭 | 7.9 | 1.4 | 2 | <1 | 11.1 | [43 empty] | 21
| 20:30 | 流心（中央） | 晴れ | 10mm以上20mm未満 | 4.5 | 7.8 | 0.36 | 0.37 | 0.02 | 0.11 | >30 |  | 通常の状況 | 無色 | 無臭 | 7.9 | 1.6 | 2.8 | 1 | 10.5 |  | <0.5 | 2.4 | 0.085 | [16 empty] | <0.0002 | <0.0002 | [12 empty] | <0.005 | 0.014 | 0.04 | 0.01 | [5 empty] | 21 | 10
2013-02-21 | 2:25 | 流心（中央） | 晴れ | 10mm以上20mm未満 | 2.7 | 6.6 | 0.34 | 0.31 | 0.02 | 0.1 | >30 |  | 通常の状況 | 無色 | 無臭 | 7.8 | 1.7 | 2.5 | 1 | 10.6 | [43 empty] | 21
2013-03-06 | 8:50 | 流心（中央） | 晴れ | 降雨なし | 8.3 | 11.1 | 0.38 | 0.34 | 0.02 | 0.09 | >30 |  | 通常の状況 | 無色 | 無臭 | 7.6 | 1.3 | 1.9 | 1 | 10.6 | 490 |  | 1.9 | 0.059 | 0.001 | <0.0003 | <0.01 | <0.005 | <0.02 | <0.005 | <0.0005 |  |  |  | <0.0002 |  |  |  | <0.0002 |  | <0.0002 | <0.0002 |  | <0.0005 | <0.0003 | <0.0003 |  |  |  |  | 0.02 | 1.6 | 1.6 |  | <0.005 | <0.005 | 0.02 | 0.01 |  |  |  | <0.04 | 0.049 | 21 | 5.3
| 14:25 | 流心（中央） | 晴れ | 降雨なし | 17.1 | 14.7 | 0.36 | 0.3 | 0.01 | 0.07 | >30 |  | 通常の状況 | 無色 | 無臭 | 7.9 | 1.4 | 2.1 | 4 | 9.7 | [43 empty] | 20
| 20:30 | 流心（中央） | 晴れ | 降雨なし | 13.2 | 12.6 | 0.38 | 0.34 | 0.02 | 0.08 | >30 |  | 通常の状況 | 無色 | 無臭 | 7.7 | 2.5 | 2.4 | 8 | 9.6 |  |  | 2.3 | 0.13 | [16 empty] | <0.0002 | <0.0002 | [12 empty] | <0.005 | <0.005 | 0.04 | 0.02 | [5 empty] | 23 | 7.6
2013-03-07 | 2:25 | 流心（中央） | 晴れ | 降雨なし | 9.4 | 11 | 0.34 | 0.28 | 0.01 | 0.07 | >30 |  | 通常の状況 | 無色 | 無臭 | 7.7 | 1.7 | 2.4 | 4 | 9.5 | [43 empty] | 23

## 親木橋
水域名称 | 森戸川(小田原市） | 地点名称 | 親木橋 (14-016-01) | 類型名称 | 河川D | 測定機関名称 | 小田原市
測定項目 | 採取時刻 | 採取位置 | 天候 | 前日天候 | 気温 | 水温 | 流速 | 流量 | 採取水深 | 全水深 | 透視度 | 透明度 | 流況 | 色相 | 臭気 | ｐＨ | ＢＯＤ | ＣＯＤ | ＳＳ | ＤＯ | 大腸菌群数 | ｎ-ヘキサン抽出物質 | 全窒素 | 全りん | 全亜鉛 | カドミウム | 全シアン | 鉛 | 六価クロム | 砒素 | 総水銀 | アルキル水銀 | ＰＣＢ | ジクロロメタン | 四塩化炭素 | 1，2-ジクロロエタン | 1，1-ジクロロエチレン | ｼｽ-1，2-ジクロロエチレン | 1，1，1-トリクロロエタン | 1，1，2-トリクロロエタン | トリクロロエチレン | テトラクロロエチレン | 1，3-ジクロロプロペン | チウラム | シマジン | チオベンカルブ | ベンゼン | セレン | ふっ素 | ほう素 | 亜硝酸性窒素 | 硝酸性窒素 | 亜硝酸性窒素及び硝酸性窒素 | 1,4-ジオキサン | フェノール類 | 銅 | 溶解性鉄 | 溶解性マンガン | クロム | ＥＰＮ | ニッケル | アンモニア性窒素 | りん酸態りん | 電気伝導率 | 塩化物イオン | 塩分 | 陰イオン界面活性剤 | 非イオン界面活性剤 | クロロフィルａ | トリハロメタン生成能 | クロロホルム生成能 | ブロモジクロロメタン生成能 | ジブロモクロロメタン生成能 | ブロモホルム生成能 | 有機りん
単位 | 時：分 |  |  |  | ℃ | ℃ | m/s | m3/s | ｍ | ｍ | ㎝ | ｍ |  |  |  |  | ㎎/L | ㎎/L | ㎎/L | ㎎/L | MPN/100mL | ㎎/L | ㎎/L | ㎎/L | ㎎/L | ㎎/L | ㎎/L | ㎎/L | ㎎/L | ㎎/L | ㎎/L | ㎎/L | ㎎/L | ㎎/L | ㎎/L | ㎎/L | ㎎/L | ㎎/L | ㎎/L | ㎎/L | ㎎/L | ㎎/L | ㎎/L | ㎎/L | ㎎/L | ㎎/L | ㎎/L | ㎎/L | ㎎/L | ㎎/L | ㎎/L | ㎎/L | ㎎/L | ㎎/L | ㎎/L | ㎎/L | ㎎/L | ㎎/L | ㎎/L | ㎎/L | ㎎/L | ㎎/L | ㎎/L | mS/m | ㎎/L | ‰ | ㎎/L | ㎎/L | μg/L | ㎎/L | ㎎/L | ㎎/L | ㎎/L | ㎎/L | ㎎/L
採取年月日
2012-04-19 | 8:35 | 流心（中央） | 曇り | 降雨なし | 15.4 | 15 | 0.16 | 0.54 | 0.07 | 0.35 | >30 |  | 通常の状況 | 無色 | 土臭（中） | 7.5 | 3.8 | 3.2 | 8 | 9.7 | 49000 |  | 2.3 | 0.2 | 0.001 | <0.0003 | <0.01 | <0.005 | <0.02 | <0.005 | <0.0005 |  |  |  | <0.0002 |  |  |  | <0.0002 |  | <0.0002 | <0.0002 | [6 empty] | <0.08 | <0.02 | 0.07 | 1.6 | 1.6 |  | <0.005 | <0.005 | 0.05 | <0.01 |  |  |  | 0.11 | 0.15 | 26 | 9.9 |  | <0.03
| 14:05 | 流心（中央） | 晴れ | 降雨なし | 16.7 | 20.3 | 0.16 | 0.56 | 0.07 | 0.37 | >30 |  | 通常の状況 | 無色 | 土臭（中） | 8.8 | 3.1 | 3.8 | 6 | 8.8 | [43 empty] | 25
| 20:05 | 流心（中央） | 曇り | 降雨なし | 15.9 | 16.1 | 0.14 | 0.54 | 0.08 | 0.39 | >30 |  | 通常の状況 | 無色 | 無臭 | 8.2 | 2.8 | 3.3 | 5 | 7.7 |  |  | 2 | 0.17 | [16 empty] | <0.0002 | <0.0002 | [12 empty] | <0.005 | <0.005 | 0.06 | 0.01 | [5 empty] | 26 | 12
2012-04-20 | 2:05 | 流心（中央） | 曇り | 降雨なし | 14.8 | 15.2 | 0.16 | 0.53 | 0.07 | 0.34 | >30 |  | 通常の状況 | 無色 | 無臭 | 7.9 | 3.2 | 3.9 | 4 | 7.2 | [43 empty] | 26
2012-05-16 | 8:45 | 流心（中央） | 晴れ | 10mm以上20mm未満 | 23.5 | 18.5 | 0.63 | 2.83 | 0.07 | 0.37 | >30 |  | 通常の状況 | 無色 | 無臭 | 7.6 | 1.5 | 3.2 | 18 | 9 | 13000 |  | 1.8 | 0.28 | 0.002 | <0.0003 | <0.01 | <0.005 | <0.02 | <0.005 | <0.0005 |  |  |  | <0.0002 |  |  |  | <0.0002 |  | <0.0002 | <0.0002 | [8 empty] | 0.08 | 1.3 | 1.3 |  | <0.005 | 0.005 | <0.02 | <0.01 |  |  |  | <0.04 | 0.15 | 18 | 5.1
| 14:11 | 流心（中央） | 晴れ | 10mm以上20mm未満 | 25.2 | 20 | 0.71 | 2.56 | 0.08 | 0.39 | >30 |  | 通常の状況 | 無色 | 無臭 | 7.9 | 1.6 | 2.9 | 9 | 8.8 | [43 empty] | 17
| 20:10 | 流心（中央） | 晴れ | 10mm以上20mm未満 | 18.8 | 18.4 | 0.73 | 2.71 | 0.08 | 0.39 | >30 |  | 通常の状況 | 無色 | 無臭 | 7.6 | 1.1 | 2.4 | 9 | 8.7 |  |  | 1.4 | 0.11 | [16 empty] | <0.0002 | <0.0002 | [12 empty] | <0.005 | <0.005 | <0.02 | <0.01 | [5 empty] | 17 | 5.2
2012-05-17 | 2:05 | 流心（中央） | 晴れ | 10mm以上20mm未満 | 15 | 16.9 | 0.71 | 2.44 | 0.07 | 0.36 | >30 |  | 通常の状況 | 無色 | 無臭 | 7.6 | 1.1 | 2.7 | 9 | 7.3 | [43 empty] | 18
2012-06-14 | 8:35 | 流心（中央） | 晴れ | 降雨なし | 21.5 | 19.1 | 0.69 | 1.56 | 0.06 | 0.29 | >30 |  | 通常の状況 | 無色 | 無臭 | 7.6 | 1.1 | 2.7 | 5 | 8.5 | 23000 |  | 1.1 | 0.14 | 0.001 | <0.0003 | <0.01 | <0.005 | <0.02 | <0.005 | <0.0005 |  |  |  | <0.0002 |  |  |  | <0.0002 |  | <0.0002 | <0.0002 | [6 empty] | <0.08 | <0.02 | 0.03 | 0.83 | 0.88 |  | <0.005 | <0.005 | 0.02 | <0.01 |  |  |  | 0.05 | 0.11 | 20 | 6.1 |  | <0.03
| 14:05 | 流心（中央） | 晴れ | 降雨なし | 23.3 | 24.1 | 0.77 | 2.2 | 0.07 | 0.34 | >30 |  | 通常の状況 | 無色 | 無臭 | 7.9 | 1.5 | 3.3 | 6 | 8.2 | [43 empty] | 20
| 20:05 | 流心（中央） | 晴れ | 降雨なし | 21.3 | 21.7 | 0.79 | 2.27 | 0.07 | 0.34 | >30 |  | 通常の状況 | 無色 | 無臭 | 7.9 | 2.1 | 3.8 | 5 | 8.4 |  |  | 1 | 0.14 | [16 empty] | <0.0002 | <0.0002 | [12 empty] | <0.005 | <0.005 | 0.04 | <0.01 | [5 empty] | 20 | 6.5
2012-06-15 | 2:00 | 流心（中央） | 晴れ | 降雨なし | 18 | 19.6 | 0.78 | 1.95 | 0.06 | 0.31 | >30 |  | 通常の状況 | 無色 | 無臭 | 7.7 | 1.9 | 3.5 | 7 | 7.9 | [43 empty] | 20
2012-07-04 | 8:35 | 流心（中央） | 晴れ | 降雨なし | 24.4 | 22.6 | 0.69 | 1.44 | 0.05 | 0.23 | >30 |  | 通常の状況 | 無色 | 無臭 | 7.5 | 1.3 | 3.1 | 5 | 8.1 | 49000 |  | 1.6 | 0.13 | <0.001 | <0.0003 | <0.01 | <0.005 | <0.02 | <0.005 | <0.0005 |  |  |  | <0.0002 |  |  |  | <0.0002 |  | <0.0002 | <0.0002 |  | <0.0005 | <0.0003 | <0.0003 |  |  |  |  | 0.03 | 1.2 | 1.2 |  | 0.005 | <0.005 | 0.02 | <0.01 |  |  |  | <0.04 | 0.11 | 24 | 13
| 14:13 | 流心（中央） | 晴れ | 降雨なし | 28.1 | 24.2 | 0.72 | 1.26 | 0.04 | 0.22 | >30 |  | 通常の状況 | 無色 | 無臭 | 7.8 | 1.7 | 3.6 | 5 | 7.4 | [43 empty] | 21
| 20:10 | 流心（中央） | 曇り | 降雨なし | 24 | 23.6 | 0.68 | 1.47 | 0.05 | 0.24 | >30 |  | 通常の状況 | 無色 | 無臭 | 7.6 | 1.6 | 3.4 | 10 | 7.1 |  |  | 1.5 | 0.17 | [16 empty] | <0.0002 | <0.0002 | [12 empty] | <0.005 | <0.005 | 0.02 | <0.01 | [5 empty] | 23 | 10
2012-07-05 | 2:05 | 流心（中央） | 曇り | 降雨なし | 23.6 | 22.2 | 0.69 | 1.45 | 0.04 | 0.22 | >30 |  | その他 | 無色 | 無臭 | 7.6 | 1.5 | 3.5 | 8 | 7 | [43 empty] | 22
2012-08-01 | 8:30 | 流心（中央） | 晴れ | 降雨なし | 28.4 | 25.6 | 0.69 | 1.6 | 0.06 | 0.31 | >30 |  | 通常の状況 | 無色 | 無臭 | 7.9 | 1 | 2.5 | 12 | 7.9 | 49000 | <0.5 | 0.75 | 0.12 | <0.001 | <0.0003 | <0.01 | <0.005 | <0.02 | <0.005 | <0.0005 |  | <0.0005 | <0.0002 | <0.0002 | <0.0002 | <0.0002 | <0.0002 | <0.0002 | <0.0002 | <0.0002 | <0.0002 | <0.0002 |  |  |  | <0.0002 | <0.002 | 0.08 | <0.02 | 0.02 | 0.49 | 0.54 | <0.005 | <0.005 | <0.005 | <0.02 | <0.01 | <0.02 | <0.0006 | <0.008 | <0.04 | 0.081 | 21 | 6.1 |  | <0.03
| 14:00 | 流心（中央） | 晴れ | 降雨なし | 31.8 | 29.3 | 0.68 | 1.53 | 0.06 | 0.3 | >30 |  | 通常の状況 | 無色 | 無臭 | 8.5 | 1.5 | 3.4 | 14 | 7.6 | [43 empty] | 21
| 20:15 | 流心（中央） | 晴れ | 降雨なし | 28.2 | 27 | 0.7 | 1.71 | 0.06 | 0.32 | >30 |  | 通常の状況 | 無色 | 無臭 | 8 | 1.4 | 3.2 | 8 | 6.1 |  | <0.5 | 0.82 | 0.14 | [16 empty] | <0.0002 | <0.0002 | [12 empty] | <0.005 | <0.005 | 0.02 | <0.01 | [5 empty] | 21 | 6.8
2012-08-02 | 2:05 | 流心（中央） | 晴れ | 降雨なし | 27.3 | 25 | 0.67 | 1.49 | 0.06 | 0.3 | >30 |  | 通常の状況 | 無色 | 無臭 | 7.6 | 1.7 | 2.8 | 6 | 7.2 | [43 empty] | 21
2012-09-05 | 8:35 | 流心（中央） | 晴れ | 降雨なし | 28.3 | 24.6 | 0.67 | 1.58 | 0.05 | 0.27 | >30 |  | 通常の状況 | 無色 | 無臭 | 7.7 | 1.4 | 2.4 | 8 | 8 | 130000 |  | 1 | 0.13 | 0.001 | <0.0003 | <0.01 | <0.005 | <0.02 | <0.005 | <0.0005 |  |  |  | <0.0002 |  |  |  | <0.0002 |  | <0.0002 | <0.0002 | [8 empty] | 0.02 | 0.78 | 0.83 |  | <0.005 | <0.005 | 0.02 | <0.01 |  |  |  | <0.04 | 0.1 | 23 | 6.3
| 14:10 | 流心（中央） | 晴れ | 降雨なし | 29.1 | 27.1 | 0.63 | 1.38 | 0.05 | 0.25 | >30 |  | 通常の状況 | 無色 | 無臭 | 7.8 | 1.4 | 2.4 | 5 | 7.8 | [43 empty] | 23
| 20:10 | 流心（中央） | 晴れ | 降雨なし | 28 | 25.9 | 0.67 | 1.55 | 0.05 | 0.26 | >30 |  | 通常の状況 | 無色 | 無臭 | 7.7 | 1.9 | 2.7 | 5 | 6.9 |  |  | 1.1 | 0.15 | [16 empty] | <0.0002 | <0.0002 | [12 empty] | <0.005 | <0.005 | 0.02 | <0.01 | [5 empty] | 23 | 6.6
2012-09-06 | 2:05 | 流心（中央） | 晴れ | 降雨なし | 26.1 | 24.5 | 0.64 | 1.37 | 0.05 | 0.25 | >30 |  | 通常の状況 | 無色 | 無臭 | 7.9 | 1.4 | 2 | 4 | 7.9 | [43 empty] | 22
2012-10-03 | 8:30 | 流心（中央） | 曇り | 降雨なし | 24.8 | 21.5 | 0.06 | 0.6 | 0.13 | 0.66 | >30 |  | 通常の状況 | 無色 | 無臭 | 7.8 | 1.6 | 2.1 | 1 | 7.7 | 17000 |  | 2.1 | 0.14 | 0.002 | <0.0003 | <0.01 | <0.005 | <0.02 | <0.005 | <0.0005 |  |  |  | <0.0002 |  |  |  | <0.0002 |  | <0.0002 | <0.0002 | [6 empty] | <0.08 | <0.02 | 0.04 | 1.4 | 1.4 |  | <0.005 | <0.005 | 0.02 | <0.01 |  |  |  | 0.11 | 0.12 | 27 | 9.5 |  | <0.03
| 14:15 | 流心（中央） | 曇り | 降雨なし | 25 | 22 | 0.04 | 0.42 | 0.14 | 0.69 | >30 |  | 通常の状況 | 無色 | 無臭 | 8 | 1.8 | 2.8 | 1 | 7.8 | [43 empty] | 26
| 20:15 | 流心（中央） | 時々雨 | 降雨なし | 21.1 | 20.9 |  |  | 0.18 | 0.9 | >30 |  | その他 | 無色 | 無臭 | 7.8 | 1.3 | 2.1 | 4 | 8.1 |  |  | 2.4 | 0.17 | [16 empty] | <0.0002 | <0.0002 | [12 empty] | <0.005 | <0.005 | 0.03 | <0.01 | [5 empty] | 26 | 9.6
2012-10-04 | 2:05 | 流心（中央） | 曇り | 降雨なし | 20.8 | 19.7 |  |  | 0.18 | 0.9 | >30 |  | その他 | 無色 | 無臭 | 7.8 | 1.7 | 2.7 | 7 | 9 | [43 empty] | 26
2012-11-14 | 8:54 | 流心（中央） | 晴れ | 降雨なし | 15.4 | 13.3 | 0.28 | 0.45 | 0.04 | 0.19 | >30 |  | 通常の状況 | 無色 | 無臭 | 7.8 | 1.4 | 2.4 | 5 | 9.5 | 49000 |  | 2 | 0.14 | 0.001 | <0.0003 | <0.01 | <0.005 | <0.02 | <0.005 | <0.0005 |  |  |  | <0.0002 |  |  |  | <0.0002 |  | <0.0002 | <0.0002 | [8 empty] | 0.09 | 1.4 | 1.4 |  | <0.005 | <0.005 | <0.02 | 0.01 |  |  |  | 0.04 | 0.12 | 25 | 7.6
| 14:05 | 流心（中央） | 晴れ | 降雨なし | 16.4 | 16.7 | 0.25 | 0.34 | 0.03 | 0.13 | 12 |  | 通常の状況 | 灰色・淡（明） | 無臭 | 8.4 | 2 | 6.6 | 110 | 9.3 | [43 empty] | 26
| 20:10 | 流心（中央） | 晴れ | 降雨なし | 9.6 | 12.7 | 0.28 | 0.44 | 0.04 | 0.18 | >30 |  | 通常の状況 | 無色 | 無臭 | 7.7 | 1.6 | 2.7 | 8 | 9.1 |  |  | 2.1 | 0.14 | [16 empty] | <0.0002 | <0.0002 | [12 empty] | <0.005 | <0.005 | 0.03 | 0.01 | [5 empty] | 25 | 9.3
2012-11-15 | 2:05 | 流心（中央） | 晴れ | 降雨なし | 8 | 11.6 | 0.26 | 0.33 | 0.03 | 0.14 | >30 |  | 通常の状況 | 無色 | 無臭 | 7.6 | 1.9 | 3.1 | 6 | 8.7 | [43 empty] | 25
2012-12-05 | 8:43 | 流心（中央） | 晴れ | 5mm以上10mm未満 | 8.3 | 15 | 0.14 | 0.3 | 0.04 | 0.2 | >30 |  | 通常の状況 | 無色 | 無臭 | 7.5 | 1.6 | 2.6 | 1 | 9.7 | 7900 |  | 2.1 | 0.15 | 0.002 | <0.0003 | <0.01 | <0.005 | <0.02 | <0.005 | <0.0005 |  |  |  | <0.0002 |  |  |  | <0.0002 |  | <0.0002 | <0.0002 | [6 empty] | 0.08 | <0.02 | 0.05 | 1.7 | 1.7 |  | <0.005 | <0.005 | <0.02 | 0.01 |  |  |  | 0.19 | 0.12 | 26 | 9.5 |  | <0.03
| 13:59 | 流心（中央） | 晴れ | 5mm以上10mm未満 | 11.2 | 14.8 | 0.13 | 0.26 | 0.05 | 0.25 | >30 |  | 通常の状況 | 無色 | 無臭 | 7.7 | 2.8 | 3.5 | 2 | 9.6 | [43 empty] | 27
| 20:10 | 流心（中央） | 曇り | 5mm以上10mm未満 | 9.9 | 12.1 | 0.14 | 0.34 | 0.05 | 0.26 | >30 |  | 通常の状況 | 無色 | 無臭 | 7.6 | 2 | 2.9 | 3 | 8.6 |  |  | 2.3 | 0.18 | [16 empty] | <0.0002 | <0.0002 | [12 empty] | <0.005 | <0.005 | 0.02 | 0.01 | [5 empty] | 27 | 11
2012-12-06 | 2:05 | 流心（中央） | 雨 | 5mm以上10mm未満 | 7.6 | 11.1 | 0.13 | 0.27 | 0.04 | 0.22 | >30 |  | 通常の状況 | 無色 | 無臭 | 7.6 | 1.9 | 2.7 | 1 | 9.3 | [43 empty] | 28
2013-01-09 | 8:45 | 流心（中央） | 曇り | 降雨なし | 7.2 | 8.2 | 0.28 | 0.43 | 0.03 | 0.14 | >30 |  | 通常の状況 | 無色 | 無臭 | 7.6 | 3.1 | 2.4 | 1 | 9.2 | 3300 |  | 2.5 | 0.17 | 0.001 | <0.0003 | <0.01 | <0.005 | <0.02 | <0.005 | <0.0005 |  |  |  | <0.0002 |  |  |  | <0.0002 |  | <0.0002 | <0.0002 | [8 empty] | 0.05 | 1.9 | 1.9 |  | <0.005 | <0.005 | <0.02 | 0.02 |  |  |  | <0.04 | 0.14 | 27 | 9.4
| 14:05 | 流心（中央） | 曇り | 降雨なし | 9.8 | 11.8 | 0.27 | 0.43 | 0.03 | 0.17 | >30 |  | 通常の状況 | 無色 | 無臭 | 8 | 3 | 3.2 | 2 | 10.1 | [43 empty] | 26
| 20:10 | 流心（中央） | 晴れ | 降雨なし | 5.1 | 8.9 | 0.28 | 0.48 | 0.04 | 0.18 | >30 |  | 通常の状況 | 無色 | 無臭 | 7.8 | 3.3 | 3.1 | 4 | 9.3 |  |  | 2.4 | 0.18 | [16 empty] | <0.0002 | <0.0002 | [12 empty] | <0.005 | <0.005 | 0.02 | 0.02 | [5 empty] | 27 | 9.5
2013-01-10 | 2:05 | 流心（中央） | 晴れ | 降雨なし | 4 | 8 | 0.27 | 0.4 | 0.03 | 0.15 | >30 |  | 通常の状況 | 無色 | 無臭 | 7.7 | 2.8 | 2.5 | <1 | 9.6 | [43 empty] | 26
2013-02-20 | 8:35 | 流心（中央） | 曇り | 10mm以上20mm未満 | 3.1 | 6.6 | 0.36 | 0.64 | 0.04 | 0.21 | >30 |  | 通常の状況 | 無色 | 無臭 | 7.9 | 1.5 | 2.3 | 2 | 11.2 | 490 | <0.5 | 2.1 | 0.094 | 0.005 | <0.0003 | <0.01 | <0.005 | <0.02 | <0.005 | <0.0005 |  | <0.0005 | <0.0002 | <0.0002 | <0.0002 | <0.0002 | <0.0002 | <0.0002 | <0.0002 | <0.0002 | <0.0002 | <0.0002 |  |  |  | <0.0002 | <0.002 | <0.08 | <0.02 | 0.04 | 1.5 | 1.5 | <0.005 | <0.005 | 0.005 | <0.02 | 0.01 | <0.02 | <0.0006 | <0.008 | 0.07 | 0.069 | 24 | 14 |  | <0.03
| 14:00 | 流心（中央） | 晴れ | 10mm以上20mm未満 | 6 | 12.1 | 0.36 | 0.69 | 0.05 | 0.25 | >30 |  | 通常の状況 | 無色 | 無臭 | 7.9 | 3.6 | 3.7 | 1 | 9.9 | [43 empty] | 25
| 20:10 | 流心（中央） | 晴れ | 10mm以上20mm未満 | 6.2 | 7.7 | 0.37 | 0.77 | 0.05 | 0.26 | >30 |  | 通常の状況 | 無色 | 無臭 | 7.7 | 3.6 | 3.5 | 2 | 9.8 |  | <0.5 | 2.9 | 0.16 | [16 empty] | <0.0002 | <0.0002 | [12 empty] | <0.005 | 0.007 | 0.03 | 0.02 | [5 empty] | 25 | 11
2013-02-21 | 2:05 | 流心（中央） | 晴れ | 10mm以上20mm未満 | 3 | 7 | 0.36 | 0.65 | 0.05 | 0.23 | >30 |  | 通常の状況 | 無色 | 無臭 | 7.6 | 3.6 | 3.7 | 2 | 8.8 | [43 empty] | 25
2013-03-06 | 8:40 | 流心（中央） | 晴れ | 降雨なし | 8.5 | 9.8 | 0.28 | 0.5 | 0.04 | 0.2 | >30 |  | 通常の状況 | 無色 | 無臭 | 7.7 | 2.2 | 2.6 | 3 | 10.9 | 7900 |  | 2.3 | 0.15 | 0.002 | <0.0003 | <0.01 | <0.005 | <0.02 | <0.005 | <0.0005 |  |  |  | <0.0002 |  |  |  | <0.0002 |  | <0.0002 | <0.0002 |  | <0.0005 | <0.0003 | <0.0003 |  |  |  |  | 0.06 | 1.6 | 1.6 |  | <0.005 | 0.011 | 0.02 | 0.01 |  |  |  | <0.04 | 0.12 | 25 | 7.6
| 14:05 | 流心（中央） | 晴れ | 降雨なし | 17 | 16.3 | 0.28 | 0.51 | 0.05 | 0.23 | >30 |  | 通常の状況 | 無色 | 無臭 | 8 | 2.9 | 3.4 | 2 | 9.5 | [43 empty] | 25
| 20:10 | 流心（中央） | 晴れ | 降雨なし | 12.9 | 12.8 | 0.29 | 0.56 | 0.05 | 0.24 | >30 |  | 通常の状況 | 無色 | 無臭 | 7.5 | 2.9 | 1.7 | 4 | 9 |  |  | 2.3 | 0.17 | [16 empty] | <0.0002 | <0.0002 | [12 empty] | <0.005 | <0.005 | 0.02 | 0.01 | [5 empty] | 24 | 8.8
2013-03-07 | 2:05 | 流心（中央） | 晴れ | 降雨なし | 9.3 | 11.1 | 0.28 | 0.49 | 0.04 | 0.21 | >30 |  | 通常の状況 | 無色 | 無臭 | 7.5 | 2.9 | 3.1 | 2 | 8.5 | [43 empty] | 24