## 湖央部
水域名称 | 丹沢湖 | 地点名称 | 湖央部 (14-551-01) | 類型名称 | 湖沼A | 測定機関名称 | 神奈川県
測定項目 | 採取時刻 | 採取位置 | 天候 | 前日天候 | 気温 | 水温 | 流速 | 流量 | 採取水深 | 全水深 | 透視度 | 透明度 | 流況 | 色相 | 臭気 | ｐＨ | ＢＯＤ | ＣＯＤ | ＳＳ | ＤＯ | 大腸菌群数 | ｎ-ヘキサン抽出物質 | 全窒素 | 全りん | 全亜鉛 | カドミウム | 全シアン | 鉛 | 六価クロム | 砒素 | 総水銀 | アルキル水銀 | ＰＣＢ | ジクロロメタン | 四塩化炭素 | 1，2-ジクロロエタン | 1，1-ジクロロエチレン | ｼｽ-1，2-ジクロロエチレン | 1，1，1-トリクロロエタン | 1，1，2-トリクロロエタン | トリクロロエチレン | テトラクロロエチレン | 1，3-ジクロロプロペン | チウラム | シマジン | チオベンカルブ | ベンゼン | セレン | ふっ素 | ほう素 | 亜硝酸性窒素 | 硝酸性窒素 | 亜硝酸性窒素及び硝酸性窒素 | 1,4-ジオキサン | フェノール類 | 銅 | 溶解性鉄 | 溶解性マンガン | クロム | ＥＰＮ | ニッケル | アンモニア性窒素 | りん酸態りん | 電気伝導率 | 塩化物イオン | 塩分 | 陰イオン界面活性剤 | 非イオン界面活性剤 | クロロフィルａ | トリハロメタン生成能 | クロロホルム生成能 | ブロモジクロロメタン生成能 | ジブロモクロロメタン生成能 | ブロモホルム生成能 | 有機りん
単位 | 時：分 |  |  |  | ℃ | ℃ | m/s | m3/s | ｍ | ｍ | ㎝ | ｍ |  |  |  |  | ㎎/L | ㎎/L | ㎎/L | ㎎/L | MPN/100mL | ㎎/L | ㎎/L | ㎎/L | ㎎/L | ㎎/L | ㎎/L | ㎎/L | ㎎/L | ㎎/L | ㎎/L | ㎎/L | ㎎/L | ㎎/L | ㎎/L | ㎎/L | ㎎/L | ㎎/L | ㎎/L | ㎎/L | ㎎/L | ㎎/L | ㎎/L | ㎎/L | ㎎/L | ㎎/L | ㎎/L | ㎎/L | ㎎/L | ㎎/L | ㎎/L | ㎎/L | ㎎/L | ㎎/L | ㎎/L | ㎎/L | ㎎/L | ㎎/L | ㎎/L | ㎎/L | ㎎/L | ㎎/L | ㎎/L | mS/m | ㎎/L | ‰ | ㎎/L | ㎎/L | μg/L | ㎎/L | ㎎/L | ㎎/L | ㎎/L | ㎎/L | ㎎/L
採取年月日
2013-04-17 | 9:40 | 上層（表層） | 曇り | 降雨なし | 20.5 | 14 |  |  | 0.5 | 55 |  | 1.1 | 通常の状況 | 黄緑色・淡（明） | 無臭 | 7.7 | 1.6 | 2 | 5 | 10.6 | 220 |  | 0.64 | 0.011 | [26 empty] | <0.01 | 0.4 | 0.45 | [8 empty] | <0.04 | <0.005 | 9 |  |  |  |  | 5.1
| 9:45 | 下層 | 曇り | 降雨なし |  | 8.6 |  |  | 50 |  |  |  | 通常の状況 |  | 無臭 | 7.4 | 0.8 | 1.6 | 7 | 9.5 |  |  | 0.51 | 0.01 | [26 empty] | <0.01 | 0.34 | 0.39 | [8 empty] | <0.04 | <0.005 | 10
2013-05-08 | 10:25 | 上層（表層） | 晴れ | 降雨なし | 16.5 | 16.3 |  |  | 0.5 | 56 |  | 3.1 | 通常の状況 | 緑色・濃（暗） | 無臭 | 7.9 | 1.5 | 1.6 | 1 | 10.4 | 23 |  | 0.56 | 0.005 | [26 empty] | <0.01 | 0.34 | 0.39 | [8 empty] | <0.04 | <0.005 | 9 | 1.3 |  |  |  | 3
| 10:35 | 下層 | 晴れ | 降雨なし |  | 6.2 |  |  | 50 |  |  |  | 通常の状況 |  | 無臭 | 7.5 | 1 | 1.4 | 3 | 8.9 |  |  | 0.49 | 0.005 | [26 empty] | <0.01 | 0.41 | 0.46 | [8 empty] | <0.04 | <0.005 | 10 | 1.1
2013-06-05 | 9:55 | 上層（表層） | 晴れ | 降雨なし | 26.5 | 21.2 |  |  | 0.5 | 53.5 |  | 5.4 | 通常の状況 | 黄緑色・淡（明） | 無臭 | 7.9 | 0.8 | 1.2 | <1 | 9.4 | 33 |  | 0.49 | 0.004 | [26 empty] | <0.01 | 0.31 | 0.36 | [8 empty] | <0.04 | <0.005 | 10 |  |  |  |  | 1.4
| 10:05 | 下層 | 晴れ | 降雨なし |  | 10.6 |  |  | 50 |  |  |  | 通常の状況 |  | 無臭 | 7.5 | 0.7 | 1.2 | 1 | 6.9 |  |  | 0.5 | 0.008 | [26 empty] | <0.01 | 0.3 | 0.35 | [8 empty] | 0.04 | <0.005 | 10
2013-07-03 | 9:25 | 上層（表層） | 曇り | 降雨なし | 24.1 | 22.2 |  |  | 0.5 | 51.8 |  | 4.8 | 通常の状況 | 緑色・淡（明） | 無臭 | 8.3 | 1.5 | 2.7 | 2 | 9.5 | 49 |  | 0.56 | 0.011 | [26 empty] | <0.01 | 0.32 | 0.37 | [8 empty] | <0.04 | <0.005 | 10 |  |  |  |  | 5.8
| 9:35 | 下層 | 曇り | 降雨なし |  | 8.8 |  |  | 50 |  |  |  | 通常の状況 |  | 無臭 | 7.1 | 0.7 | 1.4 | 2 | 5.8 |  |  | 0.54 | 0.005 | [26 empty] | <0.01 | 0.29 | 0.34 | [8 empty] | <0.04 | <0.005 | 10
| 9:35 | 上層、下層の混層 | 曇り | 降雨なし |  |  |  |  | 25.2 | 流況: 通常の状況 | [23 empty] | <0.0005 | <0.0003 | <0.0005 | [13 empty] | <0.0005
2013-08-07 | 11:25 | 上層（表層） | 晴れ | 0mm以上 5mm未満 | 32.4 | 26.7 |  |  | 0.5 | 46.2 |  | 2.1 | 通常の状況 | 黄緑色・中 | 川藻臭（微） | 7.5 | 1.3 | 2 | 2 | 9.1 | 1700 | <0.5 | 0.58 | 0.007 | 0.0007 | [25 empty] | <0.01 | 0.34 | 0.39 | [8 empty] | <0.04 | <0.005 | 13 | 1.7 |  | <0.03 |  | 2.8
| 11:40 | 下層 | 晴れ | 0mm以上 5mm未満 |  | 7.4 |  |  | 45.2 |  |  |  | 通常の状況 |  | 無臭 | 7.1 | 0.5 | 1.7 | 4 | 4.9 |  |  | 0.51 | 0.007 | 0.0008 | [25 empty] | 0.01 | 0.25 | 0.3 | [8 empty] | <0.04 | <0.005 | 9 | 1.4
| 11:40 | 上層、下層の混層 | 晴れ | 0mm以上 5mm未満 |  |  |  |  | 22.8 | 流況: 通常の状況 | [5 empty] | <0.0003 | <0.01 | <0.0005 | <0.02 | <0.0005 | <0.0005 |  | <0.0005 | <0.0002 | <0.0002 | <0.0002 | <0.0002 | <0.0002 | <0.0002 | <0.0002 | <0.0002 | <0.0002 | <0.0002 |  |  |  | <0.0002 | <0.0005 | <0.08 | 0.0055 |  |  |  | <0.005 | <0.005 | 0.0007 | 0.05 | 0.07 | <0.005 |  | <0.001 | [8 empty] | 0.023 | 0.02 | 0.0029 | 0.0002 | <0.0001
2013-09-04 | 9:10 | 上層（表層） | 一時雨 | 0mm以上 5mm未満 | 25.3 | 25.5 |  |  | 0.5 | 41.1 |  | 1.1 | 流量きわめて少（異常渇水、河川工事のため） | 緑褐色・中 | 川藻臭（微） | 7.6 | 1.5 | 3.9 | 9 | 8.3 | 330 |  | 0.85 | 0.017 | [26 empty] | <0.01 | 0.4 | 0.45 | [8 empty] | <0.04 | <0.005 | 14 |  |  |  |  | 10
| 9:15 | 下層 | 一時雨 | 0mm以上 5mm未満 |  | 10.2 |  |  | 40.1 |  |  |  | 流量きわめて少（異常渇水、河川工事のため） |  | 無臭 | 7.1 | 0.6 | 1.9 | 7 | 2.8 |  |  | 0.46 | 0.009 | [26 empty] | 0.03 | 0.17 | 0.22 | [8 empty] | <0.04 | <0.005 | 10
2013-10-23 | 9:50 | 上層（表層） | 曇り | 降雨なし | 22.3 | 17.1 |  |  | 0.5 | 51.8 |  | 0.7 | 通常の状況 | 灰緑色・中 | 無臭 | 7.4 | 0.8 | 2 | 9 | 8 | 1700 |  | 0.73 | 0.013 | [26 empty] | <0.01 | 0.49 | 0.54 | [8 empty] | <0.04 | 0.005 | 9 |  |  |  |  | 4
| 10:00 | 下層 | 曇り | 降雨なし |  | 9.1 |  |  | 50 |  |  |  | 通常の状況 |  | 無臭 | 7.2 | 0.9 | 1.6 | 7 | 0.6 |  |  | 0.35 | 0.012 | [26 empty] | <0.01 | <0.05 | <0.10 | [8 empty] | <0.04 | <0.005 | 11
2013-11-06 | 12:15 | 上層（表層） | 晴れ | 降雨なし | 17.2 | 15.9 |  |  | 0.5 | 56.2 |  | 1.8 | 通常の状況 | 灰緑色・中 | 無臭 | 7.5 | 1.2 | 2.8 | 3 | 9 | 490 |  | 0.63 | 0.01 | [26 empty] | <0.01 | 0.49 | 0.54 | [8 empty] | <0.04 | <0.005 | 9 | 1.6 |  |  |  | 7.7
| 12:30 | 下層 | 晴れ | 降雨なし |  | 8.3 |  |  | 50 |  |  |  | 通常の状況 |  | 無臭 | 7.1 | 1.2 | 1.8 | 4 | 1.3 |  |  | 0.27 | 0.01 | [26 empty] | <0.01 | <0.05 | <0.10 | [8 empty] | <0.04 | <0.005 | 11 | 1.5
2013-12-04 | 9:45 | 上層（表層） | 晴れ | 降雨なし | 9.4 | 11 |  |  | 0.5 | 56.9 |  | 4.5 | 通常の状況 | 緑色・淡（明） | 無臭 | 7.5 | 0.5 | 1.6 | 1 | 9.1 | 130 |  | 0.5 | 0.005 | [26 empty] | <0.01 | 0.38 | 0.43 | [8 empty] | <0.04 | <0.005 | 9 |  |  |  |  | 2.2
| 9:55 | 下層 | 晴れ | 降雨なし |  | 8.6 |  |  | 50 |  |  |  | 通常の状況 |  | 硫化水素（微） | 7.2 | 0.9 | 1.8 | 3 | 0.6 |  |  | 0.48 | 0.009 | [26 empty] | <0.01 | <0.05 | <0.10 | [8 empty] | 0.04 | <0.005 | 12
2014-01-08 | 9:45 | 上層（表層） | 曇り | 降雨なし | 7.5 | 8.4 |  |  | 0.5 | 56.3 |  | 5 | 通常の状況 | 緑色・淡（明） | 無臭 | 7.5 | 0.7 | 1.3 | 1 | 9.7 | 110 |  | 0.54 | 0.004 | [26 empty] | <0.01 | 0.35 | 0.4 | [8 empty] | <0.04 | <0.005 | 10 |  |  |  |  | 2
| 10:00 | 下層 | 曇り | 降雨なし |  | 8.2 |  |  | 50 |  |  |  | 通常の状況 |  | 無臭 | 7.5 | 0.7 | 1.4 | 1 | 9.8 |  |  | 0.54 | 0.005 | [26 empty] | <0.01 | 0.36 | 0.41 | [8 empty] | <0.04 | <0.005 | 10
2014-02-12 | 12:15 | 上層（表層） | 曇り | 降雨なし | 10.4 | 6.7 |  |  | 0.5 | 52.5 |  | 5.2 | 通常の状況 | 緑色・淡（明） | 無臭 | 7.6 | 0.8 | 1.5 | 1 | 11.1 | 79 | <0.5 | 0.5 | 0.005 | 0.001 | [25 empty] | <0.01 | 0.34 | 0.39 | [8 empty] | <0.04 | <0.005 | 10 | 1.6 |  | <0.03 |  | 3.7
| 12:30 | 下層 | 曇り | 降雨なし |  | 6.2 |  |  | 50 |  |  |  | 通常の状況 |  | 無臭 | 7.6 | 0.7 | 1.1 | <1 | 10.7 |  |  | 0.49 | 0.005 | 0.0012 | [25 empty] | <0.01 | 0.35 | 0.4 | [8 empty] | <0.04 | <0.005 | 10 | 1.7
| 12:30 | 上層、下層の混層 | 曇り | 降雨なし |  |  |  |  | 25.2 | 流況: 通常の状況 | [5 empty] | <0.0003 | <0.01 | <0.0005 | <0.02 | <0.0005 | <0.0005 |  | <0.0005 | <0.0002 | <0.0002 | <0.0002 | <0.0002 | <0.0002 | <0.0002 | <0.0002 | <0.0002 | <0.0002 | <0.0002 |  |  |  | <0.0002 | <0.0005 | <0.08 | 0.0068 |  |  |  | <0.005 | <0.005 | 0.0012 | <0.02 | <0.01 | <0.005 |  | <0.001 | [8 empty] | 0.016 | 0.015 | 0.0016 | 0.0001 | <0.0001
2014-03-06 | 10:05 | 上層（表層） | 晴れ | 30mm以上 | 9.4 | 6.9 |  |  | 0.5 | 54.8 |  | 4.1 | 通常の状況 | 緑色・淡（明） | 無臭 | 7.8 | 1.3 | 1.8 | 2 | 12 | 94 |  | 0.51 | 0.009 | [26 empty] | <0.01 | 0.33 | 0.38 | [8 empty] | <0.04 | <0.005 | 10 |  |  |  |  | 11
| 10:25 | 下層 | 晴れ | 30mm以上 |  | 6.3 |  |  | 50 |  |  |  | 通常の状況 |  | 無臭 | 7.6 | 0.6 | 0.9 | <1 | 10.5 |  |  | 0.45 | 0.004 | [26 empty] | <0.01 | 0.33 | 0.38 | [8 empty] | <0.04 | <0.005 | 10
| 10:25 | 上層、下層の混層 | 晴れ | 30mm以上 |  |  |  |  | 25.2 | 流況: 通常の状況 | [23 empty] | <0.0005 | <0.0003 | <0.0005 | [13 empty] | <0.0005

## 大仏大橋
水域名称 | 丹沢湖 | 地点名称 | 大仏大橋 (14-551-51) | 類型名称 | 湖沼A | 測定機関名称 | 神奈川県
測定項目 | 採取時刻 | 採取位置 | 天候 | 前日天候 | 気温 | 水温 | 流速 | 流量 | 採取水深 | 全水深 | 透視度 | 透明度 | 流況 | 色相 | 臭気 | ｐＨ | ＢＯＤ | ＣＯＤ | ＳＳ | ＤＯ | 大腸菌群数 | ｎ-ヘキサン抽出物質 | 全窒素 | 全りん | 全亜鉛 | カドミウム | 全シアン | 鉛 | 六価クロム | 砒素 | 総水銀 | アルキル水銀 | ＰＣＢ | ジクロロメタン | 四塩化炭素 | 1，2-ジクロロエタン | 1，1-ジクロロエチレン | ｼｽ-1，2-ジクロロエチレン | 1，1，1-トリクロロエタン | 1，1，2-トリクロロエタン | トリクロロエチレン | テトラクロロエチレン | 1，3-ジクロロプロペン | チウラム | シマジン | チオベンカルブ | ベンゼン | セレン | ふっ素 | ほう素 | 亜硝酸性窒素 | 硝酸性窒素 | 亜硝酸性窒素及び硝酸性窒素 | 1,4-ジオキサン | フェノール類 | 銅 | 溶解性鉄 | 溶解性マンガン | クロム | ＥＰＮ | ニッケル | アンモニア性窒素 | りん酸態りん | 電気伝導率 | 塩化物イオン | 塩分 | 陰イオン界面活性剤 | 非イオン界面活性剤 | クロロフィルａ | トリハロメタン生成能 | クロロホルム生成能 | ブロモジクロロメタン生成能 | ジブロモクロロメタン生成能 | ブロモホルム生成能 | 有機りん
単位 | 時：分 |  |  |  | ℃ | ℃ | m/s | m3/s | ｍ | ｍ | ㎝ | ｍ |  |  |  |  | ㎎/L | ㎎/L | ㎎/L | ㎎/L | MPN/100mL | ㎎/L | ㎎/L | ㎎/L | ㎎/L | ㎎/L | ㎎/L | ㎎/L | ㎎/L | ㎎/L | ㎎/L | ㎎/L | ㎎/L | ㎎/L | ㎎/L | ㎎/L | ㎎/L | ㎎/L | ㎎/L | ㎎/L | ㎎/L | ㎎/L | ㎎/L | ㎎/L | ㎎/L | ㎎/L | ㎎/L | ㎎/L | ㎎/L | ㎎/L | ㎎/L | ㎎/L | ㎎/L | ㎎/L | ㎎/L | ㎎/L | ㎎/L | ㎎/L | ㎎/L | ㎎/L | ㎎/L | ㎎/L | ㎎/L | mS/m | ㎎/L | ‰ | ㎎/L | ㎎/L | μg/L | ㎎/L | ㎎/L | ㎎/L | ㎎/L | ㎎/L | ㎎/L
採取年月日
2013-05-08 | 10:00 | 上層（表層） | 晴れ | 降雨なし | 16.4 | 15.9 |  |  | 0.5 | 32.8 |  | 2.8 | 通常の状況 | 緑色・濃（暗） | 無臭 | 7.8 | 1.2 | 1.8 | 1 | 10.4 |  |  | 0.57 | 0.007 | [26 empty] | <0.01 | 0.34 | 0.39 | [8 empty] | <0.04 | <0.005 | 9 | 1.3 |  |  |  | 3.1
| 10:05 | 下層 | 晴れ | 降雨なし |  | 6.2 |  |  | 31.8 |  |  |  | 通常の状況 |  | 無臭 | 7.6 | 0.9 | 1.5 | 4 | 8.7 |  |  | 0.55 | 0.007 | [26 empty] | <0.01 | 0.33 | 0.38 | [8 empty] | <0.04 | <0.005 | 10 | 1.1
2013-08-07 | 11:05 | 上層（表層） | 晴れ | 0mm以上 5mm未満 | 30.9 | 26.5 |  |  | 0.5 | 23.7 |  | 1.6 | 通常の状況 | 黄緑色・中 | 川藻臭（微） | 7.5 | 1.2 | 2.5 | 2 | 9 |  |  | 0.76 | 0.013 | [26 empty] | <0.01 | 0.35 | 0.4 | [8 empty] | 0.04 | <0.005 | 13 | 1.8 |  |  |  | 3.5
| 11:10 | 下層 | 晴れ | 0mm以上 5mm未満 |  | 7.7 |  |  | 22.7 |  |  |  | 通常の状況 |  | 無臭 | 7.1 | 0.7 | 1.7 | 4 | 4.7 |  |  | 0.52 | 0.011 | [26 empty] | <0.01 | 0.27 | 0.32 | [8 empty] | 0.04 | <0.005 | 10 | 1.4
2013-11-06 | 11:35 | 上層（表層） | 曇り | 降雨なし | 17.8 | 15.9 |  |  | 0.5 | 32.9 |  | 1.5 | 通常の状況 | 灰緑色・中 | 無臭 | 7.5 | 1 | 2.2 | 2 | 9.3 |  |  | 0.6 | 0.008 | [26 empty] | <0.01 | 0.48 | 0.53 | [8 empty] | <0.04 | <0.005 | 9 | 1.5 |  |  |  | 4.5
| 11:40 | 下層 | 曇り | 降雨なし |  | 14.8 |  |  | 31.9 |  |  |  | 通常の状況 |  | 無臭 | 7.2 | 0.4 | 1.7 | 6 | 6.5 |  |  | 0.53 | 0.008 | [26 empty] | 0.01 | 0.43 | 0.48 | [8 empty] | <0.04 | <0.005 | 9 | 1.4
2014-02-12 | 11:00 | 上層（表層） | 曇り | 降雨なし | 7.6 | 6.6 |  |  | 0.5 | 28.7 |  | 4.8 | 通常の状況 | 緑色・淡（明） | 無臭 | 7.5 | 0.8 | 1.4 | 1 | 10.9 |  |  | 0.5 | 0.005 | [26 empty] | <0.01 | 0.36 | 0.41 | [8 empty] | <0.04 | <0.005 | 10 | 1.7 |  |  |  | 3
| 11:20 | 下層 | 曇り | 降雨なし |  | 6.5 |  |  | 27.7 |  |  |  | 通常の状況 |  | 無臭 | 7.4 | 0.6 | 1.3 | 1 | 10.8 |  |  | 0.5 | 0.004 | [26 empty] | <0.01 | 0.35 | 0.4 | [8 empty] | <0.04 | <0.005 | 10 | 1.7

## 湖東部
水域名称 | 丹沢湖 | 地点名称 | 湖東部 (14-551-52) | 類型名称 | 湖沼A | 測定機関名称 | 神奈川県
測定項目 | 採取時刻 | 採取位置 | 天候 | 前日天候 | 気温 | 水温 | 流速 | 流量 | 採取水深 | 全水深 | 透視度 | 透明度 | 流況 | 色相 | 臭気 | ｐＨ | ＢＯＤ | ＣＯＤ | ＳＳ | ＤＯ | 大腸菌群数 | ｎ-ヘキサン抽出物質 | 全窒素 | 全りん | 全亜鉛 | カドミウム | 全シアン | 鉛 | 六価クロム | 砒素 | 総水銀 | アルキル水銀 | ＰＣＢ | ジクロロメタン | 四塩化炭素 | 1，2-ジクロロエタン | 1，1-ジクロロエチレン | ｼｽ-1，2-ジクロロエチレン | 1，1，1-トリクロロエタン | 1，1，2-トリクロロエタン | トリクロロエチレン | テトラクロロエチレン | 1，3-ジクロロプロペン | チウラム | シマジン | チオベンカルブ | ベンゼン | セレン | ふっ素 | ほう素 | 亜硝酸性窒素 | 硝酸性窒素 | 亜硝酸性窒素及び硝酸性窒素 | 1,4-ジオキサン | フェノール類 | 銅 | 溶解性鉄 | 溶解性マンガン | クロム | ＥＰＮ | ニッケル | アンモニア性窒素 | りん酸態りん | 電気伝導率 | 塩化物イオン | 塩分 | 陰イオン界面活性剤 | 非イオン界面活性剤 | クロロフィルａ | トリハロメタン生成能 | クロロホルム生成能 | ブロモジクロロメタン生成能 | ジブロモクロロメタン生成能 | ブロモホルム生成能 | 有機りん
単位 | 時：分 |  |  |  | ℃ | ℃ | m/s | m3/s | ｍ | ｍ | ㎝ | ｍ |  |  |  |  | ㎎/L | ㎎/L | ㎎/L | ㎎/L | MPN/100mL | ㎎/L | ㎎/L | ㎎/L | ㎎/L | ㎎/L | ㎎/L | ㎎/L | ㎎/L | ㎎/L | ㎎/L | ㎎/L | ㎎/L | ㎎/L | ㎎/L | ㎎/L | ㎎/L | ㎎/L | ㎎/L | ㎎/L | ㎎/L | ㎎/L | ㎎/L | ㎎/L | ㎎/L | ㎎/L | ㎎/L | ㎎/L | ㎎/L | ㎎/L | ㎎/L | ㎎/L | ㎎/L | ㎎/L | ㎎/L | ㎎/L | ㎎/L | ㎎/L | ㎎/L | ㎎/L | ㎎/L | ㎎/L | ㎎/L | mS/m | ㎎/L | ‰ | ㎎/L | ㎎/L | μg/L | ㎎/L | ㎎/L | ㎎/L | ㎎/L | ㎎/L | ㎎/L
採取年月日
2013-05-08 | 9:45 | 上層（表層） | 晴れ | 降雨なし | 18 | 15.7 |  |  | 0.5 | 31 |  | 3.3 | 通常の状況 | 緑色・濃（暗） | 無臭 | 7.7 | 1.4 | 2 | 1 | 10.6 |  |  | 0.56 | 0.006 | [26 empty] | <0.01 | 0.35 | 0.4 | [8 empty] | <0.04 | <0.005 | 9 | 1.3 |  |  |  | 3.1
| 9:50 | 下層 | 晴れ | 降雨なし |  | 6.3 |  |  | 30 |  |  |  | 通常の状況 |  | 無臭 | 7.4 | 0.7 | 1.6 | 3 | 8.3 |  |  | 0.55 | 0.009 | [26 empty] | <0.01 | 0.33 | 0.38 | [8 empty] | <0.04 | <0.005 | 10 | 1.1
2013-08-07 | 10:30 | 上層（表層） | 晴れ | 0mm以上 5mm未満 | 31.5 | 25.5 |  |  | 0.5 | 21.2 |  | 2 | 通常の状況 | 黄緑色・中 | 川藻臭（微） | 7.6 | 1 | 2.1 | 2 | 8.9 |  |  | 0.61 | 0.009 | [26 empty] | <0.01 | 0.33 | 0.38 | [8 empty] | <0.04 | <0.005 | 13 | 1.6 |  |  |  | 4.2
| 10:35 | 下層 | 晴れ | 0mm以上 5mm未満 |  | 7.6 |  |  | 20.2 |  |  |  | 通常の状況 |  | 無臭 | 7.1 | 0.8 | 1.6 | 5 | 4.5 |  |  | 0.59 | 0.015 | [26 empty] | <0.01 | 0.26 | 0.31 | [8 empty] | <0.04 | <0.005 | 10 | 1.5
2013-11-06 | 10:40 | 上層（表層） | 曇り | 降雨なし | 19.2 | 15.8 |  |  | 0.5 | 31.3 |  | 1.3 | 通常の状況 | 灰緑色・中 | 無臭 | 7.5 | 0.5 | 1.6 | 2 | 9 |  |  | 0.53 | 0.007 | [26 empty] | <0.01 | 0.45 | 0.5 | [8 empty] | <0.04 | <0.005 | 9 | 1.5 |  |  |  | 2.9
| 10:45 | 下層 | 曇り | 降雨なし |  | 14.6 |  |  | 30.3 |  |  |  | 通常の状況 |  | 無臭 | 7.5 | 0.5 | 1.4 | 3 | 8.6 |  |  | 0.49 | 0.009 | [26 empty] | <0.01 | 0.45 | 0.5 | [8 empty] | <0.04 | <0.005 | 9 | 1.5
2014-02-12 | 10:25 | 上層（表層） | 曇り | 降雨なし | 6.1 | 6.8 |  |  | 0.5 | 27.2 |  | 5 | 通常の状況 | 緑色・淡（明） | 無臭 | 7.5 | 1.1 | 1.7 | 1 | 11 |  |  | 0.55 | 0.006 | [26 empty] | <0.01 | 0.34 | 0.39 | [8 empty] | <0.04 | <0.005 | 10 | 1.7 |  |  |  | 5
| 10:35 | 下層 | 曇り | 降雨なし |  | 6.7 |  |  | 26.2 |  |  |  | 通常の状況 |  | 無臭 | 7.6 | 0.6 | 1.7 | 1 | 10.9 |  |  | 0.49 | 0.007 | [26 empty] | <0.01 | 0.34 | 0.39 | [8 empty] | <0.04 | <0.005 | 10 | 1.6

## 湖西部
水域名称 | 丹沢湖 | 地点名称 | 湖西部 (14-551-53) | 類型名称 | 湖沼A | 測定機関名称 | 神奈川県
測定項目 | 採取時刻 | 採取位置 | 天候 | 前日天候 | 気温 | 水温 | 流速 | 流量 | 採取水深 | 全水深 | 透視度 | 透明度 | 流況 | 色相 | 臭気 | ｐＨ | ＢＯＤ | ＣＯＤ | ＳＳ | ＤＯ | 大腸菌群数 | ｎ-ヘキサン抽出物質 | 全窒素 | 全りん | 全亜鉛 | カドミウム | 全シアン | 鉛 | 六価クロム | 砒素 | 総水銀 | アルキル水銀 | ＰＣＢ | ジクロロメタン | 四塩化炭素 | 1，2-ジクロロエタン | 1，1-ジクロロエチレン | ｼｽ-1，2-ジクロロエチレン | 1，1，1-トリクロロエタン | 1，1，2-トリクロロエタン | トリクロロエチレン | テトラクロロエチレン | 1，3-ジクロロプロペン | チウラム | シマジン | チオベンカルブ | ベンゼン | セレン | ふっ素 | ほう素 | 亜硝酸性窒素 | 硝酸性窒素 | 亜硝酸性窒素及び硝酸性窒素 | 1,4-ジオキサン | フェノール類 | 銅 | 溶解性鉄 | 溶解性マンガン | クロム | ＥＰＮ | ニッケル | アンモニア性窒素 | りん酸態りん | 電気伝導率 | 塩化物イオン | 塩分 | 陰イオン界面活性剤 | 非イオン界面活性剤 | クロロフィルａ | トリハロメタン生成能 | クロロホルム生成能 | ブロモジクロロメタン生成能 | ジブロモクロロメタン生成能 | ブロモホルム生成能 | 有機りん
単位 | 時：分 |  |  |  | ℃ | ℃ | m/s | m3/s | ｍ | ｍ | ㎝ | ｍ |  |  |  |  | ㎎/L | ㎎/L | ㎎/L | ㎎/L | MPN/100mL | ㎎/L | ㎎/L | ㎎/L | ㎎/L | ㎎/L | ㎎/L | ㎎/L | ㎎/L | ㎎/L | ㎎/L | ㎎/L | ㎎/L | ㎎/L | ㎎/L | ㎎/L | ㎎/L | ㎎/L | ㎎/L | ㎎/L | ㎎/L | ㎎/L | ㎎/L | ㎎/L | ㎎/L | ㎎/L | ㎎/L | ㎎/L | ㎎/L | ㎎/L | ㎎/L | ㎎/L | ㎎/L | ㎎/L | ㎎/L | ㎎/L | ㎎/L | ㎎/L | ㎎/L | ㎎/L | ㎎/L | ㎎/L | ㎎/L | mS/m | ㎎/L | ‰ | ㎎/L | ㎎/L | μg/L | ㎎/L | ㎎/L | ㎎/L | ㎎/L | ㎎/L | ㎎/L
採取年月日
2013-04-17 | 9:10 | 上層（表層） | 曇り | 降雨なし | 19 | 14.4 |  |  | 0.5 | 48.5 |  | 1.2 | 通常の状況 | 黄緑色・濃（暗） | 無臭 | 7.9 | 2.6 | 2.9 | 5 | 11.5 |  |  | 0.81 | 0.023 | [26 empty] | <0.01 | 0.28 | 0.33 | [8 empty] | <0.04 | <0.005 | 8 |  |  |  |  | 19
| 9:15 | 下層 | 曇り | 降雨なし |  | 8.7 |  |  | 47.5 |  |  |  | 通常の状況 |  | 無臭 | 7.5 | 1.2 | 1.6 | 2 | 9.7 |  |  | 0.51 | 0.007 | [26 empty] | <0.01 | 0.35 | 0.4 | [8 empty] | <0.04 | <0.005 | 10
2013-05-08 | 9:20 | 上層（表層） | 晴れ | 降雨なし | 16.7 | 15.7 |  |  | 0.5 | 53.9 |  | 2.6 | 通常の状況 | 緑色・濃（暗） | 無臭 | 8.1 | 1.9 | 2.3 | 2 | 10.9 |  |  | 0.6 | 0.011 | [26 empty] | <0.01 | 0.29 | 0.34 | [8 empty] | <0.04 | <0.005 | 9 | 1.2 |  |  |  | 7.1
| 9:30 | 下層 | 晴れ | 降雨なし |  | 6.3 |  |  | 50 |  |  |  | 通常の状況 |  | 無臭 | 7.5 | 1.1 | 1.3 | 2 | 8.5 |  |  | 0.5 | 0.007 | [26 empty] | <0.01 | 0.35 | 0.4 | [8 empty] | <0.04 | <0.005 | 10 | 1.1
2013-06-05 | 9:15 | 上層（表層） | 晴れ | 降雨なし | 25.2 | 21.9 |  |  | 0.5 | 42.1 |  | 4.2 | 通常の状況 | 黄緑色・淡（明） | 無臭 | 8 | 0.9 | 1.5 | 1 | 9.6 |  |  | 0.5 | 0.007 | [26 empty] | <0.01 | 0.29 | 0.34 | [8 empty] | <0.04 | <0.005 | 10 |  |  |  |  | 3
| 9:25 | 下層 | 晴れ | 降雨なし |  | 9.6 |  |  | 41.1 |  |  |  | 通常の状況 |  | 無臭 | 7.4 | 0.8 | 0.9 | 1 | 7.7 |  |  | 0.52 | 0.004 | [26 empty] | <0.01 | 0.33 | 0.38 | [8 empty] | 0.04 | <0.005 | 10
2013-07-03 | 9:05 | 上層（表層） | 曇り | 降雨なし | 23.2 | 22.5 |  |  | 0.5 | 43.2 |  | 4.6 | 通常の状況 | 緑色・淡（明） | 無臭 | 8.6 | 1.9 | 3 | 2 | 9.9 |  |  | 0.57 | 0.013 | [26 empty] | <0.01 | 0.28 | 0.33 | [8 empty] | <0.04 | <0.005 | 10 |  |  |  |  | 9.3
| 9:10 | 下層 | 曇り | 降雨なし |  | 9.6 |  |  | 42.2 |  |  |  | 通常の状況 |  | 無臭 | 7.1 | 0.7 | 1.7 | 1 | 5.4 |  |  | 0.52 | 0.012 | [26 empty] | <0.01 | 0.28 | 0.33 | [8 empty] | <0.04 | <0.005 | 10
| 9:10 | 上層、下層の | 曇り | 降雨なし |  |  |  |  | 21.3 | 流況: 通常の状況 | [23 empty] | <0.0005 | <0.0003 | <0.0005
2013-08-07 | 9:55 | 上層（表層） | 晴れ | 0mm以上 5mm未満 | 31.2 | 26.7 |  |  | 0.5 | 39.2 |  | 2.4 | 通常の状況 | 黄緑色・中 | 川藻臭（微） | 7.8 | 2 | 2.8 | 2 | 9.3 |  |  | 0.71 | 0.018 | [26 empty] | <0.01 | 0.27 | 0.32 | [8 empty] | <0.04 | <0.005 | 13 | 1.6 |  |  |  | 7.1
| 10:00 | 下層 | 晴れ | 0mm以上 5mm未満 |  | 7.4 |  |  | 38.2 |  |  |  | 通常の状況 |  | 無臭 | 7.1 | 0.9 | 1.9 | 3 | 4.9 |  |  | 0.52 | 0.007 | [26 empty] | 0.02 | 0.21 | 0.26 | [8 empty] | 0.04 | <0.005 | 10 | 1.5
| 10:00 | 上層、下層の | 晴れ | 0mm以上 5mm未満 |  |  |  |  | 19.3 | 流況: 通常の状況 | [5 empty] | <0.0003 | <0.01 | <0.0005 | <0.02 | <0.0005 | <0.0005 |  | <0.0005 | <0.0002 | <0.0002 | <0.0002 | <0.0002 | <0.0002 | <0.0002 | <0.0002 | <0.0002 | <0.0002 | <0.0002 |  |  |  | <0.0002 | <0.0005 | <0.08 | 0.0057 |  |  |  | <0.005
2013-09-04 | 8:50 | 上層（表層） | 曇り | 0mm以上 5mm未満 | 25.4 | 25.5 |  |  | 0.5 | 41.8 |  | 1.4 | 流量きわめて少（異常渇水、河川工事のため） | 黄緑色・淡（明） | 川藻臭（微） | 7.8 | 1.5 | 3.4 | 5 | 8.2 |  |  | 0.83 | 0.016 | [26 empty] | <0.01 | 0.33 | 0.38 | [8 empty] | 0.04 | <0.005 | 14 |  |  |  |  | 12
| 9:00 | 下層 | 曇り | 0mm以上 5mm未満 |  | 9.4 |  |  | 40.8 |  |  |  | 流量きわめて少（異常渇水、河川工事のため） |  | 無臭 | 7.1 | 0.6 | 2 | 6 | 3.2 |  |  | 0.47 | 0.01 | [26 empty] | 0.04 | 0.13 | 0.18 | [8 empty] | 0.04 | <0.005 | 10
2013-10-23 | 9:10 | 上層（表層） | 曇り | 降雨なし | 22.2 | 17 |  |  | 0.5 | 47.8 |  | 1.2 | 通常の状況 | 黄緑色・中 | 川藻臭（微） | 7.8 | 3.3 | 4.7 | 8 | 10.1 |  |  | 0.72 | 0.026 | [26 empty] | <0.01 | 0.43 | 0.48 | [8 empty] | <0.04 | <0.005 | 9 |  |  |  |  | 32
| 9:25 | 下層 | 曇り | 降雨なし |  | 9.7 |  |  | 46.8 |  |  |  | 通常の状況 |  | 無臭 | 7.1 | 1 | 1.7 | 4 | 1.2 |  |  | 0.31 | 0.01 | [26 empty] | 0.03 | <0.05 | <0.10 | [8 empty] | <0.04 | <0.005 | 11
2013-11-06 | 9:30 | 上層（表層） | 曇り | 降雨なし | 18.5 | 15.5 |  |  | 0.5 | 55.6 |  | 2.5 | 通常の状況 | 黄緑色・中 | 無臭 | 7.5 | 1.1 | 2.3 | 1 | 9 |  |  | 0.57 | 0.006 | [26 empty] | <0.01 | 0.44 | 0.49 | [8 empty] | <0.04 | <0.005 | 9 | 1.5 |  |  |  | 8.6
| 9:45 | 下層 | 曇り | 降雨なし |  | 8.5 |  |  | 50 |  |  |  | 通常の状況 |  | 無臭 | 7.2 | 1.1 | 1.9 | 4 | 0.3 |  |  | 0.23 | 0.01 | [26 empty] | <0.01 | <0.05 | <0.10 | [8 empty] | 0.06 | <0.005 | 12 | 1.6
2013-12-04 | 9:15 | 上層（表層） | 晴れ | 降雨なし | 9.1 | 11.5 |  |  | 0.5 | 57.1 |  | 4.5 | 通常の状況 | 緑色・淡（明） | 無臭 | 7.5 | 0.6 | 1.6 | 1 | 9.2 |  |  | 0.58 | 0.01 | [26 empty] | <0.01 | 0.37 | 0.42 | [8 empty] | <0.04 | <0.005 | 9 |  |  |  |  | 6.7
| 9:25 | 下層 | 晴れ | 降雨なし |  | 8.4 |  |  | 50 |  |  |  | 通常の状況 |  | 硫化水素（微） | 7.2 | 0.6 | 1.6 | 2 | 1.2 |  |  | 0.46 | 0.009 | [26 empty] | <0.01 | <0.05 | <0.10 | [8 empty] | 0.05 | <0.005 | 12
2014-01-08 | 9:15 | 上層（表層） | 曇り | 降雨なし | 5.8 | 8.3 |  |  | 0.5 | 54.2 |  | 5 | 通常の状況 | 緑色・淡（明） | 無臭 | 7.6 | 0.9 | 1.3 | 1 | 10 |  |  | 0.55 | 0.005 | [26 empty] | <0.01 | 0.35 | 0.4 | [8 empty] | <0.04 | <0.005 | 10 |  |  |  |  | 5.6
| 9:30 | 下層 | 曇り | 降雨なし |  | 8.1 |  |  | 50 |  |  |  | 通常の状況 |  | 無臭 | 7.6 | 1 | 1.5 | 1 | 10 |  |  | 0.54 | 0.006 | [26 empty] | <0.01 | 0.34 | 0.39 | [8 empty] | <0.04 | <0.005 | 10
2014-02-12 | 9:50 | 上層（表層） | 曇り | 降雨なし | 4.8 | 6.8 |  |  | 0.5 | 49.3 |  | 5.1 | 通常の状況 | 緑色・淡（明） | 無臭 | 7.7 | 0.9 | 1.5 | 1 | 11.1 |  |  | 0.57 | 0.008 | [26 empty] | <0.01 | 0.35 | 0.4 | [8 empty] | <0.04 | <0.005 | 10 | 1.6 |  |  |  | 6.1
| 10:00 | 下層 | 曇り | 降雨なし |  | 6.3 |  |  | 48.3 |  |  |  | 通常の状況 |  | 無臭 | 7.6 | 0.6 | 0.9 | 1 | 10.8 |  |  | 0.5 | 0.005 | [26 empty] | <0.01 | 0.35 | 0.4 | [8 empty] | <0.04 | <0.005 | 10 | 1.7
2014-03-06 | 9:35 | 上層（表層） | 晴れ | 30mm以上 | 8.2 | 7 |  |  | 0.5 | 52.6 |  | 3.2 | 通常の状況 | 黄緑色・淡（明） | 無臭 | 7.8 | 1.9 | 2 | 3 | 12 |  |  | 0.55 | 0.011 | [26 empty] | <0.01 | 0.33 | 0.38 | [8 empty] | <0.04 | <0.005 | 10 |  |  |  |  | 11
| 9:50 | 下層 | 晴れ | 30mm以上 |  | 6.4 |  |  | 50 |  |  |  | 通常の状況 |  | 無臭 | 7.6 | 0.7 | 1 | 2 | 11 |  |  | 0.55 | 0.008 | [26 empty] | <0.01 | 0.32 | 0.37 | [8 empty] | <0.04 | <0.005 | 10

## 玄倉水位観測所
水域名称 | 酒匂川(玄倉川） | 地点名称 | 玄倉水位観測所 (14-017-57) | 類型名称 | 河川A | 測定機関名称 | 神奈川県
測定項目 | 採取時刻 | 採取位置 | 天候 | 前日天候 | 気温 | 水温 | 流速 | 流量 | 採取水深 | 全水深 | 透視度 | 透明度 | 流況 | 色相 | 臭気 | ｐＨ | ＢＯＤ | ＣＯＤ | ＳＳ | ＤＯ | 大腸菌群数 | ｎ-ヘキサン抽出物質 | 全窒素 | 全りん | 全亜鉛 | カドミウム | 全シアン | 鉛 | 六価クロム | 砒素 | 総水銀 | アルキル水銀 | ＰＣＢ | ジクロロメタン | 四塩化炭素 | 1，2-ジクロロエタン | 1，1-ジクロロエチレン | ｼｽ-1，2-ジクロロエチレン | 1，1，1-トリクロロエタン | 1，1，2-トリクロロエタン | トリクロロエチレン | テトラクロロエチレン | 1，3-ジクロロプロペン | チウラム | シマジン | チオベンカルブ | ベンゼン | セレン | ふっ素 | ほう素 | 亜硝酸性窒素 | 硝酸性窒素 | 亜硝酸性窒素及び硝酸性窒素 | 1,4-ジオキサン | フェノール類 | 銅 | 溶解性鉄 | 溶解性マンガン | クロム | ＥＰＮ | ニッケル | アンモニア性窒素 | りん酸態りん | 電気伝導率 | 塩化物イオン | 塩分 | 陰イオン界面活性剤 | 非イオン界面活性剤 | クロロフィルａ | トリハロメタン生成能 | クロロホルム生成能 | ブロモジクロロメタン生成能 | ジブロモクロロメタン生成能 | ブロモホルム生成能 | 有機りん
単位 | 時：分 |  |  |  | ℃ | ℃ | m/s | m3/s | ｍ | ｍ | ㎝ | ｍ |  |  |  |  | ㎎/L | ㎎/L | ㎎/L | ㎎/L | MPN/100mL | ㎎/L | ㎎/L | ㎎/L | ㎎/L | ㎎/L | ㎎/L | ㎎/L | ㎎/L | ㎎/L | ㎎/L | ㎎/L | ㎎/L | ㎎/L | ㎎/L | ㎎/L | ㎎/L | ㎎/L | ㎎/L | ㎎/L | ㎎/L | ㎎/L | ㎎/L | ㎎/L | ㎎/L | ㎎/L | ㎎/L | ㎎/L | ㎎/L | ㎎/L | ㎎/L | ㎎/L | ㎎/L | ㎎/L | ㎎/L | ㎎/L | ㎎/L | ㎎/L | ㎎/L | ㎎/L | ㎎/L | ㎎/L | ㎎/L | mS/m | ㎎/L | ‰ | ㎎/L | ㎎/L | μg/L | ㎎/L | ㎎/L | ㎎/L | ㎎/L | ㎎/L | ㎎/L
採取年月日
2013-05-08 | 11:50 | 流心（中央） | 晴れ | 降雨なし | 16.9 | 15 | 0.26 | 0.63 | 0.12 | 0.6 | >100 |  | 通常の状況 | 無色 | 無臭 | 7.8 | 0.5 | 0.7 | <1 | 10 | 79 |  | 0.59 | 0.005 | [26 empty] | <0.01 | 0.43 | 0.48 | [8 empty] | <0.04 | 0.005 | 11 | 1.2
2013-08-07 | 13:45 | 流心（中央） | 晴れ | 0mm以上 5mm未満 | 31.2 | 24 | 0.15 | 0.49 | 0.1 | 0.5 | >100 |  | 通常の状況 | 無色 | 無臭 | 7.9 | 0.2 | 0.7 | <1 | 8.6 | 4900 |  | 0.69 | 0.005 | <0.0005 | [25 empty] | <0.01 | 0.57 | 0.62 | [8 empty] | <0.04 | <0.005 | 11 | 1.5
2013-11-06 | 14:35 | 流心（中央） | 曇り | 降雨なし | 16 | 14 | 0.65 | 1.1 | 0.06 | 0.32 | >100 |  | 通常の状況 | 無色 | 無臭 | 7.7 | 0.3 | 0.6 | <1 | 9.8 | 330 |  | 0.61 | 0.006 | [26 empty] | <0.01 | 0.61 | 0.66 | [8 empty] | <0.04 | 0.005 | 10 | 1.6
2014-02-12 | 14:45 | 流心（中央） | 曇り | 降雨なし | 7 | 7.8 | 0.16 | 0.24 | 0.09 | 0.47 | >100 |  | 通常の状況 | 無色 | 無臭 | 7.7 | 0.5 | 0.3 | 1 | 11.4 | 49 |  | 0.58 | 0.005 | <0.0005 | [25 empty] | <0.01 | 0.43 | 0.48 | [8 empty] | <0.04 | <0.005 | 11 | 1.6

## 湖流入前（河内川）
水域名称 | 酒匂川(河内川） | 地点名称 | 湖流入前（河内川） (14-017-58) | 類型名称 | 河川A | 測定機関名称 | 神奈川県
測定項目 | 採取時刻 | 採取位置 | 天候 | 前日天候 | 気温 | 水温 | 流速 | 流量 | 採取水深 | 全水深 | 透視度 | 透明度 | 流況 | 色相 | 臭気 | ｐＨ | ＢＯＤ | ＣＯＤ | ＳＳ | ＤＯ | 大腸菌群数 | ｎ-ヘキサン抽出物質 | 全窒素 | 全りん | 全亜鉛 | カドミウム | 全シアン | 鉛 | 六価クロム | 砒素 | 総水銀 | アルキル水銀 | ＰＣＢ | ジクロロメタン | 四塩化炭素 | 1，2-ジクロロエタン | 1，1-ジクロロエチレン | ｼｽ-1，2-ジクロロエチレン | 1，1，1-トリクロロエタン | 1，1，2-トリクロロエタン | トリクロロエチレン | テトラクロロエチレン | 1，3-ジクロロプロペン | チウラム | シマジン | チオベンカルブ | ベンゼン | セレン | ふっ素 | ほう素 | 亜硝酸性窒素 | 硝酸性窒素 | 亜硝酸性窒素及び硝酸性窒素 | 1,4-ジオキサン | フェノール類 | 銅 | 溶解性鉄 | 溶解性マンガン | クロム | ＥＰＮ | ニッケル | アンモニア性窒素 | りん酸態りん | 電気伝導率 | 塩化物イオン | 塩分 | 陰イオン界面活性剤 | 非イオン界面活性剤 | クロロフィルａ | トリハロメタン生成能 | クロロホルム生成能 | ブロモジクロロメタン生成能 | ジブロモクロロメタン生成能 | ブロモホルム生成能 | 有機りん
単位 | 時：分 |  |  |  | ℃ | ℃ | m/s | m3/s | ｍ | ｍ | ㎝ | ｍ |  |  |  |  | ㎎/L | ㎎/L | ㎎/L | ㎎/L | MPN/100mL | ㎎/L | ㎎/L | ㎎/L | ㎎/L | ㎎/L | ㎎/L | ㎎/L | ㎎/L | ㎎/L | ㎎/L | ㎎/L | ㎎/L | ㎎/L | ㎎/L | ㎎/L | ㎎/L | ㎎/L | ㎎/L | ㎎/L | ㎎/L | ㎎/L | ㎎/L | ㎎/L | ㎎/L | ㎎/L | ㎎/L | ㎎/L | ㎎/L | ㎎/L | ㎎/L | ㎎/L | ㎎/L | ㎎/L | ㎎/L | ㎎/L | ㎎/L | ㎎/L | ㎎/L | ㎎/L | ㎎/L | ㎎/L | ㎎/L | mS/m | ㎎/L | ‰ | ㎎/L | ㎎/L | μg/L | ㎎/L | ㎎/L | ㎎/L | ㎎/L | ㎎/L | ㎎/L
採取年月日
2013-05-08 | 11:30 | 流心（中央） | 晴れ | 降雨なし | 16.6 | 15.5 | 0.2 | 0.55 | 0.05 | 0.27 | >100 |  | 通常の状況 | 無色 | 無臭 | 7.9 | 0.4 | 0.8 | <1 | 10 | 1100 |  | 0.67 | 0.012 | [26 empty] | <0.01 | 0.49 | 0.54 | [8 empty] | <0.04 | 0.011 | 11 | 1.8
2013-08-07 | 8:30 | 流心（中央） | 晴れ | 0mm以上 5mm未満 | 24.6 | 20.7 | 0.18 | 0.53 | 0.06 | 0.3 | >100 |  | 通常の状況 | 無色 | 無臭 | 7.8 | 0.3 | 0.7 | <1 | 8.8 | 13000 |  | 0.73 | 0.012 | <0.0005 | [25 empty] | <0.01 | 0.61 | 0.66 | [8 empty] | <0.04 | 0.005 | 11 | 2.4
2013-11-06 | 14:00 | 流心（中央） | 曇り | 降雨なし | 17.1 | 14.9 | 0.18 | 0.72 | 0.06 | 0.3 | >100 |  | 通常の状況 | 無色 | 無臭 | 7.8 | 0.3 | 0.7 | <1 | 10 | 2200 |  | 0.62 | 0.008 | [26 empty] | <0.01 | 0.61 | 0.66 | [8 empty] | <0.04 | 0.008 | 10 | 2.2
2014-02-12 | 13:55 | 流心（中央） | 曇り | 降雨なし | 9.8 | 8 | 0.14 | 0.56 | 0.06 | 0.29 | >100 |  | 通常の状況 | 無色 | 無臭 | 7.8 | 0.5 | 0.4 | <1 | 11.4 | 790 |  | 0.61 | 0.007 | <0.0005 | [25 empty] | <0.01 | 0.48 | 0.53 | [8 empty] | <0.04 | 0.005 | 9 | 2.1

## 落合発電所
水域名称 | 酒匂川(発電所放流水 | 地点名称 | 落合発電所 (14-017-56) | 類型名称 | 河川A | 測定機関名称 | 神奈川県
測定項目 | 採取時刻 | 採取位置 | 天候 | 前日天候 | 気温 | 水温 | 流速 | 流量 | 採取水深 | 全水深 | 透視度 | 透明度 | 流況 | 色相 | 臭気 | ｐＨ | ＢＯＤ | ＣＯＤ | ＳＳ | ＤＯ | 大腸菌群数 | ｎ-ヘキサン抽出物質 | 全窒素 | 全りん | 全亜鉛 | カドミウム | 全シアン | 鉛 | 六価クロム | 砒素 | 総水銀 | アルキル水銀 | ＰＣＢ | ジクロロメタン | 四塩化炭素 | 1，2-ジクロロエタン | 1，1-ジクロロエチレン | ｼｽ-1，2-ジクロロエチレン | 1，1，1-トリクロロエタン | 1，1，2-トリクロロエタン | トリクロロエチレン | テトラクロロエチレン | 1，3-ジクロロプロペン | チウラム | シマジン | チオベンカルブ | ベンゼン | セレン | ふっ素 | ほう素 | 亜硝酸性窒素 | 硝酸性窒素 | 亜硝酸性窒素及び硝酸性窒素 | 1,4-ジオキサン | フェノール類 | 銅 | 溶解性鉄 | 溶解性マンガン | クロム | ＥＰＮ | ニッケル | アンモニア性窒素 | りん酸態りん | 電気伝導率 | 塩化物イオン | 塩分 | 陰イオン界面活性剤 | 非イオン界面活性剤 | クロロフィルａ | トリハロメタン生成能 | クロロホルム生成能 | ブロモジクロロメタン生成能 | ジブロモクロロメタン生成能 | ブロモホルム生成能 | 有機りん
単位 | 時：分 |  |  |  | ℃ | ℃ | m/s | m3/s | ｍ | ｍ | ㎝ | ｍ |  |  |  |  | ㎎/L | ㎎/L | ㎎/L | ㎎/L | MPN/100mL | ㎎/L | ㎎/L | ㎎/L | ㎎/L | ㎎/L | ㎎/L | ㎎/L | ㎎/L | ㎎/L | ㎎/L | ㎎/L | ㎎/L | ㎎/L | ㎎/L | ㎎/L | ㎎/L | ㎎/L | ㎎/L | ㎎/L | ㎎/L | ㎎/L | ㎎/L | ㎎/L | ㎎/L | ㎎/L | ㎎/L | ㎎/L | ㎎/L | ㎎/L | ㎎/L | ㎎/L | ㎎/L | ㎎/L | ㎎/L | ㎎/L | ㎎/L | ㎎/L | ㎎/L | ㎎/L | ㎎/L | ㎎/L | ㎎/L | mS/m | ㎎/L | ‰ | ㎎/L | ㎎/L | μg/L | ㎎/L | ㎎/L | ㎎/L | ㎎/L | ㎎/L | ㎎/L
採取年月日
2013-05-08 | 8:20 | 流心（中央） | 晴れ | 降雨なし | 13.2 | 12.6 |  | 1.3 | 0 | 0 | >100 |  | 通常の状況 | 無色 | 無臭 | 7.6 | 0.5 | 0.6 | <1 | 10.5 | 110 |  | 0.48 | 0.005 | [26 empty] | <0.01 | 0.43 | 0.48 | [8 empty] | <0.04 | 0.005 | 8 | 1.1
2013-08-07 | 13:05 | 流心（中央） | 晴れ | 0mm以上 5mm未満 | 29.2 | 21.2 |  | 1 | 0 | 0 | >100 |  | 通常の状況 | 無色 | 無臭 | 7.6 | 0.2 | 0.5 | <1 | 8.8 | 3300 |  | 0.63 | 0.006 | 0.001 | [25 empty] | <0.01 | 0.55 | 0.6 | [8 empty] | <0.04 | 0.005 | 9 | 1.3
2013-11-06 | 13:40 | 流心（中央） | 晴れ | 降雨なし | 20.4 | 14.8 |  | 2 | 0 | 0 | >100 |  | 通常の状況 | 無色 | 無臭 | 7.6 | 0.5 | 0.6 | <1 | 10.8 | 490 |  | 0.53 | 0.004 | [26 empty] | <0.01 | 0.52 | 0.57 | [8 empty] | <0.04 | <0.005 | 7 | 1.4
2014-02-12 | 14:20 | 流心（中央） | 晴れ | 降雨なし | 7.9 | 7.6 |  | 0.53 | 0 | 0 | >100 |  | 通常の状況 | 無色 | 無臭 | 7.5 | 0.4 | 0.5 | <1 | 11.6 | 11 |  | 0.47 | 0.003 | 0.0017 | [25 empty] | <0.01 | 0.34 | 0.39 | [8 empty] | <0.04 | <0.005 | 10 | 1.4

## 湖流入前（世附川）
水域名称 | 酒匂川(世附川） | 地点名称 | 湖流入前（世附川） (14-017-59) | 類型名称 | 河川A | 測定機関名称 | 神奈川県
測定項目 | 採取時刻 | 採取位置 | 天候 | 前日天候 | 気温 | 水温 | 流速 | 流量 | 採取水深 | 全水深 | 透視度 | 透明度 | 流況 | 色相 | 臭気 | ｐＨ | ＢＯＤ | ＣＯＤ | ＳＳ | ＤＯ | 大腸菌群数 | ｎ-ヘキサン抽出物質 | 全窒素 | 全りん | 全亜鉛 | カドミウム | 全シアン | 鉛 | 六価クロム | 砒素 | 総水銀 | アルキル水銀 | ＰＣＢ | ジクロロメタン | 四塩化炭素 | 1，2-ジクロロエタン | 1，1-ジクロロエチレン | ｼｽ-1，2-ジクロロエチレン | 1，1，1-トリクロロエタン | 1，1，2-トリクロロエタン | トリクロロエチレン | テトラクロロエチレン | 1，3-ジクロロプロペン | チウラム | シマジン | チオベンカルブ | ベンゼン | セレン | ふっ素 | ほう素 | 亜硝酸性窒素 | 硝酸性窒素 | 亜硝酸性窒素及び硝酸性窒素 | 1,4-ジオキサン | フェノール類 | 銅 | 溶解性鉄 | 溶解性マンガン | クロム | ＥＰＮ | ニッケル | アンモニア性窒素 | りん酸態りん | 電気伝導率 | 塩化物イオン | 塩分 | 陰イオン界面活性剤 | 非イオン界面活性剤 | クロロフィルａ | トリハロメタン生成能 | クロロホルム生成能 | ブロモジクロロメタン生成能 | ジブロモクロロメタン生成能 | ブロモホルム生成能 | 有機りん
単位 | 時：分 |  |  |  | ℃ | ℃ | m/s | m3/s | ｍ | ｍ | ㎝ | ｍ |  |  |  |  | ㎎/L | ㎎/L | ㎎/L | ㎎/L | MPN/100mL | ㎎/L | ㎎/L | ㎎/L | ㎎/L | ㎎/L | ㎎/L | ㎎/L | ㎎/L | ㎎/L | ㎎/L | ㎎/L | ㎎/L | ㎎/L | ㎎/L | ㎎/L | ㎎/L | ㎎/L | ㎎/L | ㎎/L | ㎎/L | ㎎/L | ㎎/L | ㎎/L | ㎎/L | ㎎/L | ㎎/L | ㎎/L | ㎎/L | ㎎/L | ㎎/L | ㎎/L | ㎎/L | ㎎/L | ㎎/L | ㎎/L | ㎎/L | ㎎/L | ㎎/L | ㎎/L | ㎎/L | ㎎/L | ㎎/L | mS/m | ㎎/L | ‰ | ㎎/L | ㎎/L | μg/L | ㎎/L | ㎎/L | ㎎/L | ㎎/L | ㎎/L | ㎎/L
採取年月日
2013-05-08 | 7:45 | 流心（中央） | 晴れ | 降雨なし | 9.4 | 9.2 | 0.42 | 2.2 | 0.05 | 0.26 | >100 |  | 通常の状況 | 無色 | 無臭 | 7.8 | 0.4 | 0.9 | <1 | 10.9 | 110 |  | 0.56 | 0.012 | [26 empty] | <0.01 | 0.35 | 0.4 | [8 empty] | <0.04 | 0.011 | 10 | 1.1
2013-08-07 | 7:55 | 流心（中央） | 晴れ | 0mm以上 5mm未満 | 25.1 | 19.8 | 0.39 | 1 | 0.05 | 0.26 | >100 |  | 通常の状況 | 無色 | 無臭 | 7.7 | 0.5 | 0.8 | <1 | 8.7 | 2300 |  | 0.7 | 0.012 | <0.0005 | [25 empty] | <0.01 | 0.52 | 0.57 | [8 empty] | <0.04 | 0.011 | 10 | 1.3
2013-11-06 | 7:50 | 流心（中央） | 曇り | 降雨なし | 11.4 | 11.2 | 0.65 | 3.3 | 0.06 | 0.28 | >100 |  | 通常の状況 | 無色 | 無臭 | 7.8 | 0.4 | 0.6 | <1 | 10.8 | 490 |  | 0.4 | 0.012 | [26 empty] | <0.01 | 0.39 | 0.44 | [8 empty] | <0.04 | 0.012 | 9 | 1.5
2014-02-12 | 7:45 | 流心（中央） | 曇り | 降雨なし | 3.2 | 4.1 | 0.41 | 0.88 | 0.06 | 0.28 | >100 |  | 通常の状況 | 無色 | 無臭 | 7.8 | 0.2 | 0.4 | <1 | 12.5 | 33 |  | 0.44 | 0.008 | <0.0005 | [25 empty] | <0.01 | 0.35 | 0.4 | [8 empty] | <0.04 | 0.006 | 10 | 1.4