## 追浜橋
水域名称 | 鷹取川 | 地点名称 | 追浜橋 (14-028-01) | 類型名称 | 河川B | 測定機関名称 | 横須賀市
測定項目 | 採取時刻 | 採取位置 | 天候 | 前日天候 | 気温 | 水温 | 流速 | 流量 | 採取水深 | 全水深 | 透視度 | 透明度 | 流況 | 色相 | 臭気 | ｐＨ | ＢＯＤ | ＣＯＤ | ＳＳ | ＤＯ | 大腸菌群数 | ｎ-ヘキサン抽出物質 | 全窒素 | 全りん | 全亜鉛 | カドミウム | 全シアン | 鉛 | 六価クロム | 砒素 | 総水銀 | アルキル水銀 | ＰＣＢ | ジクロロメタン | 四塩化炭素 | 1，2-ジクロロエタン | 1，1-ジクロロエチレン | ｼｽ-1，2-ジクロロエチレン | 1，1，1-トリクロロエタン | 1，1，2-トリクロロエタン | トリクロロエチレン | テトラクロロエチレン | 1，3-ジクロロプロペン | チウラム | シマジン | チオベンカルブ | ベンゼン | セレン | ふっ素 | ほう素 | 亜硝酸性窒素 | 硝酸性窒素 | 亜硝酸性窒素及び硝酸性窒素 | 1,4-ジオキサン | フェノール類 | 銅 | 溶解性鉄 | 溶解性マンガン | クロム | ＥＰＮ | ニッケル | アンモニア性窒素 | りん酸態りん | 電気伝導率 | 塩化物イオン | 塩分 | 陰イオン界面活性剤 | 非イオン界面活性剤 | クロロフィルａ | トリハロメタン生成能 | クロロホルム生成能 | ブロモジクロロメタン生成能 | ジブロモクロロメタン生成能 | ブロモホルム生成能 | 有機りん
単位 | 時：分 |  |  |  | ℃ | ℃ | m/s | m3/s | ｍ | ｍ | ㎝ | ｍ |  |  |  |  | ㎎/L | ㎎/L | ㎎/L | ㎎/L | MPN/100mL | ㎎/L | ㎎/L | ㎎/L | ㎎/L | ㎎/L | ㎎/L | ㎎/L | ㎎/L | ㎎/L | ㎎/L | ㎎/L | ㎎/L | ㎎/L | ㎎/L | ㎎/L | ㎎/L | ㎎/L | ㎎/L | ㎎/L | ㎎/L | ㎎/L | ㎎/L | ㎎/L | ㎎/L | ㎎/L | ㎎/L | ㎎/L | ㎎/L | ㎎/L | ㎎/L | ㎎/L | ㎎/L | ㎎/L | ㎎/L | ㎎/L | ㎎/L | ㎎/L | ㎎/L | ㎎/L | ㎎/L | ㎎/L | ㎎/L | mS/m | ㎎/L | ‰ | ㎎/L | ㎎/L | μg/L | ㎎/L | ㎎/L | ㎎/L | ㎎/L | ㎎/L | ㎎/L
採取年月日
2013-04-10 | 11:15 | 流心（中央） | 晴れ | 降雨なし | 17.1 | 16.1 | 0.05 | 1.7 | 0 | 1.4 | 70.4 |  | 通常の状況 | 緑青色・中 | 無臭 | 7.9 | 1.3 | 4.1 | 8 | 6.7 | 5400 |  | 1.5 | 0.15 | 0.003 | [25 empty] | <0.01 | 0.46 | 0.51 | [8 empty] | 0.1 | 0.055 | 3300 | 11000
| 18:30 | 流心（中央） | 晴れ | 降雨なし | 15.4 | 14.6 | 0.02 | 1.54 | 0 | 3.15 | 73.2 |  | 通常の状況 | 緑青色・中 | 無臭 | 8 | 1.3 | 2.1 | 2 | 6.8 |  |  | 1.1 | 0.06 | [39 empty] | 4400 | 16000
2013-05-08 | 11:05 | 流心（中央） | 快晴 | 降雨なし | 19.8 | 19 | 0.01 | 0.4 | 0 | 1.32 | >100 |  | ゴミ、浮遊物多し | 緑色・淡（明） | 無臭 | 8 | 1.1 | 3.5 | 2 | 6.3 | 460 |  | 1.1 | 0.079 | 0.002 | [25 empty] | 0.01 | 0.19 | 0.24 | [8 empty] | 0.3 | 0.061 | 3700 | 13000
| 18:42 | 流心（中央） | 快晴 | 降雨なし | 18.3 | 17.6 | 0.01 | 0.53 | 0 | 2.2 | 80.5 |  | 通常の状況 | 緑色・中 | 無臭 | 8.2 | 1.7 | 3.1 | 2 | 8.7 |  |  | 1.1 | 0.041 | [39 empty] | 4700 | 18000
2013-06-05 | 10:50 | 流心（中央） | 晴れ | 降雨なし | 24.8 | 24.1 | 0.04 | 1.76 | 0 | 2.01 | >100 |  | 通常の状況 | 青緑色・淡（明） | 無臭 | 8 | 2 | 3.2 | 3 | 8.3 | 140 |  | 1.2 | 0.048 | 0.001 | [25 empty] | <0.01 | 0.06 | 0.11 | [8 empty] | 0.13 | 0.026 | 4400 | 16000
| 18:20 | 流心（中央） | 晴れ | 降雨なし | 21.6 | 21.4 | 0.04 | 1.83 | 0 | 2.51 | >100 |  | 通常の状況 | 青緑色・淡（明） | 無臭 | 8 | 1.9 | 2.5 | 1 | 7.4 |  |  | 1 | 0.051 | [39 empty] | 4700 | 18000
2013-07-03 | 10:55 | 流心（中央） | 曇り | 降雨なし | 25.4 | 23.8 | 0.05 | 2.94 | 0 | 2.68 | 79.8 |  | ゴミ、浮遊物多し | 青緑色・淡（明） | 無臭 | 7.9 | 1.6 | 3.3 | 3 | 6.8 | 540 |  | 1.5 | 0.064 | 0.002 | [18 empty] | <0.0005 | <0.0003 | <0.0003 |  |  |  |  | <0.01 | 0.01 | <0.10 | [6 empty] | <0.0005 |  | 0.19 | 0.039 | 4700 | 17000
| 18:25 | 流心（中央） | 曇り | 降雨なし | 22.8 | 22.5 | 0.04 | 2.37 | 0 | 2.71 | >100 |  | 通常の状況 | 緑色・淡（明） | 無臭 | 7.8 | 1.3 | 2.7 | 1 | 5.4 |  |  | 1.5 | 0.091 | [39 empty] | 4700 | 17000
2013-08-07 | 11:45 | 流心（中央） | 晴れ |  | 33.2 | 29.9 | 0.02 | 0.85 | 0.28 | 1.41 | 54.7 |  | その他 | 褐色・淡（明） | 無臭 | 7.9 | 2.4 | 4.5 | 9 | 8.3 | 350 | <0.5 | 1.3 | 0.11 | <0.001 | <0.0003 | <0.01 | 0.0005 | <0.02 | 0.0023 | <0.0005 |  | <0.0005 | <0.0002 | <0.0002 | <0.0002 | <0.0002 | <0.0002 | <0.0002 | <0.0002 | <0.0002 | <0.0002 | <0.0002 |  |  |  | <0.0002 | <0.0005 |  |  | <0.01 | 0.04 | <0.10 | <0.005 | <0.005 | 0.002 | 0.079 | 0.051 | <0.005 |  | <0.001 | 0.21 | 0.078 | 3800 | 16000 |  | <0.03 | <0.005
| 18:35 | 流心（中央） | 晴れ |  | 27 | 28.3 | 0.01 | 1.19 | 0.52 | 2.64 | 88.4 |  | 通常の状況 | 緑色・淡（明） | 無臭 | 7.9 | 2.5 | 3.3 | 2 | 12 |  | <0.5 | 1.4 | 0.06 | [39 empty] | 4700 | 17000
2013-09-19 | 11:20 | 流心（中央） | 快晴 |  | 26.5 | 23.8 | 0.02 | 0.82 | 0.27 | 1.37 | 100 |  | ゴミ、浮遊物多し | 緑色・淡（明） | 海藻臭（微） | 7.6 | 2.5 | 4.1 | 2 | 6.1 | 70 |  | 2.7 | 0.19 | 0.003 | [25 empty] | 0.02 | 0.36 | 0.41 | [8 empty] | 1.8 | 0.16 | 3300 | 11000
| 18:55 | 流心（中央） | 快晴 |  | 23.9 | 23.4 | 0.03 | 1.81 | 0.42 | 2.13 | 15.5 |  | 赤潮（またはアオコ等）が発生している | 赤褐色・淡（明） | 海藻臭（微） | 7.1 | 14 | 18 | 33 | 4.8 |  |  | 12 | 0.8 | [39 empty] | 3200 | 10000
2013-10-09 | 11:15 | 流心（中央） | 晴れ |  | 25.5 | 24.3 | 0.06 | 3.27 | 0.39 | 1.99 | >100 |  | 通常の状況 | 緑色・淡（明） | 無臭 | 7.5 | 0.7 | 2.2 | 1 | 6.1 | 33 |  | 1.5 | 0.068 | <0.001 | [25 empty] | 0.03 | 0.14 | 0.19 | [8 empty] | 0.33 | 0.051 | 4700 | 17000
| 19:02 | 流心（中央） | 曇り |  | 22 | 23.9 | 0.04 | 3.01 | 0.51 | 2.55 | >100 |  | 通常の状況 | 緑色・淡（明） | 無臭 | 7.5 | 0.7 | 2.1 | 3 | 7 |  |  | 1.2 | 0.063 | [39 empty] | 4600 | 17000
2013-11-06 | 11:10 | 流心（中央） | 快晴 |  | 17.4 | 17.3 | 0.04 | 2.26 | 0.39 | 1.96 | 94 |  | ゴミ、浮遊物多し | 緑色・淡（明） | 海藻臭（微） | 7.9 | 1.9 | 2.9 | 7 | 10.3 | 140 |  | 1.5 | 0.099 | <0.001 | [25 empty] | 0.02 | 0.52 | 0.57 | [8 empty] | 0.16 | 0.073 | 2900 | 9800
| 18:30 | 流心（中央） | 快晴 |  | 17.6 | 16.8 | 0.01 | 0.94 | 0.38 | 1.9 | >100 |  | 通常の状況 | 緑色・淡（明） | 海藻臭（微） | 7.9 | 1.9 | 2.2 | 1 | 8 |  |  | 1.6 | 0.065 | [39 empty] | 4300 | 15000
2013-12-04 | 11:06 | 流心（中央） | 晴れ |  | 13.9 | 12.9 | 0.01 | 0.6 | 0.34 | 1.74 | >100 |  | 通常の状況 | 黄色・淡（明） | 無臭 | 7.8 | 1.3 | 2.5 | 1 | 9 | 240 |  | 1 | 0.1 | <0.001 | [25 empty] | 0.01 | 0.26 | 0.31 | [8 empty] | 0.24 | 0.085 | 4000 | 14000
| 18:50 | 流心（中央） | 晴れ |  | 13 | 13.5 | 0.04 | 2.23 | 0.42 | 2.14 | >100 |  | 通常の状況 | 緑色・淡（明） | 無臭 | 7.8 | 1.1 | 2.6 | 1 | 8.4 |  |  | 1.1 | 0.073 | [39 empty] | 4200 | 15000
2014-01-17 | 10:38 | 流心（中央） | 晴れ |  | 7.2 | 6.1 | 0.01 | 0.79 | 0.33 | 1.66 | >100 |  | 通常の状況 | 緑色・淡（明） | 無臭 | 7.7 | 1.3 | 3.5 | 2 | 11.5 | 540 |  | 0.87 | 0.094 | <0.001 | [25 empty] | 0.01 | 0.33 | 0.38 | [8 empty] | 0.16 | 0.084 | 2500 | 11000
| 18:25 | 流心（中央） | 晴れ |  | 6.9 | 7 | 0.04 | 2.17 | 0.4 | 2 | >100 |  | 通常の状況 | 緑色・淡（明） | 無臭 | 7.9 | 1.4 | 2.3 | 1 | 11.2 |  |  | 0.93 | 0.06 | [39 empty] | 3900 | 13000
2014-02-12 | 11:15 | 流心（中央） | 曇り |  | 7.5 | 5.7 | 0.05 | 2.62 | 0.35 | 1.75 | >100 |  | 通常の状況 | 緑色・淡（明） | 無臭 | 7.7 | 1 | 3 | 2 | 9.5 | 33 | <0.5 | 1.3 | 0.095 | <0.001 | <0.0003 | <0.01 | <0.0005 | <0.02 | 0.0016 | <0.0005 |  | <0.0005 | <0.0002 | <0.0002 | <0.0002 | <0.0002 | <0.0002 | <0.0002 | <0.0002 | <0.0002 | <0.0002 | <0.0002 |  |  |  | <0.0002 | <0.0005 |  |  | 0.01 | 0.71 | 0.76 | <0.005 | <0.005 | 0.0015 | 0.014 | 0.023 | <0.005 |  |  | 0.1 | 0.074 | 2800 | 8300 |  | <0.03
| 18:50 | 流心（中央） | 曇り |  | 6 | 6.6 | 0.03 | 1.49 | 0.35 | 1.75 | 89 |  | 通常の状況 | 黄色・淡（明） | 無臭 | 7.7 | 1 | 3.3 | 2 | 10 |  | <0.5 | 1.3 | 0.1 | [36 empty] | <0.001 |  |  | 2300 | 6400
2014-03-07 | 11:10 | 流心（中央） | 晴れ |  | 8.4 | 7.6 | 0.01 | 0.42 | 0.35 | 1.79 | 76.5 |  | 通常の状況 | 黄色・淡（明） | 無臭 | 7.9 | 0.7 | 2.8 | 9 | 8.9 | 240 |  | 1.8 | 0.11 | <0.001 | [18 empty] | <0.0005 | <0.0003 | <0.0003 |  |  |  |  | 0.01 | 1.3 | 1.3 | [6 empty] | <0.0005 |  | 0.12 | 0.11 | 1600 | 4500
| 18:45 | 流心（中央） | 曇り |  | 3 | 8.4 | 0.01 | 0.33 | 0.37 | 1.89 | 62.5 |  | 通常の状況 | 灰黄色・淡（明） | 無臭 | 7.9 | 0.5 | 2.7 | 2 | 9.9 |  |  | 1.3 | 0.063 | [39 empty] | 2700 | 8300

## 夫婦橋
水域名称 | 平作川 | 地点名称 | 夫婦橋 (14-029-01) | 類型名称 | 河川B | 測定機関名称 | 横須賀市
測定項目 | 採取時刻 | 採取位置 | 天候 | 前日天候 | 気温 | 水温 | 流速 | 流量 | 採取水深 | 全水深 | 透視度 | 透明度 | 流況 | 色相 | 臭気 | ｐＨ | ＢＯＤ | ＣＯＤ | ＳＳ | ＤＯ | 大腸菌群数 | ｎ-ヘキサン抽出物質 | 全窒素 | 全りん | 全亜鉛 | カドミウム | 全シアン | 鉛 | 六価クロム | 砒素 | 総水銀 | アルキル水銀 | ＰＣＢ | ジクロロメタン | 四塩化炭素 | 1，2-ジクロロエタン | 1，1-ジクロロエチレン | ｼｽ-1，2-ジクロロエチレン | 1，1，1-トリクロロエタン | 1，1，2-トリクロロエタン | トリクロロエチレン | テトラクロロエチレン | 1，3-ジクロロプロペン | チウラム | シマジン | チオベンカルブ | ベンゼン | セレン | ふっ素 | ほう素 | 亜硝酸性窒素 | 硝酸性窒素 | 亜硝酸性窒素及び硝酸性窒素 | 1,4-ジオキサン | フェノール類 | 銅 | 溶解性鉄 | 溶解性マンガン | クロム | ＥＰＮ | ニッケル | アンモニア性窒素 | りん酸態りん | 電気伝導率 | 塩化物イオン | 塩分 | 陰イオン界面活性剤 | 非イオン界面活性剤 | クロロフィルａ | トリハロメタン生成能 | クロロホルム生成能 | ブロモジクロロメタン生成能 | ジブロモクロロメタン生成能 | ブロモホルム生成能 | 有機りん
単位 | 時：分 |  |  |  | ℃ | ℃ | m/s | m3/s | ｍ | ｍ | ㎝ | ｍ |  |  |  |  | ㎎/L | ㎎/L | ㎎/L | ㎎/L | MPN/100mL | ㎎/L | ㎎/L | ㎎/L | ㎎/L | ㎎/L | ㎎/L | ㎎/L | ㎎/L | ㎎/L | ㎎/L | ㎎/L | ㎎/L | ㎎/L | ㎎/L | ㎎/L | ㎎/L | ㎎/L | ㎎/L | ㎎/L | ㎎/L | ㎎/L | ㎎/L | ㎎/L | ㎎/L | ㎎/L | ㎎/L | ㎎/L | ㎎/L | ㎎/L | ㎎/L | ㎎/L | ㎎/L | ㎎/L | ㎎/L | ㎎/L | ㎎/L | ㎎/L | ㎎/L | ㎎/L | ㎎/L | ㎎/L | ㎎/L | mS/m | ㎎/L | ‰ | ㎎/L | ㎎/L | μg/L | ㎎/L | ㎎/L | ㎎/L | ㎎/L | ㎎/L | ㎎/L
採取年月日
2013-04-10 | 9:50 | 流心（中央） | 曇り | 降雨なし | 16.8 | 16 | 0.11 | 7.21 | 0 | 2 | >100 |  | ゴミ、浮遊物多し | 青緑色・中 | 無臭 | 7.8 | 1.3 | 4.1 | 2 | 7.1 | 35000 |  | 3.7 | 0.43 | 0.014 | [25 empty] | 0.09 | 3.1 | 3.1 | [8 empty] | 0.24 | 0.38 | 1300 | 4100
| 17:25 | 流心（中央） | 快晴 | 降雨なし | 16.4 | 17.2 | 0.03 | 3.61 | 0 | 3.15 | >100 |  | ゴミ、浮遊物多し | 青緑色・中 | 無臭 | 7.8 | 1.3 | 3.1 | 1 | 6.3 |  |  | 2.5 | 0.27 | [39 empty] | 2900 | 9900
2013-05-08 | 9:25 | 流心（中央） | 快晴 | 降雨なし | 16.4 | 16.4 | 0 | 0.38 | 0 | 1.66 | 76 |  | ゴミ、浮遊物多し | 青緑色・淡（明） | 海藻臭（微） | 7.8 | 1.6 | 4.2 | 3 | 6.9 | 2400 |  | 2.6 | 0.2 | 0.003 | [25 empty] | 0.07 | 0.95 | 1 | [8 empty] | 1.1 | 0.13 | 2100 | 7200
| 17:27 | 流心（中央） | 快晴 | 降雨なし | 21.8 | 19.4 | 0.03 | 3.04 | 0 | 2.66 | >100 |  | 通常の状況 | 青緑色・中 | 無臭 | 7.8 | 1.5 | 4.2 | 1 | 6.4 |  |  | 2.5 | 0.15 | [39 empty] | 3600 | 12000
2013-06-05 | 9:25 | 流心（中央） | 晴れ | 降雨なし | 24.2 | 23.9 | 0.05 | 3.46 | 0 | 2.25 | 64.5 |  | 通常の状況 | 緑色・濃（暗） | 無臭 | 7.5 | 3.8 | 5.6 | 5 | 8.6 | 1400 |  | 3.8 | 0.17 | 0.002 | [25 empty] | 0.16 | 1.1 | 1.2 | [8 empty] | 1.8 | 0.092 | 2100 | 7300
| 17:25 | 流心（中央） | 晴れ | 降雨なし | 23 | 23.5 | 0.03 | 3.06 | 0 | 2.85 | 84.5 |  | 通常の状況 | 緑色・中 | 無臭 | 7.8 | 3.5 | 3.8 | 3 | 9.6 |  |  | 2.3 | 0.085 | [39 empty] | 3700 | 14000
2013-07-03 | 9:28 | 流心（中央） | 曇り | 降雨なし | 25.5 | 23 | 0.03 | 2.79 | 0 | 2.88 | >100 |  | 通常の状況 | 青緑色・淡（明） | 海藻臭（微） | 7.4 | 2.2 | 4.6 | 1 | 5.9 | 920 |  | 3.4 | 0.47 | 0.003 | [18 empty] | <0.0005 | <0.0003 | <0.0003 |  |  |  |  | 0.06 | 2 | 2 | [6 empty] | <0.0005 |  | 0.89 | 0.42 | 1500 | 4500
| 17:15 | 流心（中央） | 曇り | 降雨なし | 23.8 | 23.8 | 0.04 | 4.86 | 0 | 3.32 | >100 |  | 通常の状況 | 青緑色・淡（明） | 無臭 | 7.5 | 1.4 | 4.9 | 2 | 6.8 |  |  | 2.4 | 0.32 | [39 empty] | 2800 | 9300
2013-08-07 | 10:00 | 流心（中央） | 晴れ |  | 30.2 | 29.2 | 0.05 | 2.98 | 0.36 | 1.81 | 57.3 |  | 通常の状況 | 緑色・淡（明） | 海藻臭（微） | 7.5 | 1.4 | 5.5 | 1 | 7.7 | 49 | <0.5 | 4.6 | 0.19 | <0.001 | <0.0003 | <0.01 | <0.0005 | <0.02 | 0.0016 | <0.0005 |  | <0.0005 | <0.0002 | <0.0002 | <0.0002 | <0.0002 | <0.0002 | <0.0002 | <0.0002 | <0.0002 | <0.0002 | <0.0002 |  |  |  | <0.0002 | 0.0005 |  |  | 0.1 | 1.6 | 1.7 | <0.005 | <0.005 | 0.0033 | 0.13 | 0.02 | <0.005 |  | 0.002 | 1.7 | 0.14 | 2000 | 7100 |  | <0.03 | <0.005
| 17:30 | 流心（中央） | 晴れ |  | 27.2 | 29.4 | 0.03 | 3.35 | 0.65 | 3.25 | 76.3 |  | 通常の状況 | 緑色・淡（明） | 無臭 | 7.7 | 2.8 | 4.2 | 1 | 9.4 |  | <0.5 | 2.4 | 0.12 | [39 empty] | 3400 | 12000
2013-09-19 | 9:52 | 流心（中央） | 快晴 |  | 25.2 | 23.8 | 0.04 | 2.71 | 0.39 | 1.99 | 76.5 |  | 通常の状況 | 緑色・淡（明） | 無臭 | 7.8 | 1.2 | 4 | 3 | 7.6 | 49 |  | 2.8 | 0.31 | 0.002 | [25 empty] | 0.06 | 1.8 | 1.8 | [8 empty] | 0.51 | 0.28 | 1500 | 4700
| 17:37 | 流心（中央） | 快晴 |  | 26 | 24.6 | 0.05 | 5.63 | 0.61 | 3.08 | 100 |  | 通常の状況 | 緑色・淡（明） | 無臭 | 7.7 | 1.9 | 3.7 | 1 | 6.2 |  |  | 2.3 | 0.26 | [39 empty] | 3100 | 10000
2013-10-09 | 10:00 | 流心（中央） | 晴れ |  | 26.1 | 25 | 0.06 | 5.53 | 0.59 | 2.97 | >100 |  | 通常の状況 | 黄緑色・淡（明） | 無臭 | 7.5 | 0.9 | 3.2 | 1 | 6.4 | 46 |  | 2 | 0.29 | <0.001 | [25 empty] | 0.05 | 0.76 | 0.81 | [8 empty] | 0.63 | 0.25 | 3500 | 11000
| 17:40 | 流心（中央） | 曇り |  | 23.2 | 24.7 | 0.03 | 3.21 | 0.64 | 3.23 | >100 |  | 通常の状況 | 緑色・淡（明） | 無臭 | 7.7 | 1.1 | 2.7 | 1 | 6.9 |  |  | 1.9 | 0.27 | [39 empty] | 3700 | 12000
2013-11-06 | 9:50 | 流心（中央） | 快晴 |  | 14.7 | 17.3 | 0.07 | 6.81 | 0.6 | 3.02 | >100 |  | 通常の状況 | 緑色・淡（明） | 無臭 | 7.6 | 1.3 | 4.5 | 2 | 7.3 | 1600 |  | 3.7 | 0.4 | <0.001 | [25 empty] | 0.07 | 2.3 | 2.3 | [8 empty] | 0.65 | 0.31 | 1500 | 4500
| 17:20 | 流心（中央） | 快晴 |  | 17.4 | 18.1 | 0.02 | 2.07 | 0.65 | 3.29 | >100 |  | 通常の状況 | 緑色・淡（明） | 無臭 | 7.8 | 1.1 | 2.4 | 1 | 8 |  |  | 2 | 0.17 | [39 empty] | 3500 | 12000
2013-12-04 | 9:53 | 流心（中央） | 晴れ |  | 11 | 13 | 0.09 | 7.94 | 0.53 | 2.67 | >100 |  | 通常の状況 | 緑色・淡（明） | 川藻臭（微） | 7.6 | 1.4 | 5.1 | 1 | 6.3 | 920 |  | 5.2 | 0.54 | <0.001 | [25 empty] | 0.17 | 3.1 | 3.2 | [8 empty] | 1.6 | 0.5 | 1800 | 5700
| 17:40 | 流心（中央） | 晴れ |  | 12.9 | 14.5 | 0.03 | 3.71 | 0.64 | 3.24 | 96 |  | 通常の状況 | 黄緑色・淡（明） | 川藻臭（微） | 7.7 | 1.3 | 4.2 | 1 | 7.1 |  |  | 3.2 | 0.31 | [39 empty] | 3000 | 9800
2014-01-17 | 9:34 | 流心（中央） | 晴れ |  | 6.5 | 9 | 0.05 | 4.79 | 0.5 | 2.54 | >100 |  | 通常の状況 | 緑色・淡（明） | 川藻臭（微） | 7.6 | 1.6 | 5.7 | 1 | 8.8 | 920 |  | 5.6 | 0.58 | 0.001 | [25 empty] | 0.46 | 2.2 | 2.6 | [8 empty] | 2.2 | 0.53 | 2000 | 6900
| 17:22 | 流心（中央） | 晴れ |  | 6.5 | 8.5 | 0.01 | 1.32 | 0.61 | 3.05 | 91 |  | 通常の状況 | 緑色・淡（明） | 無臭 | 7.6 | 2.4 | 5.2 | 2 | 8.8 |  |  | 4.8 | 0.51 | [39 empty] | 2300 | 8000
2014-02-12 | 9:53 | 流心（中央） | 曇り |  | 6.8 | 8.2 | 0.06 | 5.35 | 0.51 | 2.59 | >100 |  | 通常の状況 | 緑色・淡（明） | 川藻臭（微） | 7.6 | 1.7 | 3.8 | 8 | 7.4 | 33 | <0.5 | 2.5 | 0.24 | <0.001 | <0.0003 | <0.01 | <0.0005 | <0.02 | 0.0017 | <0.0005 |  | <0.0005 | <0.0002 | <0.0002 | <0.0002 | <0.0002 | <0.0002 | <0.0002 | <0.0002 | <0.0002 | <0.0002 | <0.0002 |  |  |  | <0.0002 | 0.0005 |  |  | 0.11 | 1.3 | 1.4 | <0.005 | <0.005 | 0.0017 | 0.013 | 0.017 | <0.005 |  | <0.001 | 0.61 | 0.19 | 3400 | 10000 |  | <0.03
| 17:38 | 流心（中央） | 曇り |  | 7 | 9 | 0.1 | 8.7 | 0.52 | 2.64 | 74 |  | 通常の状況 | 黄色・淡（明） | 川藻臭（微） | 7.6 | 2.2 | 4.7 | 3 | 7.9 |  | <0.5 | 2.5 | 0.25 | [39 empty] | 3100 | 9900
2014-03-07 | 9:52 | 流心（中央） | 晴れ |  | 6.2 | 9.3 | 0.06 | 5.56 | 0.55 | 2.75 | 65.5 |  | 通常の状況 | 黄色・淡（明） | 無臭 | 7.7 | 0.7 | 4.2 | 8 | 8 | 540 |  | 4 | 0.29 | 0.001 | [18 empty] | <0.0005 | <0.0003 | <0.0003 |  |  |  |  | 0.26 | 2.6 | 2.8 | [6 empty] | <0.0005 |  | 0.82 | 0.26 | 1200 | 3400
| 17:30 | 流心（中央） | 曇り |  | 8.9 | 10.4 | 0.06 | 4.44 | 0.47 | 2.36 | 66.5 |  | 通常の状況 | 黄色・淡（明） | 川藻臭（微） | 7.7 | 0.5 | 3.7 | 12 | 7.6 |  |  | 3.3 | 0.27 | [39 empty] | 1500 | 4100

## 竹川合流後
水域名称 | 松越川 | 地点名称 | 竹川合流後 (14-034-01) | 類型名称 | 河川C | 測定機関名称 | 横須賀市
測定項目 | 採取時刻 | 採取位置 | 天候 | 前日天候 | 気温 | 水温 | 流速 | 流量 | 採取水深 | 全水深 | 透視度 | 透明度 | 流況 | 色相 | 臭気 | ｐＨ | ＢＯＤ | ＣＯＤ | ＳＳ | ＤＯ | 大腸菌群数 | ｎ-ヘキサン抽出物質 | 全窒素 | 全りん | 全亜鉛 | カドミウム | 全シアン | 鉛 | 六価クロム | 砒素 | 総水銀 | アルキル水銀 | ＰＣＢ | ジクロロメタン | 四塩化炭素 | 1，2-ジクロロエタン | 1，1-ジクロロエチレン | ｼｽ-1，2-ジクロロエチレン | 1，1，1-トリクロロエタン | 1，1，2-トリクロロエタン | トリクロロエチレン | テトラクロロエチレン | 1，3-ジクロロプロペン | チウラム | シマジン | チオベンカルブ | ベンゼン | セレン | ふっ素 | ほう素 | 亜硝酸性窒素 | 硝酸性窒素 | 亜硝酸性窒素及び硝酸性窒素 | 1,4-ジオキサン | フェノール類 | 銅 | 溶解性鉄 | 溶解性マンガン | クロム | ＥＰＮ | ニッケル | アンモニア性窒素 | りん酸態りん | 電気伝導率 | 塩化物イオン | 塩分 | 陰イオン界面活性剤 | 非イオン界面活性剤 | クロロフィルａ | トリハロメタン生成能 | クロロホルム生成能 | ブロモジクロロメタン生成能 | ジブロモクロロメタン生成能 | ブロモホルム生成能 | 有機りん
単位 | 時：分 |  |  |  | ℃ | ℃ | m/s | m3/s | ｍ | ｍ | ㎝ | ｍ |  |  |  |  | ㎎/L | ㎎/L | ㎎/L | ㎎/L | MPN/100mL | ㎎/L | ㎎/L | ㎎/L | ㎎/L | ㎎/L | ㎎/L | ㎎/L | ㎎/L | ㎎/L | ㎎/L | ㎎/L | ㎎/L | ㎎/L | ㎎/L | ㎎/L | ㎎/L | ㎎/L | ㎎/L | ㎎/L | ㎎/L | ㎎/L | ㎎/L | ㎎/L | ㎎/L | ㎎/L | ㎎/L | ㎎/L | ㎎/L | ㎎/L | ㎎/L | ㎎/L | ㎎/L | ㎎/L | ㎎/L | ㎎/L | ㎎/L | ㎎/L | ㎎/L | ㎎/L | ㎎/L | ㎎/L | ㎎/L | mS/m | ㎎/L | ‰ | ㎎/L | ㎎/L | μg/L | ㎎/L | ㎎/L | ㎎/L | ㎎/L | ㎎/L | ㎎/L
採取年月日
2013-04-10 | 9:00 | 流心（中央） | 曇り | 降雨なし | 14.1 | 14.2 | 0.18 | 0.38 | 0 | 0.1 | 71.1 |  | 通常の状況 | 黄緑色・淡（明） | 無臭 | 8.2 | 1.7 | 4.2 | 5 | 7 | 16000 |  | 2.7 | 0.13 | 0.003 | [23 empty] | 0.17 | 0.1 | <0.01 | 2.3 | 2.3 | [8 empty] | 0.14 | 0.1 | 63 | 46
| 16:45 | 流心（中央） | 快晴 | 降雨なし | 17.1 | 16.5 | 0.11 | 1.48 | 0 | 0.82 | 71.8 |  | 通常の状況 | 緑色・濃（暗） | 無臭 | 8.5 | 1.8 | 4.7 | 6 | 6.4 |  |  | 2.8 | 0.16 | [39 empty] | 170 | 360
2013-05-08 | 8:45 | 流心（中央） | 快晴 | 降雨なし | 15.8 | 14.7 | 0.1 | 0.17 | 0 | 0.1 | >100 |  | 通常の状況 | 緑色・淡（明） | 無臭 | 8.4 | 1.6 | 6 | 1 | 10.9 | 5400 |  | 1.5 | 0.18 | 0.003 | [25 empty] | 0.06 | 0.87 | 0.93 | [8 empty] | 0.21 | 0.15 | 120 | 220
| 16:45 | 流心（中央） | 快晴 | 降雨なし | 22.4 | 22.5 | 0.07 | 0.81 | 0 | 0.68 | 54.5 |  | ゴミ、浮遊物多し | 緑色・濃（暗） | 土臭（微） | 9.1 | 2.5 | 7.5 | 6 | 14.6 |  |  | 1.7 | 0.21 | [39 empty] | 240 | 590
2013-06-05 | 8:45 | 流心（中央） | 晴れ | 降雨なし | 23.5 | 22.8 | 0.07 | 0.08 | 0 | 0.06 | 49.4 |  | 通常の状況 | 緑色・淡（明） | カビ臭（微） | 8 | 2.3 | 6.7 | 10 | 9.6 | 24000 |  | 1.4 | 0.26 | 0.003 | [23 empty] | 0.22 | 0.23 | 0.08 | 0.91 | 0.99 | [8 empty] | 0.23 | 0.22 | 100 | 160
| 16:45 | 流心（中央） | 晴れ | 降雨なし | 22.9 | 26 | 0.1 | 0.98 | 0 | 0.63 | 35.5 |  | 通常の状況 | 緑色・淡（明） | 川藻臭（微） | 8.2 | 3.3 | 7.7 | 23 | 9.5 |  |  | 2.1 | 0.36 | [39 empty] | 170 | 370
2013-07-03 | 8:45 | 流心（中央） | 曇り | 降雨なし | 25.4 | 22.1 | 0.1 | 0.18 | 0 | 0.07 | 56.6 |  | 通常の状況 | 緑色・淡（明） | 無臭 | 8 | 1.3 | 5.6 | 6 | 8.6 | 3500 |  | 2.1 | 0.15 | 0.003 | [18 empty] | <0.0005 | <0.0003 | <0.0003 |  |  |  |  | 0.05 | 1.4 | 1.4 | [6 empty] | <0.0005 |  | 0.42 | 0.13 | 92 | 97
| 16:45 | 流心（中央） | 雨 | 降雨なし | 22.1 | 23.4 | 0.12 | 1.04 | 0 | 0.49 | 55.6 |  | 通常の状況 | 黄褐色・淡（明） | カビ臭（微） | 8.4 | 1.9 | 6.1 | 12 | 8.5 |  |  | 1.9 | 0.21 | [39 empty] | 81 | 84
2013-08-07 | 9:05 | 流心（中央） | 晴れ |  | 29.5 | 29.5 | 0.05 | 0.07 | 0.01 | 0.05 | 47 |  | 通常の状況 | 褐色・淡（明） | カビ臭（微） | 8 | 1.7 | 6.5 | 14 | 8 | 35000 | <0.5 | 1.7 | 0.32 | <0.001 | <0.0003 | <0.01 | <0.0005 | <0.02 | 0.0016 | <0.0005 |  | <0.0005 | <0.0002 | <0.0002 | <0.0002 | <0.0002 | <0.0002 | <0.0002 | <0.0002 | <0.0002 | <0.0002 | <0.0002 |  |  |  | <0.0002 | <0.0005 | 0.47 | 0.55 | 0.08 | 0.53 | 0.61 | <0.005 | <0.005 | 0.0033 | 0.1 | 0.027 | <0.005 |  | 0.001 | 0.44 | 0.27 | 460 | 1200 |  | <0.03 | <0.005
| 16:50 | 流心（中央） | 晴れ |  | 30.9 | 32.3 | 0.08 | 0.99 | 0.15 | 0.76 | 30.7 |  | 通常の状況 | 褐色・淡（明） | 無臭 | 8.1 | 2.1 | 7.7 | 17 | 8.4 |  | <0.5 | 2.9 | 0.36 | [39 empty] | 810 | 2300
2013-09-19 | 9:00 | 流心（中央） | 快晴 |  | 22.8 | 22.5 | 0.13 | 0.19 | 0.01 | 0.08 | 74.5 |  | 通常の状況 | 緑色・淡（明） | 無臭 | 8 | 2.4 | 6.3 | 6 | 9.2 | 18000 |  | 2.8 | 0.19 | 0.004 | [25 empty] | 0.05 | 2 | 2 | [8 empty] | 0.28 | 0.16 | 220 | 490
| 16:48 | 流心（中央） | 快晴 |  | 27.1 | 25 | 0.07 | 1 | 0.15 | 0.78 | 57.5 |  | 通常の状況 | 黄褐色・淡（明） | 無臭 | 8 | 1.3 | 6 | 4 | 9.6 |  |  | 2.9 | 0.21 | [39 empty] | 860 | 2500
2013-10-09 | 9:02 | 流心（中央） | 晴れ |  | 24.5 | 24.3 | 0.09 | 1.22 | 0.15 | 0.77 | 24 |  | 通常の状況 | 黄褐色・淡（明） | 無臭 | 7.8 | 1.2 | 5.6 | 11 | 7.4 | 1600 |  | 2.6 | 0.29 | 0.001 | [23 empty] | 0.6 | 0.46 | 0.07 | 1.4 | 1.4 | [8 empty] | 0.41 | 0.24 | 510 | 1300
| 16:52 | 流心（中央） | 曇り |  | 24 | 25.2 | 0.12 | 1.59 | 0.15 | 0.76 | 9.5 |  | 濁り多し（上流または近海で工事のため） | 褐色・中 | 無臭 | 7.9 | 1.9 | 7.7 | 59 | 9.6 |  |  | 2.2 | 0.39 | [39 empty] | 360 | 950
2013-11-06 | 9:00 | 流心（中央） | 快晴 |  | 13.9 | 15.4 | 0.08 | 0.83 | 0.11 | 0.6 | >100 |  | 通常の状況 | 緑色・淡（明） | 無臭 | 7.9 | 0.9 | 4.4 | 3 | 10.8 | 350 |  | 3 | 0.16 | 0.001 | [25 empty] | 0.05 | 2.1 | 2.1 | [8 empty] | 0.2 | 0.13 | 900 | 2400
| 16:40 | 流心（中央） | 快晴 |  | 18.1 | 16.7 | 0.12 | 1.54 | 0.15 | 0.79 | 61 |  | 通常の状況 | 緑色・淡（明） | 無臭 | 8.2 | 1.2 | 3.8 | 7 | 11.1 |  |  | 2.6 | 0.18 | [39 empty] | 560 | 1100
2013-12-04 | 9:00 | 流心（中央） | 晴れ |  | 10 | 11 | 0.12 | 0.99 | 0.1 | 0.53 | >100 |  | 通常の状況 | 緑色・淡（明） | 川藻臭（微） | 7.8 | 1.9 | 5.6 | 1 | 9.6 | 54000 |  | 3.3 | 0.23 | 0.002 | [23 empty] | 0.9 | 0.84 | 0.09 | 2.1 | 2.1 | [8 empty] | 0.66 | 0.19 | 1000 | 3000
| 16:55 | 流心（中央） | 晴れ |  | 12.8 | 13.1 | 0.08 | 1.28 | 0.18 | 0.93 | 69.5 |  | 通常の状況 | 黄色・淡（明） | 無臭 | 8 | 1.8 | 4.7 | 4 | 12.7 |  |  | 2.6 | 0.19 | [39 empty] | 1600 | 5100
2014-01-17 | 8:45 | 流心（中央） | 晴れ |  | 6.1 | 7.3 | 0.05 | 0.27 | 0.06 | 0.31 | 85 |  | 通常の状況 | 緑色・淡（明） | 無臭 | 7.7 | 2.3 | 5.1 | 7 | 10 | 2400 |  | 3.6 | 0.19 | 0.002 | [25 empty] | 0.1 | 2.1 | 2.2 | [8 empty] | 0.84 | 0.17 | 1800 | 5700
| 16:45 | 流心（中央） | 晴れ |  | 6.8 | 8.4 | 0.08 | 0.94 | 0.13 | 0.65 | 60.5 |  | 通常の状況 | 黄色・淡（明） | 無臭 | 7.9 | 3.3 | 5.4 | 7 | 11 |  |  | 3.3 | 0.21 | [39 empty] | 1100 | 3700
2014-02-12 | 9:05 | 流心（中央） | 曇り |  | 4.9 | 5 | 0.09 | 0.3 | 0.03 | 0.19 | 32 |  | 通常の状況 | 灰黄色・淡（明） | 無臭 | 7.8 | 2.8 | 6.5 | 10 | 11.7 | 2400 | <0.5 | 3.7 | 0.21 | 0.002 | <0.0003 | <0.01 | <0.0005 | <0.02 | 0.0011 | <0.0005 |  | <0.0005 | <0.0002 | <0.0002 | <0.0002 | <0.0002 | <0.0002 | <0.0002 | <0.0002 | <0.0002 | <0.0002 | <0.0002 |  |  |  | <0.0002 | 0.0009 | 0.84 | 0.23 | 0.02 | 3.1 | 3.1 | <0.005 | <0.005 | 0.003 | 0.15 | 0.023 | <0.005 |  | <0.001 | 0.21 | 0.16 | 220 | 550 |  | <0.03
| 16:48 | 流心（中央） | 曇り |  | 7.2 | 7.9 | 0.08 | 0.68 | 0.09 | 0.45 | 31.5 |  | 通常の状況 | 灰黄色・淡（明） | 無臭 | 7.8 | 2.5 | 6.5 | 12 | 10.9 |  | <0.5 | 3.6 | 0.23 | [39 empty] | 490 | 1100
2014-03-07 | 9:05 | 流心（中央） | 晴れ |  | 6 | 8.1 | 0.08 | 0.67 | 0.09 | 0.49 | 26.5 |  | 通常の状況 | 灰黄色・淡（明） | 無臭 | 7.8 | 1 | 5.1 | 10 | 11.3 | 5400 |  | 3.9 | 0.13 | 0.002 | [18 empty] | <0.0005 | <0.0003 | <0.0003 |  |  |  |  | 0.04 | 3.6 | 3.6 | [6 empty] | <0.0005 |  | 0.1 | 0.12 | 81 | 99
| 16:48 | 流心（中央） | 晴れ |  | 9.1 | 10 | 0.22 | 0.53 | 0.03 | 0.15 | 40 |  | 通常の状況 | 黄色・淡（明） | 無臭 | 8 | 1 | 4.7 | 7 | 10.8 |  |  | 3.7 | 0.12 | [39 empty] | 58 | 45

## 下山橋
水域名称 | 下山川 | 地点名称 | 下山橋 (14-006-01) | 類型名称 | 河川C | 測定機関名称 | 神奈川県
測定項目 | 採取時刻 | 採取位置 | 天候 | 前日天候 | 気温 | 水温 | 流速 | 流量 | 採取水深 | 全水深 | 透視度 | 透明度 | 流況 | 色相 | 臭気 | ｐＨ | ＢＯＤ | ＣＯＤ | ＳＳ | ＤＯ | 大腸菌群数 | ｎ-ヘキサン抽出物質 | 全窒素 | 全りん | 全亜鉛 | カドミウム | 全シアン | 鉛 | 六価クロム | 砒素 | 総水銀 | アルキル水銀 | ＰＣＢ | ジクロロメタン | 四塩化炭素 | 1，2-ジクロロエタン | 1，1-ジクロロエチレン | ｼｽ-1，2-ジクロロエチレン | 1，1，1-トリクロロエタン | 1，1，2-トリクロロエタン | トリクロロエチレン | テトラクロロエチレン | 1，3-ジクロロプロペン | チウラム | シマジン | チオベンカルブ | ベンゼン | セレン | ふっ素 | ほう素 | 亜硝酸性窒素 | 硝酸性窒素 | 亜硝酸性窒素及び硝酸性窒素 | 1,4-ジオキサン | フェノール類 | 銅 | 溶解性鉄 | 溶解性マンガン | クロム | ＥＰＮ | ニッケル | アンモニア性窒素 | りん酸態りん | 電気伝導率 | 塩化物イオン | 塩分 | 陰イオン界面活性剤 | 非イオン界面活性剤 | クロロフィルａ | トリハロメタン生成能 | クロロホルム生成能 | ブロモジクロロメタン生成能 | ジブロモクロロメタン生成能 | ブロモホルム生成能 | 有機りん
単位 | 時：分 |  |  |  | ℃ | ℃ | m/s | m3/s | ｍ | ｍ | ㎝ | ｍ |  |  |  |  | ㎎/L | ㎎/L | ㎎/L | ㎎/L | MPN/100mL | ㎎/L | ㎎/L | ㎎/L | ㎎/L | ㎎/L | ㎎/L | ㎎/L | ㎎/L | ㎎/L | ㎎/L | ㎎/L | ㎎/L | ㎎/L | ㎎/L | ㎎/L | ㎎/L | ㎎/L | ㎎/L | ㎎/L | ㎎/L | ㎎/L | ㎎/L | ㎎/L | ㎎/L | ㎎/L | ㎎/L | ㎎/L | ㎎/L | ㎎/L | ㎎/L | ㎎/L | ㎎/L | ㎎/L | ㎎/L | ㎎/L | ㎎/L | ㎎/L | ㎎/L | ㎎/L | ㎎/L | ㎎/L | ㎎/L | mS/m | ㎎/L | ‰ | ㎎/L | ㎎/L | μg/L | ㎎/L | ㎎/L | ㎎/L | ㎎/L | ㎎/L | ㎎/L
採取年月日
2013-04-17 | 9:30 | 流心（中央） | 薄曇り | 降雨なし | 20.5 | 18 | 0.026 | 0.202 | 0.12 | 0.63 | >100 |  | 憩流 | 黄色・淡（明） | 下水臭（微） | 7.9 | 5.7 | 6.5 | 4 | 9.5 | 70000 |  | 3.7 | 0.56 | [26 empty] | 0.19 | 1.9 | 2 | [8 empty] | 1.2 | 0.48 | 56
| 21:55 | 流心（中央） | 晴れ | 降雨なし | 19.8 | 17 | 0.018 | 0.147 | 0.14 | 0.73 | >100 |  | 憩流 | 黄色・淡（明） | 下水臭（微） | 7.7 | 4.5 | 6 | 9 | 5.5 |  |  | 3.4 | 0.55 | [39 empty] | 49
2013-05-08 | 10:00 | 流心（中央） | 晴れ | 降雨なし | 17 | 17.6 | 0.011 | 0.031 | 0.05 | 0.27 | >100 |  | 憩流 | 黄緑色・淡（明） | 川藻臭（微） | 8.1 | 5.6 | 6.8 | 2 | 11.9 | 49000 |  | 3.9 | 0.6 | [26 empty] | 0.16 | 1.5 | 1.6 | [10 empty] | 210 | 450
| 21:40 | 流心（中央） | 晴れ | 降雨なし | 16.5 | 16.9 | 0.007 | 0.028 | 0.06 | 0.32 | >100 |  | 通常の状況 | 黄緑色・淡（明） | 無臭 | 7.8 | 3.7 | 5.5 | 1 | 5.3 |  |  | 2.9 | 0.56 | [39 empty] | 450
2013-06-05 | 9:30 | 流心（中央） | 晴れ | 降雨なし | 25.7 | 23 | 0.02 | 0.119 | 0.1 | 0.5 | >100 |  | 憩流 | 黄色・淡（明） | 無臭 | 7.8 | 4.6 | 6.6 | 3 | 9.6 | 49000 |  | 3.2 | 0.76 | [26 empty] | 0.32 | 1.1 | 1.4 | [8 empty] | 0.9 | 0.71 | 180
| 21:30 | 流心（中央） | 晴れ | 降雨なし | 19 | 22.2 | 0.008 | 0.064 | 0.1 | 0.52 | >100 |  | 憩流 | 黄色・淡（明） | カビ臭（微） | 7.6 | 3.2 | 5.6 | 1 | 4.5 |  |  | 2.3 | 0.69 | [39 empty] | 120
2013-07-03 | 11:50 | 流心（中央） | 曇り | 降雨なし | 25.8 | 23.5 | 0.015 | 0.097 | 0.11 | 0.57 | >100 |  | 憩流 | 黄緑色・淡（明） | 下水臭（微） | 8.3 | 2.6 | 5.5 | 4 | 9.9 | 13000 |  | 3.1 | 0.49 | [19 empty] | <0.0005 | <0.0003 | <0.0003 |  |  |  |  | 0.19 | 2 | 2.1 | [6 empty] | <0.0005 |  |  |  | 45
| 23:30 | 流心（中央） | 雨 | 降雨なし | 22.6 | 21.5 | 0.009 | 0.097 | 0.16 | 0.84 | >100 |  | 憩流 | 黄色・淡（明） | 下水臭（微） | 7.7 | 3.8 | 5.5 | 7 | 4.8 |  |  | 2.9 | 0.54 | [39 empty] | 46
2013-08-07 | 13:30 | 流心（中央） | 晴れ | 0mm以上 5mm未満 | 32.2 | 32.5 | -0.05 | -0.26 | 0.1 | 0.52 | 70 |  | 逆流 | 黄色・中 | 下水臭（中） | 8 | 3.7 | 7.8 | 8 | 8.4 | 230000 | <0.5 | 3.2 | 0.76 | 0.014 | <0.0003 | <0.01 | 0.0007 | <0.005 | 0.0013 | <0.0005 |  | <0.0005 | <0.0002 | <0.0002 | <0.0002 | <0.0002 | <0.0002 | <0.0002 | <0.0002 | <0.0002 | <0.0002 | <0.0002 |  |  |  | <0.0002 | <0.0005 | 0.14 | 0.25 | 0.38 | 1.3 | 1.6 | <0.005 | <0.005 | 0.0048 | 0.05 | 0.09 | <0.005 |  | 0.002 | 0.49 | 0.7 | 250 | 660 |  | 0.1
| 22:30 | 流心（中央） | 晴れ | 0mm以上 5mm未満 | 27.1 | 27.1 | -0.033 | -0.175 | 0.1 | 0.52 | >100 |  | 逆流 | 黄色・淡（明） | 下水臭（中） | 7.5 | 1.7 | 6.1 | 2 | 3.2 |  |  | 3.4 | 0.94 | [39 empty] | 300
2013-09-11 | 11:25 | 流心（中央） | 曇り | 0mm以上 5mm未満 | 24.9 | 24.2 | -0.008 | -0.007 | 0.1 | 0.51 | 77 |  | 憩流 | 黄色・淡（明） | 川藻臭（微） | 7.7 | 2.8 | 6.6 | 8 | 6.7 | 110000 |  | 2.5 | 0.44 | [26 empty] | 0.13 | 1.6 | 1.7 | [10 empty] | 120
| 22:55 | 流心（中央） | 曇り | 0mm以上 5mm未満 | 25.1 | 23.8 | -0.003 | 0.007 | 0.09 | 0.45 | >100 |  | 憩流 | 黄色・淡（明） | 川藻臭（微） | 7.6 | 1.4 | 5.4 | 5 | 4.6 |  |  | 2.4 | 0.5 | [39 empty] | 990
2013-10-09 | 9:55 | 流心（中央） | 晴れ | 降雨なし | 27.2 | 24.2 | -0.044 | -0.44 | 0.18 | 0.9 | 95 |  | 憩流 | 黄色・淡（明） | 川藻臭（中） | 7.6 | 2.3 | 6.7 | 3 | 6.3 | 79000 |  | 3.2 | 0.75 | [26 empty] | 0.39 | 1.6 | 1.9 | [8 empty] | 0.65 | 0.69 | 170
| 21:00 | 流心（中央） | 晴れ | 降雨なし | 26.1 | 24.2 | 0.02 | 0.143 | 0.14 | 0.71 | 88 |  | ゴミ、浮遊物多し | 黄色・淡（明） | 川藻臭（微） | 7.6 | 2.6 | 6.1 | 3 | 6.1 |  |  | 2.9 | 0.73 | [39 empty] | 350
2013-11-06 | 9:50 | 流心（中央） | 晴れ | 降雨なし | 17.8 | 16.1 | -0.015 | -0.013 | 0.14 | 0.71 | >100 |  | 通常の状況 | 黄色・淡（明） | 無臭 | 7.8 | 3 | 5.2 | 3 | 8.9 | 49000 |  | 3.3 | 0.38 | [26 empty] | 0.32 | 2.2 | 2.5 | [10 empty] | 710 | 2100
| 21:00 | 流心（中央） | 晴れ | 降雨なし | 19.7 | 15.5 | -0.054 | -0.226 | 0.12 | 0.6 | >100 |  | 憩流 | 黄色・淡（明） | 無臭 | 7.8 | 1.4 | 4.5 | 2 | 7.7 |  |  | 2.8 | 0.33 | [39 empty] | 340
2013-12-04 | 10:00 | 流心（中央） | 晴れ | 降雨なし | 14 | 11.4 | 0.022 | 0.161 | 0.16 | 0.8 | >100 |  | 通常の状況 | 黄色・淡（明） | 無臭 | 7.8 | 3 | 4.8 | 2 | 9.5 | 11000 |  | 3.3 | 0.46 | [26 empty] | 0.15 | 1.6 | 1.7 | [8 empty] | 1 | 0.44 | 1700
| 20:40 | 流心（中央） | 晴れ | 降雨なし | 11.8 | 12 | 0.009 | 0.049 | 0.09 | 0.45 | >100 |  | 通常の状況 | 黄色・淡（明） | 無臭 | 7.6 | 2.7 | 4.9 | 3 | 7.2 |  |  | 3.7 | 0.57 | [39 empty] | 1000
2014-01-16 | 10:30 | 流心（中央） | 晴れ | 降雨なし | 6.9 | 5.5 | -0.036 | -0.146 | 0.15 | 0.78 | >100 |  | 憩流 | 黄色・淡（明） | 下水臭（微） | 7.7 | 5.8 | 7.1 | 2 | 9.6 | 79000 |  | 5.7 | 0.64 | [26 empty] | 0.17 | 2.5 | 2.6 | [10 empty] | 340
| 21:10 | 流心（中央） | 曇り | 降雨なし | 4.9 | 6.5 | -0.046 | -0.227 | 0.13 | 0.66 | >100 |  | 憩流 | 黄色・淡（明） | 下水臭（微） | 7.6 | 4.7 | 6.2 | 2 | 8.5 |  |  | 4.7 | 0.66 | [39 empty] | 270
2014-02-05 | 12:20 | 流心（中央） | 晴れ | 0mm以上 5mm未満 | 4.8 | 6.5 | -0.06 | -0.56 | 0.21 | 1.05 | >100 |  | 逆流 | 黄色・淡（明） | 下水臭（微） | 7.8 | 4.7 | 6.8 | 3 | 11.2 | 49000 | <0.5 | 4.3 | 0.6 | 0.0072 | <0.0003 | <0.01 | <0.0005 | <0.005 | 0.0013 | <0.0005 |  | <0.0005 | <0.0002 | <0.0002 | <0.0002 | <0.0002 | <0.0002 | <0.0002 | <0.0002 | <0.0002 | <0.0002 | <0.0002 |  |  |  | <0.0002 | <0.0005 | 0.13 | 0.11 | 0.12 | 2.5 | 2.6 | <0.005 | <0.005 | 0.0034 | 0.04 | 0.03 | <0.005 |  | 0.001 | 0.99 | 0.58 | 280 | 920 |  | 0.24
| 21:00 | 流心（中央） | 晴れ | 0mm以上 5mm未満 | 2 | 5 | 0.003 | 0.03 | 0.24 | 1.2 | >100 |  | 憩流 | 黄色・淡（明） | 下水臭（中） | 7.7 | 5.5 | 6.5 | 3 | 8.8 |  |  | 4.6 | 0.59 | [39 empty] | 230
2014-03-10 | 9:50 | 流心（中央） | 晴れ | 降雨なし | 9.1 | 7.7 | 0.009 | 0.09 | 0.16 | 0.82 | >100 |  | 通常の状況 | 黄色・淡（明） | 無臭 | 7.8 | 4.2 | 5.5 | 9 | 10.1 | 49000 |  | 4.4 | 0.36 | [19 empty] | <0.0005 | <0.0003 | <0.0003 |  |  |  |  | 0.13 | 2.5 | 2.6 | [6 empty] | <0.0005 |  |  |  | 42
| 20:35 | 流心（中央） | 晴れ | 降雨なし | 4.2 | 7 | 0.019 | 0.093 | 0.1 | 0.5 | >100 |  | 通常の状況 | 黄色・淡（明） | 無臭 | 7.7 | 4.3 | 5.1 | 4 | 9.5 |  |  | 3.9 | 0.36 | [39 empty] | 43

## 森戸橋
水域名称 | 森戸川(葉山町） | 地点名称 | 森戸橋 (14-030-01) | 類型名称 | 河川E | 測定機関名称 | 神奈川県
測定項目 | 採取時刻 | 採取位置 | 天候 | 前日天候 | 気温 | 水温 | 流速 | 流量 | 採取水深 | 全水深 | 透視度 | 透明度 | 流況 | 色相 | 臭気 | ｐＨ | ＢＯＤ | ＣＯＤ | ＳＳ | ＤＯ | 大腸菌群数 | ｎ-ヘキサン抽出物質 | 全窒素 | 全りん | 全亜鉛 | カドミウム | 全シアン | 鉛 | 六価クロム | 砒素 | 総水銀 | アルキル水銀 | ＰＣＢ | ジクロロメタン | 四塩化炭素 | 1，2-ジクロロエタン | 1，1-ジクロロエチレン | ｼｽ-1，2-ジクロロエチレン | 1，1，1-トリクロロエタン | 1，1，2-トリクロロエタン | トリクロロエチレン | テトラクロロエチレン | 1，3-ジクロロプロペン | チウラム | シマジン | チオベンカルブ | ベンゼン | セレン | ふっ素 | ほう素 | 亜硝酸性窒素 | 硝酸性窒素 | 亜硝酸性窒素及び硝酸性窒素 | 1,4-ジオキサン | フェノール類 | 銅 | 溶解性鉄 | 溶解性マンガン | クロム | ＥＰＮ | ニッケル | アンモニア性窒素 | りん酸態りん | 電気伝導率 | 塩化物イオン | 塩分 | 陰イオン界面活性剤 | 非イオン界面活性剤 | クロロフィルａ | トリハロメタン生成能 | クロロホルム生成能 | ブロモジクロロメタン生成能 | ジブロモクロロメタン生成能 | ブロモホルム生成能 | 有機りん
単位 | 時：分 |  |  |  | ℃ | ℃ | m/s | m3/s | ｍ | ｍ | ㎝ | ｍ |  |  |  |  | ㎎/L | ㎎/L | ㎎/L | ㎎/L | MPN/100mL | ㎎/L | ㎎/L | ㎎/L | ㎎/L | ㎎/L | ㎎/L | ㎎/L | ㎎/L | ㎎/L | ㎎/L | ㎎/L | ㎎/L | ㎎/L | ㎎/L | ㎎/L | ㎎/L | ㎎/L | ㎎/L | ㎎/L | ㎎/L | ㎎/L | ㎎/L | ㎎/L | ㎎/L | ㎎/L | ㎎/L | ㎎/L | ㎎/L | ㎎/L | ㎎/L | ㎎/L | ㎎/L | ㎎/L | ㎎/L | ㎎/L | ㎎/L | ㎎/L | ㎎/L | ㎎/L | ㎎/L | ㎎/L | ㎎/L | mS/m | ㎎/L | ‰ | ㎎/L | ㎎/L | μg/L | ㎎/L | ㎎/L | ㎎/L | ㎎/L | ㎎/L | ㎎/L
採取年月日
2013-04-17 | 8:30 | 流心（中央） | 晴れ | 降雨なし | 20.2 | 17.8 | 0.027 | 0.176 | 0.09 | 0.47 | >100 |  | 憩流 | 黄色・淡（明） | 下水臭（微） | 7.7 | 1.5 | 5.7 | 2 | 9 | 49000 |  | 3.6 | 0.55 | [26 empty] | 0.12 | 2.6 | 2.7 | [8 empty] | 0.37 | 0.5 | 650
| 22:50 | 流心（中央） | 晴れ | 降雨なし | 18.3 | 17 | 0.027 | 0.155 | 0.11 | 0.57 | >100 |  | 憩流 | 黄色・淡（明） | 下水臭（中） | 7.6 | 1.8 | 7 | 2 | 5.8 |  |  | 4.6 | 0.56 | [39 empty] | 260
2013-05-08 | 9:10 | 流心（中央） | 晴れ | 降雨なし | 18.9 | 16.3 | 0.02 | 0.055 | 0.03 | 0.16 | >100 |  | 通常の状況 | 黄緑色・淡（明） | 川藻臭（微） | 8 | 3.3 | 7.2 | 1 | 11.9 | 17000 |  | 4.6 | 0.61 | [26 empty] | 0.32 | 3.2 | 3.5 | [10 empty] | 150 | 340
| 22:10 | 流心（中央） | 晴れ | 降雨なし | 12.1 | 18 | 0.026 | 0.076 | 0.04 | 0.2 | >100 |  | 憩流 | 黄緑色・淡（明） | カビ臭（微） | 7.6 | 3.5 | 7.2 | 2 | 5 |  |  | 5.8 | 0.58 | [39 empty] | 140
2013-06-05 | 9:00 | 流心（中央） | 晴れ | 降雨なし | 24.6 | 22.1 | 0.051 | 0.104 | 0.05 | 0.25 | >100 |  | 憩流 | 黄色・淡（明） | カビ臭（微） | 7.9 | 2.2 | 6.5 | 5 | 9.2 | 23000 |  | 3.7 | 0.63 | [26 empty] | 0.15 | 2.6 | 2.7 | [8 empty] | 0.17 | 0.59 | 120
| 20:30 | 流心（中央） | 晴れ | 降雨なし | 20 | 22.8 | 0.041 | 0.15 | 0.04 | 0.23 | >100 |  | 憩流 | 黄色・淡（明） | カビ臭（微） | 8.5 | 1.2 | 6.2 | 3 | 5.2 |  |  | 2.8 | 0.62 | [39 empty] | 310
2013-07-03 | 11:15 | 流心（中央） | 曇り | 降雨なし | 23.6 | 23.3 | 0.03 | 0.118 | 0.06 | 0.33 | >100 |  | 憩流 | 黄色・淡（明） | 無臭 | 8.5 | 2.1 | 6.3 | 4 | 10.8 | 17000 |  | 3.5 | 0.5 | [19 empty] | <0.0005 | <0.0003 | <0.0003 |  |  |  |  | 0.07 | 2.8 | 2.8 | [6 empty] | <0.0005 |  |  |  | 76
| 22:40 | 流心（中央） | 雨 | 降雨なし | 22.9 | 22.3 | 0.029 | 0.226 | 0.11 | 0.58 | >100 |  | 憩流 | 黄色・淡（明） | 無臭 | 7.8 | 1.3 | 5.4 | 2 | 5.7 |  |  | 3.3 | 0.51 | [39 empty] | 230
2013-08-07 | 12:15 | 流心（中央） | 晴れ | 0mm以上 5mm未満 | 30.3 | 29.8 | -0.005 | 0.013 | 0.04 | 0.22 | 70 |  | 憩流 | 黄色・淡（明） | 無臭 | 8.1 | 2.9 | 7.6 | 8 | 7.4 | 130000 | <0.5 | 3.5 | 0.75 | 0.017 | <0.0003 | <0.01 | 0.0008 | <0.005 | 0.0005 | <0.0005 |  | <0.0005 | <0.0002 | <0.0002 | <0.0002 | <0.0002 | <0.0002 | <0.0002 | <0.0002 | <0.0002 | <0.0002 | <0.0002 |  |  |  | <0.0002 | <0.0005 | 0.11 | 0.15 | 0.13 | 1.9 | 2 | <0.005 | <0.005 | 0.0051 | 0.04 | 0.01 | <0.005 |  | 0.001 | 0.12 | 0.7 | 140 | 340 |  | 0.08
| 21:45 | 流心（中央） | 晴れ | 0mm以上 5mm未満 | 28.4 | 28 | 0.002 | 0.045 | 0.05 | 0.28 | >100 |  | 憩流 | 黄色・淡（明） | 海藻臭（微） | 7.6 | 1.8 | 6 | 4 | 3.1 |  |  | 2.9 | 0.61 | [39 empty] | 1200
2013-09-11 | 10:40 | 流心（中央） | 曇り | 0mm以上 5mm未満 | 24 | 24.5 | -0.003 | 0.017 | 0.1 | 0.51 | 89 |  | 憩流 | 黄色・淡（明） | 川藻臭（微） | 7.6 | 2.3 | 4.9 | 5 | 6.2 | 79000 |  | 2.4 | 0.48 | [26 empty] | 0.08 | 1.6 | 1.6 | [10 empty] | 610
| 22:15 | 流心（中央） | 曇り | 0mm以上 5mm未満 | 24.8 | 25 | 0.002 | 0 | 0.12 | 0.63 | >100 |  | 憩流 | 黄色・淡（明） | 無臭 | 7.6 | 1.1 | 4.9 | 2 | 4.6 |  |  | 2.5 | 0.54 | [39 empty] | 1600
2013-10-09 | 9:05 | 流心（中央） | 晴れ | 降雨なし | 26.2 | 23.8 | 0.014 | 0.185 | 0.16 | 0.81 | >100 |  | 憩流 | 黄色・淡（明） | 川藻臭（微） | 7.6 | 1.4 | 6.1 | 2 | 6.5 | 49000 |  | 2.6 | 0.55 | [26 empty] | 0.08 | 1.8 | 1.8 | [8 empty] | 0.13 | 0.52 | 1200
| 21:55 | 流心（中央） | 晴れ | 降雨なし | 25.8 | 24.5 | 0.034 | 0.16 | 0.06 | 0.32 | >100 |  | ゴミ、浮遊物多し | 黄色・淡（明） | 無臭 | 7.7 | 1.3 | 6.9 | 13 | 4.6 |  |  | 3.3 | 0.63 | [39 empty] | 930
2013-11-06 | 9:00 | 流心（中央） | 晴れ | 降雨なし | 17 | 15.8 | 0.026 | 0.178 | 0.12 | 0.6 | >100 |  | 通常の状況 | 黄色・淡（明） | 無臭 | 7.8 | 1.5 | 5 | 2 | 8.5 | 33000 |  | 2.9 | 0.42 | [26 empty] | 0.16 | 2.2 | 2.3 | [10 empty] | 930 | 3100
| 21:50 | 流心（中央） | 晴れ | 降雨なし | 18.6 | 16.8 | -0.01 | 0.036 | 0.06 | 0.3 | >100 |  | 憩流 | 無色 | 無臭 | 7.8 | 1.4 | 4.8 | 2 | 7 |  |  | 3.8 | 0.44 | [39 empty] | 270
2013-12-04 | 9:20 | 流心（中央） | 晴れ | 降雨なし | 11 | 12.6 | 0.584 | 2.518 | 0.08 | 0.42 | >100 |  | 通常の状況 | 無色 | 無臭 | 7.8 | 1.6 | 4.7 | 1 | 8.1 | 4900 |  | 3 | 0.41 | [26 empty] | 0.1 | 2.1 | 2.2 | [8 empty] | 0.39 | 0.38 | 1900
| 21:20 | 流心（中央） | 晴れ | 降雨なし | 11.5 | 13.5 | 0.041 | 0.11 | 0.05 | 0.25 | >100 |  | 通常の状況 | 黄色・淡（明） | 無臭 | 7.6 | 1.8 | 5.1 | 1 | 6.4 |  |  | 4.8 | 0.59 | [39 empty] | 360
2014-01-16 | 9:30 | 流心（中央） | 晴れ | 降雨なし | 7 | 7 | -0.003 | 0.026 | 0.04 | 0.23 | >100 |  | 憩流 | 黄色・淡（明） | 無臭 | 7.7 | 3.3 | 6.8 | 1 | 9.2 | 28000 |  | 5.6 | 0.71 | [26 empty] | 0.14 | 4.2 | 4.3 | [10 empty] | 150
| 22:00 | 流心（中央） | 曇り | 降雨なし | 5.8 | 8.5 | -0.003 | 0.033 | 0.04 | 0.23 | >100 |  | 通常の状況 | 黄色・淡（明） | 川藻臭（微） | 7.6 | 2.9 | 6.4 | 1 | 7.6 |  |  | 6.9 | 0.72 | [39 empty] | 160
2014-02-05 | 10:30 | 流心（中央） | 晴れ | 0mm以上 5mm未満 | 5.4 | 7.5 | -0.018 | -0.109 | 0.1 | 0.5 | >100 |  | 憩流 | 黄色・淡（明） | 川藻臭（微） | 7.8 | 2.2 | 6.5 | 1 | 9.3 | 4900 | <0.5 | 4.4 | 0.59 | 0.0098 | <0.0003 | <0.01 | <0.0005 | <0.005 | 0.0013 | <0.0005 |  | <0.0005 | <0.0002 | <0.0002 | <0.0002 | <0.0002 | <0.0002 | <0.0002 | <0.0002 | <0.0002 | <0.0002 | <0.0002 |  |  |  | <0.0002 | <0.0005 | 0.34 | 1 | 0.12 | 3.1 | 3.2 | <0.005 | <0.005 | 0.0046 | 0.02 | 0.03 | <0.005 |  | 0.002 | 0.56 | 0.59 | 1500 | 5200 |  | 0.07
| 21:48 | 流心（中央） | 晴れ | 0mm以上 5mm未満 | 1.6 | 5.6 | -0.022 | -0.094 | 0.05 | 0.29 | >100 |  | 通常の状況 | 黄色・淡（明） | 無臭 | 7.6 | 3.6 | 7.2 | 3 | 7.4 |  |  | 6.5 | 0.56 | [39 empty] | 700
2014-03-10 | 8:55 | 流心（中央） | 晴れ | 降雨なし | 9.5 | 8.7 | 0.024 | 0.124 | 0.09 | 0.45 | >100 |  | 通常の状況 | 黄色・淡（明） | 無臭 | 7.9 | 2.9 | 5.6 | 2 | 9.8 | 33000 |  | 5.3 | 0.47 | [19 empty] | <0.0005 | <0.0003 | <0.0003 |  |  |  |  | 0.2 | 3.4 | 3.6 | [6 empty] | <0.0005 |  |  |  | 120
| 21:20 | 流心（中央） | 晴れ | 降雨なし | 3.5 | 8.1 | 0.045 | 0.126 | 0.06 | 0.3 | >100 |  | 通常の状況 | 黄色・淡（明） | 無臭 | 7.8 | 2.4 | 5.3 | 1 | 8.5 |  |  | 5.3 | 0.39 | [39 empty] | 49

## 渚橋
水域名称 | 田越川 | 地点名称 | 渚橋 (14-007-01) | 類型名称 | 河川B | 測定機関名称 | 神奈川県
測定項目 | 採取時刻 | 採取位置 | 天候 | 前日天候 | 気温 | 水温 | 流速 | 流量 | 採取水深 | 全水深 | 透視度 | 透明度 | 流況 | 色相 | 臭気 | ｐＨ | ＢＯＤ | ＣＯＤ | ＳＳ | ＤＯ | 大腸菌群数 | ｎ-ヘキサン抽出物質 | 全窒素 | 全りん | 全亜鉛 | カドミウム | 全シアン | 鉛 | 六価クロム | 砒素 | 総水銀 | アルキル水銀 | ＰＣＢ | ジクロロメタン | 四塩化炭素 | 1，2-ジクロロエタン | 1，1-ジクロロエチレン | ｼｽ-1，2-ジクロロエチレン | 1，1，1-トリクロロエタン | 1，1，2-トリクロロエタン | トリクロロエチレン | テトラクロロエチレン | 1，3-ジクロロプロペン | チウラム | シマジン | チオベンカルブ | ベンゼン | セレン | ふっ素 | ほう素 | 亜硝酸性窒素 | 硝酸性窒素 | 亜硝酸性窒素及び硝酸性窒素 | 1,4-ジオキサン | フェノール類 | 銅 | 溶解性鉄 | 溶解性マンガン | クロム | ＥＰＮ | ニッケル | アンモニア性窒素 | りん酸態りん | 電気伝導率 | 塩化物イオン | 塩分 | 陰イオン界面活性剤 | 非イオン界面活性剤 | クロロフィルａ | トリハロメタン生成能 | クロロホルム生成能 | ブロモジクロロメタン生成能 | ジブロモクロロメタン生成能 | ブロモホルム生成能 | 有機りん
単位 | 時：分 |  |  |  | ℃ | ℃ | m/s | m3/s | ｍ | ｍ | ㎝ | ｍ |  |  |  |  | ㎎/L | ㎎/L | ㎎/L | ㎎/L | MPN/100mL | ㎎/L | ㎎/L | ㎎/L | ㎎/L | ㎎/L | ㎎/L | ㎎/L | ㎎/L | ㎎/L | ㎎/L | ㎎/L | ㎎/L | ㎎/L | ㎎/L | ㎎/L | ㎎/L | ㎎/L | ㎎/L | ㎎/L | ㎎/L | ㎎/L | ㎎/L | ㎎/L | ㎎/L | ㎎/L | ㎎/L | ㎎/L | ㎎/L | ㎎/L | ㎎/L | ㎎/L | ㎎/L | ㎎/L | ㎎/L | ㎎/L | ㎎/L | ㎎/L | ㎎/L | ㎎/L | ㎎/L | ㎎/L | ㎎/L | mS/m | ㎎/L | ‰ | ㎎/L | ㎎/L | μg/L | ㎎/L | ㎎/L | ㎎/L | ㎎/L | ㎎/L | ㎎/L
採取年月日
2013-04-17 | 7:00 | 流心（中央） | 薄曇り | 降雨なし | 19.8 | 18 | 0.01 | 0.652 | 0.12 | 0.6 | >100 |  | 憩流 | 青緑色・中 | 海藻臭（微） | 8 | 0.6 | 1.9 | 3 | 7.2 | 330 |  | 0.51 | 0.055 | [26 empty] | <0.01 | 0.18 | 0.23 | [8 empty] | 0.12 | 0.039 | 4000
| 23:20 | 流心（中央） | 晴れ | 降雨なし | 19.3 | 17.5 | 0.01 | 1.23 | 0.1 | 0.5 | >100 |  | 通常の状況 | 黄色・淡（明） | 海藻臭（微） | 8 | 0.7 | 2.4 | 5 | 7 |  |  | 0.5 | 0.056 | [39 empty] | 4100
2013-05-08 | 8:30 | 流心（中央） | 晴れ | 降雨なし | 16.9 | 17 | 0.031 | 1.834 | 0.12 | 0.6 | >100 |  | 通常の状況 | 黄緑色・淡（明） | 海藻臭（微） | 7.8 | 1.9 | 2.8 | 6 | 6.3 | 2300 |  | 0.47 | 0.067 | [26 empty] | <0.01 | 0.18 | 0.23 | [10 empty] | 3500 | 13000
| 23:00 | 流心（中央） | 晴れ | 降雨なし | 14.1 | 18.1 | 0.027 | 2.232 | 0.08 | 0.4 | >100 |  | 通常の状況 | 黄緑色・淡（明） | 無臭 | 8 | 1.9 | 2.3 | 4 | 8.9 |  |  | 0.54 | 0.073 | [39 empty] | 3500
2013-06-05 | 7:40 | 流心（中央） | 晴れ | 降雨なし | 22.9 | 22.5 | 0.059 | 2.733 | 0.12 | 0.6 | >100 |  | 通常の状況 | 黄緑色・淡（明） | 無臭 | 7.9 | 0.9 | 2.7 | 8 | 6.4 | 1100 |  | 0.57 | 0.074 | [26 empty] | <0.01 | 0.18 | 0.23 | [8 empty] | 0.1 | 0.051 | 3100
| 23:45 | 流心（中央） | 晴れ | 降雨なし | 18.5 | 22.8 | 0.006 | -1.35 | 0.14 | 0.7 | >100 |  | 逆流 | 黄色・淡（明） | 無臭 | 8.2 | 0.6 | 1.9 | 5 | 7.2 |  |  | 0.35 | 0.039 | [39 empty] | 4200
2013-07-03 | 9:30 | 流心（中央） | 曇り | 降雨なし | 25.2 | 24.5 | -0.03 | -3.411 | 0.09 | 0.45 | >100 |  | 逆流 | 黄色・淡（明） | 海藻臭（中） | 8.1 | 1.1 | 2.9 | 4 | 7.3 | 790 |  | 0.57 | 0.074 | [19 empty] | <0.0005 | <0.0003 | <0.0003 |  |  |  |  | <0.01 | 0.27 | 0.32 | [6 empty] | <0.0005 |  |  |  | 3700
| 20:00 | 流心（中央） | 曇り | 降雨なし | 23.7 | 24.3 | 0 | -0.565 | 0.16 | 0.8 | >100 |  | 逆流 | 黄色・淡（明） | 海藻臭（微） | 8.1 | 0.8 | 2.8 | 9 | 6.7 |  |  | 0.49 | 0.068 | [39 empty] | 3900
2013-08-07 | 10:40 | 流心（中央） | 晴れ | 0mm以上 5mm未満 | 28.2 | 28.5 | -0.007 | -0.157 | 0.16 | 0.8 | 75 |  | 逆流 | 黄色・淡（明） | 海藻臭（微） | 8 | 0.8 | 3 | 3 | 5.6 | 1100 | <0.5 | 0.58 | 0.097 | 0.013 | <0.0003 | <0.01 | 0.0006 | <0.005 | 0.001 | <0.0005 |  | <0.0005 | <0.0002 | <0.0002 | <0.0002 | <0.0002 | <0.0002 | <0.0002 | <0.0002 | <0.0002 | <0.0002 | <0.0002 |  |  |  | <0.0002 | <0.0005 |  |  | <0.01 | 0.13 | 0.18 | <0.005 | <0.005 | 0.004 | <0.02 | 0.06 | <0.005 |  | 0.001 | 0.11 | 0.076 | 3900 | 16000 |  | <0.03
| 20:30 | 流心（中央） | 晴れ | 0mm以上 5mm未満 | 26.7 | 28.7 | 0.019 | 2.135 | 0.15 | 0.75 | >100 |  | 憩流 | 黄色・淡（明） | 海藻臭（微） | 8.1 | 1.5 | 2.9 | 4 | 6.1 |  |  | 0.63 | 0.099 | [39 empty] | 3800
2013-09-11 | 9:50 | 流心（中央） | 曇り | 0mm以上 5mm未満 | 23.2 | 24.3 | -0.003 | -0.039 | 0.17 | 0.86 | >100 |  | 憩流 | 黄色・淡（明） | 海藻臭（微） | 8 | 0.7 | 3.1 | 4 | 5.8 | 28000 |  | 0.65 | 0.076 | [26 empty] | 0.01 | 0.32 | 0.37 | [10 empty] | 3400
| 21:35 | 流心（中央） | 曇り | 0mm以上 5mm未満 | 24.6 | 24.6 | -0.005 | 0.146 | 0.15 | 0.78 | >100 |  | 憩流 | 無色 | 無臭 | 8 | 0.9 | 2.2 | 4 | 6.8 |  |  | 0.54 | 0.075 | [39 empty] | 3800
2013-10-09 | 7:00 | 流心（中央） | 晴れ | 降雨なし | 26 | 24.5 | -0.032 | -3.119 | 0.58 | 2.94 | 98 |  | 通常の状況 | 黄色・淡（明） | 無臭 | 8 | 0.7 | 1.9 | 11 | 6.5 | 130 |  | 0.36 | 0.043 | [26 empty] | <0.01 | 0.14 | 0.19 | [8 empty] | 0.06 | 0.03 | 4700
| 23:00 | 流心（中央） | 晴れ | 降雨なし | 26.5 | 25 | -0.02 | -1.526 | 0.36 | 1.8 | 90 |  | 憩流 | 黄色・淡（明） | 無臭 | 8 | 0.9 | 2.7 | 5 | 6.4 |  |  | 0.74 | 0.096 | [39 empty] | 3800
2013-11-06 | 7:50 | 流心（中央） | 晴れ | 降雨なし | 15.9 | 17.6 | 0.059 | 5.504 | 0.52 | 2.6 | >100 |  | 通常の状況 | 黄色・淡（明） | 無臭 | 8 | 0.5 | 2.2 | 9 | 7.4 | 1700 |  | 0.63 | 0.054 | [26 empty] | 0.01 | 0.39 | 0.44 | [10 empty] | 3700 | 15000
| 23:20 | 流心（中央） | 晴れ | 降雨なし | 17 | 18.2 | 0.023 | 0.89 | 0.3 | 1.5 | 52 |  | 通常の状況 | 黄色・淡（明） | 無臭 | 8 | 0.7 | 2.5 | 26 | 7.4 |  |  | 0.66 | 0.07 | [39 empty] | 3600
2013-12-04 | 7:45 | 流心（中央） | 晴れ | 降雨なし | 10 | 13.6 | 0.013 | 0.659 | 0.5 | 2.5 | >100 |  | 通常の状況 | 無色 | 無臭 | 8 | 0.6 | 1.4 | 2 | 7.3 | 700 |  | 0.35 | 0.045 | [26 empty] | <0.01 | 0.17 | 0.22 | [8 empty] | 0.07 | 0.037 | 4300
| 22:05 | 流心（中央） | 晴れ | 降雨なし | 10 | 14 | 0.065 | 1.931 | 0.24 | 1.2 | >100 |  | 通常の状況 | 無色 | 無臭 | 8 | 0.5 | 1.9 | 5 | 7.2 |  |  | 0.44 | 0.069 | [39 empty] | 3900
2014-01-16 | 7:35 | 流心（中央） | 晴れ | 降雨なし | 0.4 | 7.5 | -0.019 | -1.473 | 0.4 | 2 | >100 |  | 憩流 | 無色 | 無臭 | 8.1 | 0.4 | 1.2 | 2 | 8.1 | 330 |  | 0.34 | 0.043 | [26 empty] | <0.01 | 0.27 | 0.32 | [10 empty] | 4000
| 22:35 | 流心（中央） | 曇り | 降雨なし | 5.8 | 9.4 | -0.019 | -0.446 | 0.23 | 1.19 | >100 |  | 憩流 | 無色 | 無臭 | 8.1 | 0.3 | 1.6 | 2 | 9.4 |  |  | 0.51 | 0.055 | [39 empty] | 3500
2014-02-05 | 7:41 | 流心（中央） | 曇り | 0mm以上 5mm未満 | 2.6 | 9.5 | -0.033 | -2.966 | 0.52 | 2.6 | >100 |  | 逆流 | 無色 | 無臭 | 8 | 0.3 | 1.5 | 1 | 8.2 | 170 | <0.5 | 0.34 | 0.036 | 0.0038 | <0.0003 | <0.01 | <0.0005 | <0.005 | 0.0014 | <0.0005 |  | <0.0005 | <0.0002 | <0.0002 | <0.0002 | <0.0002 | <0.0002 | <0.0002 | <0.0002 | <0.0002 | <0.0002 | <0.0002 |  |  |  | <0.0002 | <0.0005 |  |  | <0.01 | 0.21 | 0.26 | <0.005 | <0.005 | 0.0045 | <0.02 | <0.01 | 0.006 |  | 0.003 | 0.05 | 0.029 | 4300 | 17000 |  | <0.03
| 22:30 | 流心（中央） | 晴れ | 0mm以上 5mm未満 | 0.8 | 7.5 | -0.12 | -7.325 | 0.42 | 2.1 | >100 |  | 通常の状況 | 黄色・淡（明） | 無臭 | 8.1 | 0.5 | 1.5 | 3 | 9.2 |  |  | 0.49 | 0.05 | [39 empty] | 3900
2014-03-10 | 7:20 | 流心（中央） | 晴れ | 降雨なし | 6.2 | 9.2 | 0.003 | -0.41 | 0.45 | 2.29 | >100 |  | 通常の状況 | 無色 | 無臭 | 8.1 | 0.7 | 1.6 | 3 | 8.9 | 790 |  | 0.72 | 0.048 | [19 empty] | <0.0005 | <0.0003 | <0.0003 |  |  |  |  | <0.01 | 0.5 | 0.55 | [6 empty] | <0.0005 |  |  |  | 3400
| 22:00 | 流心（中央） | 晴れ | 降雨なし | 3.5 | 8 | 0.005 | -0.565 | 0.36 | 1.8 | >100 |  | 通常の状況 | 無色 | 無臭 | 8.1 | 0.3 | 1.8 | 4 | 9.8 |  |  | 0.87 | 0.061 | [39 empty] | 2800

## 滑川橋
水域名称 | 滑川 | 地点名称 | 滑川橋 (14-008-01) | 類型名称 | 河川B | 測定機関名称 | 神奈川県
測定項目 | 採取時刻 | 採取位置 | 天候 | 前日天候 | 気温 | 水温 | 流速 | 流量 | 採取水深 | 全水深 | 透視度 | 透明度 | 流況 | 色相 | 臭気 | ｐＨ | ＢＯＤ | ＣＯＤ | ＳＳ | ＤＯ | 大腸菌群数 | ｎ-ヘキサン抽出物質 | 全窒素 | 全りん | 全亜鉛 | カドミウム | 全シアン | 鉛 | 六価クロム | 砒素 | 総水銀 | アルキル水銀 | ＰＣＢ | ジクロロメタン | 四塩化炭素 | 1，2-ジクロロエタン | 1，1-ジクロロエチレン | ｼｽ-1，2-ジクロロエチレン | 1，1，1-トリクロロエタン | 1，1，2-トリクロロエタン | トリクロロエチレン | テトラクロロエチレン | 1，3-ジクロロプロペン | チウラム | シマジン | チオベンカルブ | ベンゼン | セレン | ふっ素 | ほう素 | 亜硝酸性窒素 | 硝酸性窒素 | 亜硝酸性窒素及び硝酸性窒素 | 1,4-ジオキサン | フェノール類 | 銅 | 溶解性鉄 | 溶解性マンガン | クロム | ＥＰＮ | ニッケル | アンモニア性窒素 | りん酸態りん | 電気伝導率 | 塩化物イオン | 塩分 | 陰イオン界面活性剤 | 非イオン界面活性剤 | クロロフィルａ | トリハロメタン生成能 | クロロホルム生成能 | ブロモジクロロメタン生成能 | ジブロモクロロメタン生成能 | ブロモホルム生成能 | 有機りん
単位 | 時：分 |  |  |  | ℃ | ℃ | m/s | m3/s | ｍ | ｍ | ㎝ | ｍ |  |  |  |  | ㎎/L | ㎎/L | ㎎/L | ㎎/L | MPN/100mL | ㎎/L | ㎎/L | ㎎/L | ㎎/L | ㎎/L | ㎎/L | ㎎/L | ㎎/L | ㎎/L | ㎎/L | ㎎/L | ㎎/L | ㎎/L | ㎎/L | ㎎/L | ㎎/L | ㎎/L | ㎎/L | ㎎/L | ㎎/L | ㎎/L | ㎎/L | ㎎/L | ㎎/L | ㎎/L | ㎎/L | ㎎/L | ㎎/L | ㎎/L | ㎎/L | ㎎/L | ㎎/L | ㎎/L | ㎎/L | ㎎/L | ㎎/L | ㎎/L | ㎎/L | ㎎/L | ㎎/L | ㎎/L | ㎎/L | mS/m | ㎎/L | ‰ | ㎎/L | ㎎/L | μg/L | ㎎/L | ㎎/L | ㎎/L | ㎎/L | ㎎/L | ㎎/L
採取年月日
2013-04-17 | 10:30 | 流心（中央） | 薄曇り | 降雨なし | 20.3 | 18 | 0.032 | 0.625 | 0.11 | 0.56 | >100 |  | 通常の状況 | 黄色・淡（明） | 海藻臭（微） | 8 | 0.5 | 2.7 | 3 | 8.2 | 49000 |  | 1.2 | 0.25 | [26 empty] | 0.01 | 0.88 | 0.93 | [8 empty] | 0.06 | 0.22 | 710
| 20:50 | 流心（中央） | 曇り | 降雨なし | 18.8 | 17.5 | 0.008 | 0.151 | 0.09 | 0.48 | >100 |  | 憩流 | 黄色・淡（明） | 海藻臭（微） | 7.7 | 2.9 | 3 | 8 | 4.9 |  |  | 0.57 | 0.11 | [39 empty] | 4500
2013-05-08 | 11:00 | 流心（中央） | 晴れ | 降雨なし | 16.8 | 19 | 0.002 | 0.015 | 0.06 | 0.32 | >100 |  | 憩流 | 無色 | 無臭 | 8.1 | 1.5 | 3.7 | 2 | 11.8 | 11000 |  | 0.76 | 0.21 | [26 empty] | <0.01 | 0.47 | 0.52 | [10 empty] | 1400 | 3900
| 20:40 | 流心（中央） | 晴れ | 降雨なし | 17.1 | 18.2 | 0.005 | 0.039 | 0.07 | 0.39 | >100 |  | 憩流 | 無色 | 無臭 | 8.5 | 1.5 | 3.9 | 1 | 10.7 |  |  | 0.82 | 0.25 | [39 empty] | 490
2013-06-05 | 10:30 | 流心（中央） | 晴れ | 降雨なし | 24.4 | 23.2 | -0.001 | 0.162 | 0.12 | 0.6 | >100 |  | 憩流 | 黄色・淡（明） | 無臭 | 8.1 | 1.1 | 3.5 | 3 | 7.3 | 49000 |  | 0.96 | 0.33 | [26 empty] | 0.01 | 0.66 | 0.71 | [8 empty] | 0.08 | 0.31 | 310
| 19:00 | 流心（中央） | 晴れ | 降雨なし | 21.9 | 23.6 | 0 | 0.314 | 0.12 | 0.62 | >100 |  | 憩流 | 黄色・淡（明） | 無臭 | 8.4 | 0.7 | 3 | 8 | 8.5 |  |  | 0.96 | 0.31 | [39 empty] | 560
2013-07-03 | 8:35 | 流心（中央） | 曇り | 降雨なし | 24.9 | 22 | 0.036 | 0.268 | 0.07 | 0.38 | 66 |  | 憩流 | 黄色・淡（明） | 無臭 | 8 | 0.8 | 4 | 16 | 8.1 | 49000 |  | 1 | 0.29 | [19 empty] | <0.0005 | <0.0003 | <0.0003 |  |  |  |  | 0.01 | 0.74 | 0.79 | [6 empty] | <0.0005 |  |  |  | 750
| 19:10 | 流心（中央） | 曇り | 降雨なし | 23.5 | 23.3 | 0.02 | 0.315 | 0.11 | 0.58 | 80 |  | 憩流 | 黄色・淡（明） | 無臭 | 8.2 | 1.2 | 4 | 6 | 8.2 |  |  | 1 | 0.28 | [39 empty] | 930
2013-08-07 | 9:30 | 流心（中央） | 晴れ | 0mm以上 5mm未満 | 34.3 | 27.5 | -0.045 | -0.64 | 0.13 | 0.65 | 90 |  | 逆流 | 黄色・淡（明） | 海藻臭（微） | 8 | 0.7 | 3.7 | 4 | 6.1 | 70000 | <0.5 | 1 | 0.31 | 0.013 | <0.0003 | <0.01 | 0.0006 | <0.005 | 0.0007 | <0.0005 |  | <0.0005 | <0.0002 | <0.0002 | <0.0002 | <0.0002 | <0.0002 | <0.0002 | <0.0002 | <0.0002 | <0.0002 | <0.0002 |  |  |  | <0.0002 | <0.0005 |  |  | 0.01 | 0.55 | 0.6 | <0.005 | <0.005 | 0.0041 | 0.03 | 0.12 | <0.005 |  | 0.001 | 0.12 | 0.29 | 1200 | 4200 |  | <0.03
| 19:50 | 流心（中央） | 晴れ | 0mm以上 5mm未満 | 28.6 | 29.4 | -0.051 | -0.84 | 0.13 | 0.65 | 91 |  | 逆流 | 無色 | 海藻臭（微） | 8 | 0.8 | 3.6 | 7 | 7.1 |  |  | 1.1 | 0.33 | [39 empty] | 1300
2013-09-11 | 8:40 | 流心（中央） | 曇り | 0mm以上 5mm未満 | 23.8 | 23.4 | -0.056 | -0.694 | 0.1 | 0.52 | >100 |  | 憩流 | 無色 | 無臭 | 7.9 | 0.7 | 3.4 | 7 | 6.4 | 49000 |  | 0.91 | 0.24 | [26 empty] | 0.01 | 0.59 | 0.64 | [10 empty] | 1800
| 20:00 | 流心（中央） | 曇り | 0mm以上 5mm未満 | 24.4 | 24.5 | -0.029 | -0.453 | 0.13 | 0.67 | 96 |  | 憩流 | 黄色・淡（明） | 無臭 | 8.1 | 0.7 | 3 | 5 | 7.3 |  |  | 0.85 | 0.2 | [39 empty] | 2400
2013-10-09 | 11:20 | 流心（中央） | 晴れ | 降雨なし | 27 | 25.5 | -0.065 | -0.88 | 0.12 | 0.62 | >100 |  | 逆流 | 黄色・淡（明） | 無臭 | 8 | 0.9 | 2.9 | 3 | 7.5 | 110000 |  | 0.95 | 0.23 | [26 empty] | 0.01 | 0.6 | 0.65 | [8 empty] | 0.08 | 0.21 | 2200
| 19:35 | 流心（中央） | 晴れ | 降雨なし | 25.8 | 24.5 | -0.054 | -0.449 | 0.1 | 0.51 | 90 |  | 憩流 | 黄色・淡（明） | 無臭 | 8.1 | 0.9 | 2.7 | 9 | 7.3 |  |  | 0.51 | 0.1 | [39 empty] | 3900
2013-11-06 | 11:00 | 流心（中央） | 晴れ | 降雨なし | 20.1 | 16.4 | -0.004 | 0.015 | 0.06 | 0.3 | >100 |  | 憩流 | 黄色・淡（明） | 無臭 | 7.9 | 1.1 | 3.2 | 3 | 8.3 | 49000 |  | 0.99 | 0.21 | [26 empty] | 0.01 | 0.71 | 0.76 | [10 empty] | 2400 | 8300
| 20:00 | 流心（中央） | 晴れ | 降雨なし | 20 | 16.9 | -0.043 | -0.692 | 0.12 | 0.6 | >100 |  | 通常の状況 | 黄色・淡（明） | 無臭 | 8.1 | 0.8 | 2.7 | 4 | 9.5 |  |  | 1.3 | 0.27 | [39 empty] | 1300
2013-12-04 | 11:00 | 流心（中央） | 晴れ | 降雨なし | 16 | 11.7 | 0.018 | 0.261 | 0.1 | 0.5 | >100 |  | 通常の状況 | 黄色・淡（明） | 海藻臭（微） | 7.9 | 0.8 | 2.8 | 1 | 8.9 | 3300 |  | 0.86 | 0.22 | [26 empty] | <0.01 | 0.57 | 0.62 | [8 empty] | 0.08 | 0.21 | 1900
| 19:50 | 流心（中央） | 晴れ | 降雨なし | 12.6 | 12 | 0.02 | 0.307 | 0.1 | 0.52 | >100 |  | 憩流 | 黄色・淡（明） | 無臭 | 8.1 | 0.6 | 2.6 | 2 | 9.9 |  |  | 0.81 | 0.22 | [39 empty] | 1800
2014-01-16 | 11:30 | 流心（中央） | 晴れ | 降雨なし | 9.4 | 5 | -0.062 | -0.662 | 0.07 | 0.38 | 84 |  | 憩流 | 無色 | 無臭 | 8.2 | 0.7 | 3.1 | 1 | 12.8 | 7900 |  | 1.3 | 0.26 | [26 empty] | 0.01 | 1.1 | 1.1 | [10 empty] | 190
| 19:50 | 流心（中央） | 晴れ | 降雨なし | 4.8 | 5.2 | -0.061 | -0.907 | 0.11 | 0.55 | >100 |  | 憩流 | 無色 | 無臭 | 8.4 | 0.9 | 2.9 | 1 | 14.6 |  |  | 1.2 | 0.27 | [39 empty] | 160
2014-02-05 | 13:40 | 流心（中央） | 晴れ | 0mm以上 5mm未満 | 7.1 | 11.4 | -0.067 | -0.494 | 0.06 | 0.3 | >100 |  | 憩流 | 黄色・淡（明） | 無臭 | 8.1 | 1.1 | 3.9 | 4 | 11.7 | 3300 | <0.5 | 1.1 | 0.22 | 0.0052 | <0.0003 | <0.01 | <0.0005 | <0.005 | 0.0012 | <0.0005 |  | <0.0005 | <0.0002 | <0.0002 | <0.0002 | <0.0002 | <0.0002 | <0.0002 | <0.0002 | <0.0002 | <0.0002 | <0.0002 |  |  |  | <0.0002 | <0.0005 |  |  | 0.01 | 0.72 | 0.77 | <0.005 | <0.005 | 0.0022 | 0.06 | 0.04 | <0.005 |  | 0.002 | 0.1 | 0.19 | 2000 | 7500 |  | <0.03
| 20:10 | 流心（中央） | 晴れ | 0mm以上 5mm未満 | 2.2 | 6 | -0.06 | -0.532 | 0.07 | 0.38 | >100 |  | 通常の状況 | 黄色・淡（明） | 海藻臭（微） | 8.2 | 1.1 | 3.4 | 4 | 12.3 |  |  | 1.3 | 0.27 | [39 empty] | 910
2014-03-10 | 10:55 | 流心（中央） | 晴れ | 降雨なし | 10.5 | 10.5 | 0.01 | 0.088 | 0.07 | 0.35 | >100 |  | 通常の状況 | 黄色・淡（明） | 無臭 | 8.1 | 0.7 | 2.7 | 1 | 10.7 | 170 |  | 1.8 | 0.26 | [19 empty] | <0.0005 | <0.0003 | <0.0003 |  |  |  |  | 0.02 | 1.6 | 1.6 | [6 empty] | <0.0005 |  |  |  | 60
| 19:45 | 流心（中央） | 晴れ | 降雨なし | 4.5 | 7 | 0.012 | 0.035 | 0.03 | 0.16 | >100 |  | 通常の状況 | 無色 | 無臭 | 8.3 | 0.6 | 2.8 | 2 | 11.4 |  |  | 1.7 | 0.29 | [39 empty] | 65

## 神戸橋
水域名称 | 神戸川 | 地点名称 | 神戸橋 (14-009-01) | 類型名称 | 河川B | 測定機関名称 | 神奈川県
測定項目 | 採取時刻 | 採取位置 | 天候 | 前日天候 | 気温 | 水温 | 流速 | 流量 | 採取水深 | 全水深 | 透視度 | 透明度 | 流況 | 色相 | 臭気 | ｐＨ | ＢＯＤ | ＣＯＤ | ＳＳ | ＤＯ | 大腸菌群数 | ｎ-ヘキサン抽出物質 | 全窒素 | 全りん | 全亜鉛 | カドミウム | 全シアン | 鉛 | 六価クロム | 砒素 | 総水銀 | アルキル水銀 | ＰＣＢ | ジクロロメタン | 四塩化炭素 | 1，2-ジクロロエタン | 1，1-ジクロロエチレン | ｼｽ-1，2-ジクロロエチレン | 1，1，1-トリクロロエタン | 1，1，2-トリクロロエタン | トリクロロエチレン | テトラクロロエチレン | 1，3-ジクロロプロペン | チウラム | シマジン | チオベンカルブ | ベンゼン | セレン | ふっ素 | ほう素 | 亜硝酸性窒素 | 硝酸性窒素 | 亜硝酸性窒素及び硝酸性窒素 | 1,4-ジオキサン | フェノール類 | 銅 | 溶解性鉄 | 溶解性マンガン | クロム | ＥＰＮ | ニッケル | アンモニア性窒素 | りん酸態りん | 電気伝導率 | 塩化物イオン | 塩分 | 陰イオン界面活性剤 | 非イオン界面活性剤 | クロロフィルａ | トリハロメタン生成能 | クロロホルム生成能 | ブロモジクロロメタン生成能 | ジブロモクロロメタン生成能 | ブロモホルム生成能 | 有機りん
単位 | 時：分 |  |  |  | ℃ | ℃ | m/s | m3/s | ｍ | ｍ | ㎝ | ｍ |  |  |  |  | ㎎/L | ㎎/L | ㎎/L | ㎎/L | MPN/100mL | ㎎/L | ㎎/L | ㎎/L | ㎎/L | ㎎/L | ㎎/L | ㎎/L | ㎎/L | ㎎/L | ㎎/L | ㎎/L | ㎎/L | ㎎/L | ㎎/L | ㎎/L | ㎎/L | ㎎/L | ㎎/L | ㎎/L | ㎎/L | ㎎/L | ㎎/L | ㎎/L | ㎎/L | ㎎/L | ㎎/L | ㎎/L | ㎎/L | ㎎/L | ㎎/L | ㎎/L | ㎎/L | ㎎/L | ㎎/L | ㎎/L | ㎎/L | ㎎/L | ㎎/L | ㎎/L | ㎎/L | ㎎/L | ㎎/L | mS/m | ㎎/L | ‰ | ㎎/L | ㎎/L | μg/L | ㎎/L | ㎎/L | ㎎/L | ㎎/L | ㎎/L | ㎎/L
採取年月日
2013-04-17 | 11:40 | 流心（中央） | 曇り | 降雨なし | 19.9 | 18.6 | 0.025 | 0.087 | 0.1 | 0.51 | >100 |  | 通常の状況 | 黄色・淡（明） | 川藻臭（微） | 8.5 | 0.6 | 2.7 | 1 | 13.1 | 23000 |  | 1.2 | 0.12 | [26 empty] | 0.01 | 0.98 | 1 | [8 empty] | 0.04 | 0.095 | 50
| 19:50 | 流心（中央） | 薄曇り | 降雨なし | 19.1 | 17.2 | 0.034 | 0.08 | 0.08 | 0.44 | >100 |  | 通常の状況 | 黄色・淡（明） | 川藻臭（微） | 8.6 | 0.4 | 2.8 | 1 | 9 |  |  | 1.2 | 0.1 | [39 empty] | 49
2013-05-08 | 11:50 | 流心（中央） | 晴れ | 降雨なし | 16.7 | 18 | 0.002 | 0.009 | 0.09 | 0.49 | >100 |  | 憩流 | 黄緑色・淡（明） | カビ臭（微） | 8.5 | 4.9 | 4.4 | 2 | 15.3 | 11000 |  | 1.1 | 0.1 | [26 empty] | 0.01 | 0.66 | 0.71 | [10 empty] | 50 | 31
| 19:20 | 流心（中央） | 晴れ | 降雨なし | 17.5 | 20 | 0.004 | 0.011 | 0.11 | 0.55 | >100 |  | 憩流 | 黄緑色・淡（明） | カビ臭（微） | 9.1 | 1.7 | 3.7 | 1 | 11.6 |  |  | 0.84 | 0.1 | [39 empty] | 46
2013-06-05 | 11:30 | 流心（中央） | 晴れ | 降雨なし | 24.2 | 23.7 | 0.013 | 0.044 | 0.09 | 0.49 | >100 |  | 憩流 | 黄色・淡（明） | 無臭 | 8.5 | 0.8 | 3.4 | 4 | 11.5 | 4900 |  | 0.96 | 0.13 | [26 empty] | 0.01 | 0.66 | 0.71 | [8 empty] | <0.04 | 0.11 | 44
| 19:43 | 流心（中央） | 晴れ | 降雨なし | 21.5 | 23.5 | 0.019 | 0.048 | 0.08 | 0.43 | >100 |  | 憩流 | 黄緑色・淡（明） | 川藻臭（微） | 8.8 | 0.6 | 3.4 | 4 | 8.3 |  |  | 1 | 0.13 | [39 empty] | 42
2013-07-03 | 7:30 | 流心（中央） | 曇り | 降雨なし | 23.6 | 21 | 0.026 | 0.085 | 0.1 | 0.52 | >100 |  | 憩流 | 無色 | 無臭 | 8 | 0.6 | 2.8 | 1 | 7.9 | 7000 |  | 1 | 0.11 | [19 empty] | <0.0005 | <0.0003 | <0.0003 |  |  |  |  | <0.01 | 0.92 | 0.97 | [6 empty] | <0.0005 |  |  |  | 47
| 19:05 | 流心（中央） | 曇り | 降雨なし | 23.8 | 22.5 | 0.007 | 0.032 | 0.12 | 0.63 | >100 |  | 憩流 | 無色 | 無臭 | 8.3 | 0.8 | 3.2 | 2 | 7.9 |  |  | 1.1 | 0.12 | [39 empty] | 46
2013-08-07 | 7:51 | 流心（中央） | 晴れ | 0mm以上 5mm未満 | 29.3 | 25 | -0.022 | -0.056 | 0.11 | 0.58 | >100 |  | 逆流 | 黄色・淡（明） | 無臭 | 7.9 | 0.8 | 2.9 | 1 | 7.9 | 79000 | <0.5 | 1 | 0.13 | 0.013 | <0.0003 | <0.01 | 0.0006 | <0.005 | 0.0005 | <0.0005 |  | <0.0005 | <0.0002 | <0.0002 | <0.0002 | <0.0002 | <0.0002 | <0.0002 | <0.0002 | <0.0002 | <0.0002 | <0.0002 |  |  |  | <0.0002 | <0.0005 | 0.15 | 0.54 | <0.01 | 0.57 | 0.62 | <0.005 | <0.005 | 0.0038 | 0.04 | 0.19 | <0.005 |  | 0.001 | 0.09 | 0.11 | 920 | 2900 |  | <0.03
| 19:45 | 流心（中央） | 晴れ | 0mm以上 5mm未満 | 28.6 | 28 | -0.002 | 0 | 0.14 | 0.73 | >100 |  | 憩流 | 黄色・淡（明） | 海藻臭（微） | 8.2 | 0.7 | 3.2 | 1 | 6.6 |  |  | 1 | 0.13 | [39 empty] | 140
2013-09-11 | 7:50 | 流心（中央） | 曇り | 0mm以上 5mm未満 | 23.4 | 23 | -0.034 | -0.131 | 0.12 | 0.61 | 70 |  | 憩流 | 黄色・淡（明） | 川藻臭（微） | 7.8 | 1 | 3.9 | 5 | 6.3 | 35000 |  | 1.1 | 0.15 | [26 empty] | 0.01 | 0.89 | 0.94 | [10 empty] | 82
| 19:25 | 流心（中央） | 雨 | 0mm以上 5mm未満 | 22.4 | 24.3 | -0.012 | -0.075 | 0.17 | 0.88 | >100 |  | 憩流 | 黄色・淡（明） | 川藻臭（微） | 8.1 | 0.8 | 3 | 4 | 8 |  |  | 1 | 0.16 | [39 empty] | 560
2013-10-09 | 12:30 | 流心（中央） | 晴れ | 降雨なし | 28 | 24 | -0.065 | -0.414 | 0.16 | 0.81 | >100 |  | 憩流 | 黄色・淡（明） | 無臭 | 8 | 0.9 | 3.1 | 1 | 8.1 | 130000 |  | 1.1 | 0.13 | [26 empty] | <0.01 | 0.95 | 1 | [8 empty] | <0.04 | 0.11 | 150
| 19:50 | 流心（中央） | 曇り | 降雨なし | 26 | 24.5 | 0.007 | 0.067 | 0.21 | 1.07 | >100 |  | 憩流 | 黄色・淡（明） | 川藻臭（微） | 8.4 | 0.9 | 3.3 | 1 | 8.6 |  |  | 1.1 | 0.14 | [39 empty] | 93
2013-11-06 | 11:30 | 流心（中央） | 晴れ | 降雨なし | 21.4 | 16.5 | -0.003 | -0.008 | 0.12 | 0.6 | >100 |  | 憩流 | 黄色・淡（明） | 川藻臭（微） | 8.1 | 0.7 | 3 | 2 | 10.1 | 49000 |  | 1.3 | 0.12 | [26 empty] | 0.01 | 1.1 | 1.1 | [10 empty] | 270 | 680
| 19:55 | 流心（中央） | 曇り | 降雨なし | 19.4 | 16.6 | 0.017 | 0.064 | 0.13 | 0.65 | >100 |  | 通常の状況 | 黄色・淡（明） | 川藻臭（微） | 8 | 0.6 | 2.5 | 1 | 8.8 |  |  | 1.5 | 0.11 | [39 empty] | 150
2013-12-04 | 11:50 | 流心（中央） | 晴れ | 降雨なし | 17 | 11.8 | 0.015 | 0.056 | 0.12 | 0.6 | >100 |  | 通常の状況 | 黄色・淡（明） | 無臭 | 8 | 0.8 | 2.9 | 1 | 11 | 7900 |  | 1.2 | 0.13 | [26 empty] | 0.02 | 1 | 1 | [8 empty] | 0.05 | 0.12 | 830
| 20:25 | 流心（中央） | 晴れ | 降雨なし | 10.8 | 12.6 | 0.007 | 0.029 | 0.11 | 0.57 | >100 |  | 通常の状況 | 黄色・淡（明） | 無臭 | 8 | 0.9 | 2.6 | 2 | 8.3 |  |  | 1 | 0.12 | [39 empty] | 2300
2014-01-16 | 12:30 | 流心（中央） | 晴れ | 降雨なし | 8.9 | 5.5 | -0.052 | -0.166 | 0.11 | 0.58 | >100 |  | 憩流 | 黄色・淡（明） | 無臭 | 8.1 | 0.7 | 2.8 | <1 | 12.9 | 17000 |  | 1.5 | 0.13 | [26 empty] | 0.02 | 1.3 | 1.3 | [10 empty] | 54
| 19:50 | 流心（中央） | 晴れ | 降雨なし | 7.8 | 7 | -0.016 | -0.04 | 0.11 | 0.55 | >100 |  | 憩流 | 無色 | 無臭 | 8.4 | 0.4 | 3 | <1 | 12.5 |  |  | 1.6 | 0.14 | [39 empty] | 61
2014-02-05 | 15:10 | 流心（中央） | 晴れ | 0mm以上 5mm未満 | 5.6 | 8 | -0.07 | -0.25 | 0.12 | 0.64 | >100 |  | 憩流 | 灰色・淡（明） | 無臭 | 8.2 | 1.1 | 3.4 | 1 | 13.8 | 11000 | <0.5 | 1.4 | 0.16 | 0.0068 | <0.0003 | <0.01 | <0.0005 | <0.005 | 0.0013 | <0.0005 |  | <0.0005 | <0.0002 | <0.0002 | <0.0002 | <0.0002 | <0.0002 | <0.0002 | <0.0002 | <0.0002 | <0.0002 | <0.0002 |  |  |  | <0.0002 | <0.0005 | 0.26 | 0.65 | 0.02 | 1.1 | 1.1 | <0.005 | <0.005 | 0.0087 | 0.1 | 0.1 | <0.005 |  | 0.001 | 0.09 | 0.15 | 700 | 2000 |  | 0.05
| 22:55 | 流心（中央） | 晴れ | 0mm以上 5mm未満 | 0.4 | 5 | 0.006 | 0.024 | 0.12 | 0.62 | >100 |  | 憩流 | 緑色・淡（明） | 無臭 | 8 | 0.8 | 3.5 | 5 | 10.7 |  |  | 1.4 | 0.17 | [39 empty] | 610
2014-03-10 | 11:50 | 流心（中央） | 晴れ | 降雨なし | 9.6 | 9 | 0.003 | 0.01 | 0.1 | 0.5 | >100 |  | 通常の状況 | 黄色・淡（明） | 無臭 | 8.2 | 0.9 | 2.8 | <1 | 12.3 | 11000 |  | 1.6 | 0.11 | [19 empty] | <0.0005 | <0.0003 | <0.0003 |  |  |  |  | 0.01 | 1.3 | 1.3 | [6 empty] | <0.0005 |  |  |  | 49
| 19:45 | 流心（中央） | 晴れ | 降雨なし | 3.8 | 8.2 | 0.008 | 0.005 | 0.11 | 0.56 | >100 |  | 通常の状況 | 黄色・淡（明） | 無臭 | 8.2 | 0.5 | 2.6 | 2 | 11.8 |  |  | 1.6 | 0.11 | [39 empty] | 50