## 江の島西
水域名称 | 相模湾 | 地点名称 | 江の島西 (14-651-51) | 類型名称 | 海域A | 測定機関名称 | 藤沢市
測定項目 | 採取時刻 | 採取位置 | 天候 | 前日天候 | 気温 | 水温 | 流速 | 流量 | 採取水深 | 全水深 | 透視度 | 透明度 | 流況 | 色相 | 臭気 | ｐＨ | ＢＯＤ | ＣＯＤ | ＳＳ | ＤＯ | 大腸菌群数 | ｎ-ヘキサン抽出物質 | 全窒素 | 全りん | 全亜鉛 | カドミウム | 全シアン | 鉛 | 六価クロム | 砒素 | 総水銀 | アルキル水銀 | ＰＣＢ | ジクロロメタン | 四塩化炭素 | 1，2-ジクロロエタン | 1，1-ジクロロエチレン | ｼｽ1，2-ジクロロエチレン | 1，1，1-トリクロロエタン | 1，1，2-トリクロロエタン | トリクロロエチレン | テトラクロロエチレン | 1，3-ジクロロプロペン | チウラム | シマジン | チオベンカルブ | ベンゼン | セレン | ふっ素 | ほう素 | 亜硝酸性窒素 | 硝酸性窒素 | 亜硝酸性窒素及び硝酸性窒素 | 1,4-ジオキサン | フェノール類 | 銅 | 溶解性鉄 | 溶解性マンガン | クロム | ＥＰＮ | ニッケル | アンモニア性窒素 | りん酸態りん | 電気伝導率 | 塩化物イオン | 塩分 | 陰イオン界面活性剤 | 非イオン界面活性剤 | クロロフィルａ | トリハロメタン生成能 | クロロホルム生成能 | ブロモジクロロメタン生成能 | ジブロモクロロメタン生成能 | ブロモホルム生成能 | 有機りん
単位 | 時：分 |  |  |  | ℃ | ℃ | m/s | m3/s | ｍ | ｍ | ㎝ | ｍ |  |  |  |  | ㎎/L | ㎎/L | ㎎/L | ㎎/L | MPN/100mL | ㎎/L | ㎎/L | ㎎/L | ㎎/L | ㎎/L | ㎎/L | ㎎/L | ㎎/L | ㎎/L | ㎎/L | ㎎/L | ㎎/L | ㎎/L | ㎎/L | ㎎/L | ㎎/L | ㎎/L | ㎎/L | ㎎/L | ㎎/L | ㎎/L | ㎎/L | ㎎/L | ㎎/L | ㎎/L | ㎎/L | ㎎/L | ㎎/L | ㎎/L | ㎎/L | ㎎/L | ㎎/L | ㎎/L | ㎎/L | ㎎/L | ㎎/L | ㎎/L | ㎎/L | ㎎/L | ㎎/L | ㎎/L | ㎎/L | mS/m | ㎎/L | ‰ | ㎎/L | ㎎/L | μg/L | ㎎/L | ㎎/L | ㎎/L | ㎎/L | ㎎/L | ㎎/L
採取年月日
2014-04-09 | 8:55 | 上層（表層） | 晴れ | 降雨なし | 17.7 | 15.2 |  |  | 0.5 | 7.6 |  | 2 | 通常の状況 | 緑青色・濃（暗） | 無臭 | 8.3 |  | 2.4 |  | 11.9 | <2.0E00 | <0.5 | 0.37 | 0.014 | 0.0013 | [25 empty] | 0.01 | 0.17 | 0.22 | [8 empty] | <0.04 | 0.01 |  |  | 32.81 |  |  | 7.3
| 8:55 | 下層 | 晴れ | 降雨なし |  | 15.3 |  |  | 6.6 | 流況: 通常の状況; 臭気: 無臭; ｐＨ: 8.3; ＣＯＤ: 2; ＤＯ: 11.5 |  |  | 0.16 | 0.012 | 0.003 | [25 empty] | 0.02 | 0.07 | 0.12 | [8 empty] | <0.04 | 0.007 |  |  | 34.2
| 8:55 | 上層、下層の混合 | 晴れ | 降雨なし |  |  |  |  | 3.6 | 流況: 通常の状況 | [5 empty] | <0.0003 | <0.01 | <0.0005 | <0.02 | 0.001 | <0.0005
2014-05-14 | 8:45 | 上層（表層） | 薄曇り | 5mm以上10mm未満 | 22.4 | 20.5 |  |  | 0.5 | 8.6 |  | 2.5 | 通常の状況 | 青緑色・濃（暗） | 無臭 | 8.2 |  | 1.9 |  | 8.6 | 79 | <0.5 | 0.87 | 0.048 | [26 empty] | <0.01 | 0.55 | 0.6 | [8 empty] | 0.04 | 0.038 |  |  | 31.5 |  |  | <0.5
| 8:45 | 下層 | 薄曇り | 5mm以上10mm未満 |  | 19.4 |  |  | 7.6 | 流況: 通常の状況; 臭気: 無臭; ｐＨ: 8.2; ＣＯＤ: 1.7; ＤＯ: 8.1 |  |  | 0.3 | 0.016 | [26 empty] | <0.01 | 0.12 | 0.17 | [8 empty] | <0.04 | 0.013 |  |  | 34.71
| 8:45 | 上層、下層の混合 | 薄曇り | 5mm以上10mm未満 |  |  |  |  | 4.1 | 流況: 通常の状況 | [20 empty] | <0.0002 | <0.0002
2014-06-04 | 8:50 | 上層（表層） | 快晴 | 降雨なし | 27 | 26.2 |  |  | 0.5 | 9 |  | 1 | 通常の状況 | 褐色・淡（明） | 海藻臭（微） | 8.5 |  | 5.7 |  | 14 | 130 | <0.5 | 2.4 | 0.13 | 0.0025 | [25 empty] | <0.01 | 0.75 | 0.8 | [8 empty] | 0.66 | 0.11 |  |  | 28.05 |  |  | 46
| 8:50 | 下層 | 快晴 | 降雨なし |  | 22.4 |  |  | 8 | 流況: 通常の状況; 臭気: 海藻臭（微）; ｐＨ: 8.1; ＣＯＤ: 1.1; ＤＯ: 7.1 |  |  | 0.43 | 0.026 | 0.0013 | [25 empty] | <0.01 | 0.31 | 0.36 | [8 empty] | 0.06 | 0.015 |  |  | 34.38
| 8:50 | 上層、下層の混合 | 快晴 | 降雨なし |  |  |  |  | 4.3 | 流況: 通常の状況 | [5 empty] | <0.0003 | <0.01 | <0.0005 | <0.02 | <0.001 | <0.0005
2014-07-02 | 8:50 | 上層（表層） | 晴れ | 降雨なし | 28.7 | 25.2 |  |  | 0.5 | 8.9 |  | 4.6 | 通常の状況 | 緑青色・濃（暗） | 無臭 | 8.1 |  | 4.2 |  | 7.9 | 2300 | <0.5 | 7.9 | 0.63 | [26 empty] | 0.15 | 4.3 | 4.4 | [8 empty] | 0.44 | 0.42 |  |  | 12.73 |  |  | 0.8
| 8:50 | 下層 | 晴れ | 降雨なし |  | 23.9 |  |  | 7.9 | 流況: 通常の状況; 臭気: 無臭; ｐＨ: 8.2; ＣＯＤ: 1.9; ＤＯ: 7.1 |  |  | 0.54 | 0.043 | [26 empty] | 0.02 | 0.28 | 0.33 | [8 empty] | 0.05 | 0.032 |  |  | 32.29
| 8:50 | 上層、下層の混合 | 晴れ | 降雨なし |  |  |  |  | 4.2 | 流況: 通常の状況 | [23 empty] | <0.0005 | <0.0003 | <0.0003 | [13 empty] | <0.0005
2014-08-20 | 8:45 | 上層（表層） | 快晴 | 降雨なし | 31.8 | 28.4 |  |  | 0.5 | 7.7 |  | 1.3 | 通常の状況 | 灰黄茶色・淡（明） | 海藻臭（微） | 8.5 |  | 4.7 |  | 9.9 | 110 | <0.5 | 1.6 | 0.11 | 0.001 | [25 empty] | 0.05 | 0.89 | 0.94 | [8 empty] | 0.05 | 0.087 |  |  | 25.79 | <0.03 |  | 13
| 8:45 | 下層 | 快晴 | 降雨なし |  | 26.6 |  |  | 6.7 | 流況: 通常の状況; 臭気: 無臭; ｐＨ: 8.2; ＣＯＤ: 1.5; ＤＯ: 7.8 |  |  | 0.53 | 0.02 | 0.0013 | [25 empty] | 0.03 | 0.2 | 0.25 | [8 empty] | <0.04 | 0.012 |  |  | 34.11
| 8:45 | 上層、下層の混合 | 快晴 | 降雨なし |  |  |  |  | 3.6 | 流況: 通常の状況 | [5 empty] | <0.0003 | <0.01 | <0.0005 | <0.02 | <0.001 | <0.0005 |  | <0.0005 | <0.0002 | <0.0002 | <0.0002 | <0.0002 | <0.0002 | <0.0002 | <0.0002 | <0.0002 | <0.0002 | <0.0002 |  |  |  | <0.0002 | <0.001 | [6 empty] | <0.005 | <0.0005 | <0.02 | 0.0005 |  |  | <0.001
2014-09-03 | 8:40 | 上層（表層） | 晴れ | 降雨なし | 22.1 | 23.5 |  |  | 0.5 | 8.9 |  | 4.4 | 通常の状況 | 緑青色・中 | 無臭 | 8.2 |  | 1.8 |  | 8 | 33 | <0.5 | 0.4 | 0.055 | [26 empty] | <0.05 | 0.21 | 0.26 | [8 empty] | 0.05 | 0.036 |  |  | 33.48 |  |  | 2.4
| 8:40 | 下層 | 晴れ | 降雨なし |  | 23.3 |  |  | 7.9 | 流況: 通常の状況; 臭気: 無臭; ｐＨ: 8.1; ＣＯＤ: 1.5; ＤＯ: 8.5 |  |  | 0.29 | 0.044 | [26 empty] | <0.05 | 0.13 | 0.18 | [8 empty] | <0.04 | 0.03 |  |  | 33.9
2014-10-01 | 9:00 | 上層（表層） | 曇り | 降雨なし | 22.1 | 22.8 |  |  | 0.5 | 9 |  | 3 | 通常の状況 | 緑青色・中 | 無臭 | 8.2 |  | 1.7 |  | 7.3 | 2 | <0.5 | 0.49 | 0.049 | 0.0012 | [25 empty] | 0.03 | 0.19 | 0.24 | [8 empty] | 0.08 | 0.033 |  |  | 34.49 |  |  | 3.1
| 9:00 | 下層 | 曇り | 降雨なし |  | 21.4 |  |  | 8 | 流況: 通常の状況; 臭気: 無臭; ｐＨ: 8.2; ＣＯＤ: 1.3; ＤＯ: 7.1 |  |  | 0.25 | 0.037 | <0.0005 | [25 empty] | 0.01 | 0.12 | 0.17 | [8 empty] | <0.04 | 0.024 |  |  | 34.6
| 9:00 | 上層、下層の混合 | 曇り | 降雨なし |  |  |  |  | 4.3 | 流況: 通常の状況 | [5 empty] | <0.0003 | <0.01 | <0.0005 | <0.02 | 0.001 | <0.0005
2014-11-05 | 10:25 | 上層（表層） | 曇り | 降雨なし | 15.2 | 17.7 |  |  | 0.5 | 8 |  | 3.5 | 通常の状況 | 緑青色・濃（暗） | 無臭 | 8.2 |  | 1.3 |  | 7.3 | 7 | <0.5 | 0.43 | 0.05 | [26 empty] | 0.01 | 0.23 | 0.28 | [8 empty] | 0.04 | 0.028 |  |  | 34.14 |  |  | 0.8
| 10:25 | 下層 | 曇り | 降雨なし |  | 17.6 |  |  | 7 | 流況: 通常の状況; 臭気: 無臭; ｐＨ: 8.2; ＣＯＤ: 1.5; ＤＯ: 6.4 |  |  | 0.33 | 0.041 | [26 empty] | 0.01 | 0.2 | 0.25 | [8 empty] | <0.04 | 0.021 |  |  | 34.56
| 10:25 | 上層、下層の混合 | 曇り | 降雨なし |  |  |  |  | 3.8 | 流況: 通常の状況 | [20 empty] | <0.0002 | <0.0002
2014-12-10 | 8:50 | 上層（表層） | 晴れ | 降雨なし | 6.5 | 13.5 |  |  | 0.5 | 8.8 |  | 7 | 通常の状況 | 青緑色・中 | 無臭 | 8.2 |  | 1.2 |  | 8 | 110 | <0.5 | 0.5 | 0.033 | 0.0024 | [25 empty] | 0.03 | 0.3 | 0.35 | [8 empty] | <0.04 | 0.024 |  |  | 34.39 |  |  | 1.2
| 8:50 | 下層 | 晴れ | 降雨なし |  | 14.1 |  |  | 7.8 | 流況: 通常の状況; 臭気: 無臭; ｐＨ: 8.2; ＣＯＤ: 0.9; ＤＯ: 7.7 |  |  | 0.3 | 0.023 | 0.0019 | [25 empty] | 0.01 | 0.16 | 0.21 | [8 empty] | <0.04 | 0.019 |  |  | 35.09
| 8:50 | 上層、下層の混合 | 晴れ | 降雨なし |  |  |  |  | 4.2 | 流況: 通常の状況 | [5 empty] | <0.0003 | <0.01 | <0.0005 | <0.02 | 0.001 | <0.0005
2015-01-07 | 8:50 | 上層（表層） | 曇り | 10mm以上20mm未満 | 5.8 | 12.1 |  |  | 0.5 | 8.5 |  | 1.2 | 通常の状況 | 黄緑色・濃（暗） | 無臭 | 8.1 |  | 1.9 |  | 8.7 | 2200 | <0.5 | 0.87 | 0.083 | [26 empty] | 0.03 | 0.42 | 0.47 | [8 empty] | 0.11 | 0.06 |  |  | 30.49 |  |  | 1.2
| 8:50 | 下層 | 曇り | 10mm以上20mm未満 |  | 13.8 |  |  | 7.5 | 流況: 通常の状況; 臭気: 無臭; ｐＨ: 8.1; ＣＯＤ: 1.2; ＤＯ: 8.4 |  |  | 0.49 | 0.04 | [26 empty] | 0.01 | 0.26 | 0.31 | [8 empty] | <0.04 | 0.032 |  |  | 35.37
2015-02-04 | 8:55 | 上層（表層） | 晴れ | 降雨なし | 7.8 | 11.6 |  |  | 0.5 | 8.5 |  | 7 | 通常の状況 | 青緑色・中 | 無臭 | 8.1 |  | 0.9 |  | 8.2 | 11 | <0.5 | 0.31 | 0.028 | 0.0009 | [25 empty] | 0.01 | 0.17 | 0.22 | [8 empty] | <0.04 | 0.018 |  |  | 35.13 | <0.03 | <0.005 | 3.7
| 8:55 | 下層 | 晴れ | 降雨なし |  | 12.4 |  |  | 7.5 | 流況: 通常の状況; 臭気: 無臭; ｐＨ: 8.1; ＣＯＤ: 0.8; ＤＯ: 8.2 |  |  | 0.22 | 0.025 | 0.0012 | [25 empty] | 0.01 | 0.11 | 0.16 | [8 empty] | <0.04 | 0.017 |  |  | 35.56
| 8:55 | 上層、下層の混合 | 晴れ | 降雨なし |  |  |  |  | 4 | 流況: 通常の状況 | [5 empty] | <0.0003 | <0.01 | <0.0005 | <0.02 | 0.001 | <0.0005 |  | <0.0005 | <0.0002 | <0.0002 | <0.0002 | <0.0002 | <0.0002 | <0.0002 | <0.0002 | <0.0002 | <0.0002 | <0.0002 |  |  |  | <0.0002 | <0.001 | [6 empty] | <0.005 | 0.0005 | <0.02 | 0.0006 |  |  | <0.008
2015-03-04 | 9:10 | 上層（表層） | 曇り | 降雨なし | 10.1 | 10.8 |  |  | 0.5 | 8.5 |  | 2 | 通常の状況 | 灰緑色・中 | 無臭 | 8.1 |  | 2.3 |  | 9.6 | 13000 | <0.5 | 1 | 0.075 | [26 empty] | 0.04 | 0.69 | 0.74 | [8 empty] | 0.17 | 0.061 |  |  | 25.99 |  |  | 3.8
| 9:10 | 下層 | 曇り | 降雨なし |  | 12.3 |  |  | 7.5 | 流況: 通常の状況; 臭気: 無臭; ｐＨ: 8.1; ＣＯＤ: 0.9; ＤＯ: 10.3 |  |  | 0.34 | 0.024 | [26 empty] | 0.01 | 0.18 | 0.23 | [8 empty] | 0.06 | 0.017 |  |  | 34.89
| 9:10 | 上層、下層の混合 | 曇り | 降雨なし |  |  |  |  | 4 | 流況: 通常の状況 | [23 empty] | <0.0005 | <0.0003 | <0.0003 | [13 empty] | <0.0005

## 辻堂沖
水域名称 | 相模湾 | 地点名称 | 辻堂沖 (14-651-01) | 類型名称 | 海域A | 測定機関名称 | 藤沢市
測定項目 | 採取時刻 | 採取位置 | 天候 | 前日天候 | 気温 | 水温 | 流速 | 流量 | 採取水深 | 全水深 | 透視度 | 透明度 | 流況 | 色相 | 臭気 | ｐＨ | ＢＯＤ | ＣＯＤ | ＳＳ | ＤＯ | 大腸菌群数 | ｎ-ヘキサン抽出物質 | 全窒素 | 全りん | 全亜鉛 | カドミウム | 全シアン | 鉛 | 六価クロム | 砒素 | 総水銀 | アルキル水銀 | ＰＣＢ | ジクロロメタン | 四塩化炭素 | 1，2-ジクロロエタン | 1，1-ジクロロエチレン | ｼｽ1，2-ジクロロエチレン | 1，1，1-トリクロロエタン | 1，1，2-トリクロロエタン | トリクロロエチレン | テトラクロロエチレン | 1，3-ジクロロプロペン | チウラム | シマジン | チオベンカルブ | ベンゼン | セレン | ふっ素 | ほう素 | 亜硝酸性窒素 | 硝酸性窒素 | 亜硝酸性窒素及び硝酸性窒素 | 1,4-ジオキサン | フェノール類 | 銅 | 溶解性鉄 | 溶解性マンガン | クロム | ＥＰＮ | ニッケル | アンモニア性窒素 | りん酸態りん | 電気伝導率 | 塩化物イオン | 塩分 | 陰イオン界面活性剤 | 非イオン界面活性剤 | クロロフィルａ | トリハロメタン生成能 | クロロホルム生成能 | ブロモジクロロメタン生成能 | ジブロモクロロメタン生成能 | ブロモホルム生成能 | 有機りん
単位 | 時：分 |  |  |  | ℃ | ℃ | m/s | m3/s | ｍ | ｍ | ㎝ | ｍ |  |  |  |  | ㎎/L | ㎎/L | ㎎/L | ㎎/L | MPN/100mL | ㎎/L | ㎎/L | ㎎/L | ㎎/L | ㎎/L | ㎎/L | ㎎/L | ㎎/L | ㎎/L | ㎎/L | ㎎/L | ㎎/L | ㎎/L | ㎎/L | ㎎/L | ㎎/L | ㎎/L | ㎎/L | ㎎/L | ㎎/L | ㎎/L | ㎎/L | ㎎/L | ㎎/L | ㎎/L | ㎎/L | ㎎/L | ㎎/L | ㎎/L | ㎎/L | ㎎/L | ㎎/L | ㎎/L | ㎎/L | ㎎/L | ㎎/L | ㎎/L | ㎎/L | ㎎/L | ㎎/L | ㎎/L | ㎎/L | mS/m | ㎎/L | ‰ | ㎎/L | ㎎/L | μg/L | ㎎/L | ㎎/L | ㎎/L | ㎎/L | ㎎/L | ㎎/L
採取年月日
2014-04-09 | 9:15 | 上層（表層） | 晴れ | 降雨なし | 17.4 | 15.3 |  |  | 0.5 | 15.1 |  | 3 | 通常の状況 | 緑青色・中 | 海藻臭（微） | 8.3 |  | 2.2 |  | 11.8 | <2.0E00 | <0.5 | 0.14 | 0.012 | 0.0007 | [25 empty] | 0.02 | 0.05 | 0.1 | [8 empty] | <0.04 | 0.008 |  |  | 34.06 |  |  | 9.4
| 9:15 | 下層 | 晴れ | 降雨なし |  | 15.9 |  |  | 14.1 | 流況: 通常の状況; 臭気: 無臭; ｐＨ: 8.3; ＣＯＤ: 2.1; ＤＯ: 12 |  |  | 0.15 | 0.014 | 0.0012 | [25 empty] | 0.03 | 0.05 | 0.1 | [8 empty] | 0.04 | 0.006 |  |  | 34.15
| 9:15 | 上層、下層の混合 | 晴れ | 降雨なし |  |  |  |  | 7.3 | 流況: 通常の状況 | [5 empty] | <0.0003 | <0.01 | <0.0005 | <0.02 | 0.001 | <0.0005
2014-05-14 | 9:10 | 上層（表層） | 薄曇り | 5mm以上10mm未満 | 22.8 | 19.7 |  |  | 0.5 | 15 |  | 3.6 | 通常の状況 | 青緑色・濃（暗） | 無臭 | 8.2 |  | 1.5 |  | 8.7 | 2 | <0.5 | 0.27 | 0.017 | [26 empty] | <0.01 | 0.2 | 0.25 | [8 empty] | <0.04 | 0.013 |  |  | 33.72 |  |  | <0.5
| 9:10 | 下層 | 薄曇り | 5mm以上10mm未満 |  | 19.1 |  |  | 14 | 流況: 通常の状況; 臭気: 無臭; ｐＨ: 8.2; ＣＯＤ: 1.2; ＤＯ: 8.2 |  |  | 0.2 | 0.016 | [26 empty] | 0.01 | 0.1 | 0.15 | [8 empty] | <0.04 | 0.012 |  |  | 34.88
| 9:10 | 上層、下層の混合 | 薄曇り | 5mm以上10mm未満 |  |  |  |  | 7.3 | 流況: 通常の状況 | [20 empty] | <0.0002 | <0.0002
2014-06-04 | 9:25 | 上層（表層） | 快晴 | 降雨なし | 26.2 | 25.2 |  |  | 0.5 | 15.9 |  | 1 | 通常の状況 | 褐色・淡（明） | 海藻臭（微） | 8.5 |  | 3.5 |  | 14 | <2.0E00 | <0.5 | 0.72 | 0.031 | 0.0016 | [25 empty] | <0.01 | 0.32 | 0.37 | [8 empty] | 0.21 | 0.023 |  |  | 32.61 |  |  | 25
| 9:25 | 下層 | 快晴 | 降雨なし |  | 22 |  |  | 14.9 | 流況: 通常の状況; 臭気: 海藻臭（微）; ｐＨ: 8.2; ＣＯＤ: 0.9; ＤＯ: 7.3 |  |  | 0.25 | 0.016 | <0.0005 | [25 empty] | 0.01 | 0.14 | 0.19 | [8 empty] | 0.04 | 0.01 |  |  | 34.71
| 9:25 | 上層、下層の混合 | 快晴 | 降雨なし |  |  |  |  | 7.7 | 流況: 通常の状況 | [5 empty] | <0.0003 | <0.01 | <0.0005 | <0.02 | 0.001 | <0.0005
2014-07-02 | 9:10 | 上層（表層） | 晴れ | 降雨なし | 28 | 26 |  |  | 0.5 | 15.3 |  | 4 | 通常の状況 | 緑青色・濃（暗） | 無臭 | 8.5 |  | 2.8 |  | 9.5 | <2.0E00 | <0.5 | 0.53 | 0.044 | [26 empty] | 0.02 | 0.31 | 0.36 | [8 empty] | <0.04 | 0.025 |  |  | 30.48 |  |  | 5.6
| 9:10 | 下層 | 晴れ | 降雨なし |  | 22.5 |  |  | 14.3 | 流況: 通常の状況; 臭気: 無臭; ｐＨ: 8.1; ＣＯＤ: 0.9; ＤＯ: 6.5 |  |  | 0.23 | 0.028 | [26 empty] | 0.02 | 0.14 | 0.19 | [8 empty] | <0.04 | 0.019 |  |  | 34.14
| 9:10 | 上層、下層の混合 | 晴れ | 降雨なし |  |  |  |  | 7.4 | 流況: 通常の状況 | [23 empty] | <0.0005 | <0.0003 | <0.0003 | [13 empty] | <0.0005
2014-08-20 | 9:10 | 上層（表層） | 快晴 | 降雨なし | 30.9 | 28 |  |  | 0.5 | 14.8 |  | 1 | 通常の状況 | 灰黄茶色・淡（明） | 海藻臭（微） | 8.6 |  | 4.9 |  | 13 | <2.0E00 | <0.5 | 0.47 | 0.032 | 0.0013 | [25 empty] | 0.02 | 0.18 | 0.23 | [8 empty] | 0.1 | 0.016 |  |  | 31.03 | <0.03 |  | 21
| 9:10 | 下層 | 快晴 | 降雨なし |  | 25.7 |  |  | 13.8 | 流況: 通常の状況; 臭気: 無臭; ｐＨ: 8.2; ＣＯＤ: 1.4; ＤＯ: 7.1 |  |  | 0.18 | 0.011 | 0.001 | [25 empty] | 0.02 | 0.05 | 0.1 | [8 empty] | <0.04 | 0.008 |  |  | 34.4
| 9:10 | 上層、下層の混合 | 快晴 | 降雨なし |  |  |  |  | 7.2 | 流況: 通常の状況 | [5 empty] | <0.0003 | <0.01 | <0.0005 | <0.02 | <0.001 | <0.0005 |  | <0.0005 | <0.0002 | <0.0002 | <0.0002 | <0.0002 | <0.0002 | <0.0002 | <0.0002 | <0.0002 | <0.0002 | <0.0002 |  |  |  | <0.0002 | <0.001 | [5 empty] | <0.005 | <0.005 | <0.0005 | <0.02 | <0.0005 |  |  | <0.001
2014-09-03 | 9:00 | 上層（表層） | 晴れ | 降雨なし | 27 | 23.1 |  |  | 0.5 | 15.2 |  | 4.2 | 通常の状況 | 緑青色・中 | 無臭 | 8.2 |  | 1.8 |  | 7.7 | 49 | <0.5 | 0.44 | 0.057 | [26 empty] | <0.05 | 0.17 | 0.22 | [8 empty] | 0.06 | 0.037 |  |  | 32.89 |  |  | 2.4
| 9:00 | 下層 | 晴れ | 降雨なし |  | 23.6 |  |  | 14.2 | 流況: 通常の状況; 臭気: 無臭; ｐＨ: 8.2; ＣＯＤ: 1.4; ＤＯ: 8 |  |  | 0.3 | 0.049 | [26 empty] | <0.05 | 0.11 | 0.16 | [8 empty] | <0.04 | 0.03 |  |  | 33.93
2014-10-01 | 9:20 | 上層（表層） | 曇り | 降雨なし | 20.8 | 21.8 |  |  | 0.5 | 15.4 |  | 3.4 | 通常の状況 | 緑青色・中 | 無臭 | 8.2 |  | 1.7 |  | 7.4 | 4 | <0.5 | 0.33 | 0.036 | 0.0027 | [25 empty] | 0.01 | 0.16 | 0.21 | [8 empty] | <0.04 | 0.023 |  |  | 34.03 |  |  | 1.2
| 9:20 | 下層 | 曇り | 降雨なし |  | 21.6 |  |  | 14.4 | 流況: 通常の状況; 臭気: 無臭; ｐＨ: 8.2; ＣＯＤ: 1; ＤＯ: 6.8 |  |  | 0.19 | 0.029 | 0.0005 | [25 empty] | 0.01 | 0.09 | 0.14 | [8 empty] | <0.04 | 0.02 |  |  | 34.59
| 9:20 | 上層、下層の混合 | 曇り | 降雨なし |  |  |  |  | 7.5 | 流況: 通常の状況 | [5 empty] | <0.0003 | <0.01 | <0.0005 | <0.02 | 0.001 | <0.0005
2014-11-05 | 10:50 | 上層（表層） | 曇り | 降雨なし | 15.1 | 17.7 |  |  | 0.5 | 15 |  | 2 | 通常の状況 | 緑青色・濃（暗） | 無臭 | 8.2 |  | 1.2 |  | 7.3 | 2 | <0.5 | 0.39 | 0.039 | [26 empty] | 0.01 | 0.21 | 0.26 | [8 empty] | 0.04 | 0.025 |  |  | 34.19 |  |  | 1.7
| 10:50 | 下層 | 曇り | 降雨なし |  | 17.4 |  |  | 14 | 流況: 通常の状況; 臭気: 無臭; ｐＨ: 8.2; ＣＯＤ: 1.1; ＤＯ: 7.8 |  |  | 0.36 | 0.035 | [26 empty] | 0.01 | 0.18 | 0.23 | [8 empty] | 0.04 | 0.021 |  |  | 34.29
| 10:50 | 上層、下層の混合 | 曇り | 降雨なし |  |  |  |  | 7.3 | 流況: 通常の状況 | [20 empty] | <0.0002 | <0.0002
2014-12-10 | 9:12 | 上層（表層） | 晴れ | 降雨なし | 8 | 14.1 |  |  | 0.5 | 15.6 |  | 10 | 通常の状況 | 青緑色・中 | 無臭 | 8.2 |  | 0.8 |  | 7.6 | <2.0E00 | <0.5 | 0.26 | 0.02 | 0.0006 | [25 empty] | 0.02 | 0.15 | 0.2 | [8 empty] | <0.04 | 0.015 |  |  | 35.15 |  |  | 1.1
| 9:12 | 下層 | 晴れ | 降雨なし |  | 14.1 |  |  | 14.6 | 流況: 通常の状況; 臭気: 無臭; ｐＨ: 8.2; ＣＯＤ: 1.1; ＤＯ: 7.5 |  |  | 0.23 | 0.019 | 0.0013 | [25 empty] | 0.01 | 0.11 | 0.16 | [8 empty] | <0.04 | 0.014 |  |  | 35.18
| 9:12 | 上層、下層の混合 | 晴れ | 降雨なし |  |  |  |  | 7.6 | 流況: 通常の状況 | [5 empty] | <0.0003 | <0.01 | <0.0005 | <0.02 | 0.001 | <0.0005
2015-01-07 | 9:10 | 上層（表層） | 曇り | 10mm以上20mm未満 | 5.8 | 13.9 |  |  | 0.5 | 15.5 |  | 6.8 | 通常の状況 | 青緑色・濃（暗） | 無臭 | 8.1 |  | 0.9 |  | 8.3 | <2.0E00 | <0.5 | 0.39 | 0.037 | [26 empty] | 0.01 | 0.24 | 0.29 | [8 empty] | <0.04 | 0.021 |  |  | 35.25 |  |  | <0.5
| 9:10 | 下層 | 曇り | 10mm以上20mm未満 |  | 13.7 |  |  | 14.5 | 流況: 通常の状況; 臭気: 無臭; ｐＨ: 8.1; ＣＯＤ: 0.9; ＤＯ: 7.7 |  |  | 0.37 | 0.031 | [26 empty] | 0.01 | 0.23 | 0.28 | [8 empty] | <0.04 | 0.02 |  |  | 35.4
2015-02-04 | 9:15 | 上層（表層） | 晴れ | 降雨なし | 9.9 | 12.1 |  |  | 0.5 | 15.3 |  | 9 | 通常の状況 | 青緑色・中 | 無臭 | 8.1 |  | 0.6 |  | 8.2 | <2.0E00 | <0.5 | 0.27 | 0.035 | 0.002 | [25 empty] | 0.01 | 0.12 | 0.17 | [8 empty] | <0.04 | 0.022 |  |  | 35.49 | <0.03 | <0.005 | 3.7
| 9:15 | 下層 | 晴れ | 降雨なし |  | 13.1 |  |  | 14.3 | 流況: 通常の状況; 臭気: 無臭; ｐＨ: 8.1; ＣＯＤ: 0.5; ＤＯ: 7.9 |  |  | 0.24 | 0.025 | 0.0019 | [25 empty] | 0.01 | 0.12 | 0.17 | [8 empty] | <0.04 | 0.016 |  |  | 35.96
| 9:15 | 上層、下層の混合 | 晴れ | 降雨なし |  |  |  |  | 7.4 | 流況: 通常の状況 | [5 empty] | <0.0003 | <0.01 | <0.0005 | <0.02 | 0.001 | <0.0005 |  | <0.0005 | <0.0002 | <0.0002 | <0.0002 | <0.0002 | <0.0002 | <0.0002 | <0.0002 | <0.0002 | <0.0002 | <0.0002 |  |  |  | <0.0002 | <0.001 | [5 empty] | <0.005 | <0.005 | <0.0005 | <0.02 | <0.0005 |  |  | <0.008
2015-03-04 | 9:26 | 上層（表層） | 曇り | 降雨なし | 9.7 | 12.4 |  |  | 0.5 | 15.2 |  | 5.8 | 通常の状況 | 灰緑色・濃（暗） | 無臭 | 8.1 |  | 0.9 |  | 9.3 | <2.0E00 | <0.5 | 0.31 | 0.024 | [26 empty] | 0.01 | 0.13 | 0.18 | [8 empty] | 0.05 | 0.017 |  |  | 35.18 |  |  | 3.4
| 9:26 | 下層 | 曇り | 降雨なし |  | 12.8 |  |  | 14.2 | 流況: 通常の状況; 臭気: 無臭; ｐＨ: 8.1; ＣＯＤ: 0.8; ＤＯ: 9.3 |  |  | 0.25 | 0.021 | [26 empty] | <0.01 | 0.12 | 0.17 | [8 empty] | 0.04 | 0.015 |  |  | 35.39
| 9:26 | 上層、下層の混合 | 曇り | 降雨なし |  |  |  |  | 7.4 | 流況: 通常の状況 | [23 empty] | <0.0005 | <0.0003 | <0.0003 | [13 empty] | <0.0005

## 城ケ島沖
水域名称 | 相模湾 | 地点名称 | 城ケ島沖 (14-652-01) | 類型名称 | 海域A | 測定機関名称 | 神奈川県
測定項目 | 採取時刻 | 採取位置 | 天候 | 前日天候 | 気温 | 水温 | 流速 | 流量 | 採取水深 | 全水深 | 透視度 | 透明度 | 流況 | 色相 | 臭気 | ｐＨ | ＢＯＤ | ＣＯＤ | ＳＳ | ＤＯ | 大腸菌群数 | ｎ-ヘキサン抽出物質 | 全窒素 | 全りん | 全亜鉛 | カドミウム | 全シアン | 鉛 | 六価クロム | 砒素 | 総水銀 | アルキル水銀 | ＰＣＢ | ジクロロメタン | 四塩化炭素 | 1，2-ジクロロエタン | 1，1-ジクロロエチレン | ｼｽ1，2-ジクロロエチレン | 1，1，1-トリクロロエタン | 1，1，2-トリクロロエタン | トリクロロエチレン | テトラクロロエチレン | 1，3-ジクロロプロペン | チウラム | シマジン | チオベンカルブ | ベンゼン | セレン | ふっ素 | ほう素 | 亜硝酸性窒素 | 硝酸性窒素 | 亜硝酸性窒素及び硝酸性窒素 | 1,4-ジオキサン | フェノール類 | 銅 | 溶解性鉄 | 溶解性マンガン | クロム | ＥＰＮ | ニッケル | アンモニア性窒素 | りん酸態りん | 電気伝導率 | 塩化物イオン | 塩分 | 陰イオン界面活性剤 | 非イオン界面活性剤 | クロロフィルａ | トリハロメタン生成能 | クロロホルム生成能 | ブロモジクロロメタン生成能 | ジブロモクロロメタン生成能 | ブロモホルム生成能 | 有機りん
単位 | 時：分 |  |  |  | ℃ | ℃ | m/s | m3/s | ｍ | ｍ | ㎝ | ｍ |  |  |  |  | ㎎/L | ㎎/L | ㎎/L | ㎎/L | MPN/100mL | ㎎/L | ㎎/L | ㎎/L | ㎎/L | ㎎/L | ㎎/L | ㎎/L | ㎎/L | ㎎/L | ㎎/L | ㎎/L | ㎎/L | ㎎/L | ㎎/L | ㎎/L | ㎎/L | ㎎/L | ㎎/L | ㎎/L | ㎎/L | ㎎/L | ㎎/L | ㎎/L | ㎎/L | ㎎/L | ㎎/L | ㎎/L | ㎎/L | ㎎/L | ㎎/L | ㎎/L | ㎎/L | ㎎/L | ㎎/L | ㎎/L | ㎎/L | ㎎/L | ㎎/L | ㎎/L | ㎎/L | ㎎/L | ㎎/L | mS/m | ㎎/L | ‰ | ㎎/L | ㎎/L | μg/L | ㎎/L | ㎎/L | ㎎/L | ㎎/L | ㎎/L | ㎎/L
採取年月日
2014-04-09 | 8:40 | 上層（表層） | 晴れ | 降雨なし | 14.8 | 15.2 |  |  | 0.5 | 63 |  | 5 | 通常の状況 | 緑色・中 | 無臭 | 8.3 |  | 2.1 |  | 9.6 |  |  | 0.34 | 0.019 | [26 empty] | 0.01 | 0.1 | 0.15 | [8 empty] | <0.04 | <0.001 |  |  | 32.76 |  |  | 13
| 8:40 | 下層 | 晴れ | 降雨なし |  | 15.2 |  |  | 50 | 流況: 通常の状況; 臭気: 無臭; ｐＨ: 8.1; ＣＯＤ: 0.9; ＤＯ: 7.5 |  |  | 0.2 | 0.016 | [26 empty] | <0.01 | 0.09 | 0.14 | [8 empty] | <0.04 | 0.012 |  |  | 34.38
2014-05-14 | 9:45 | 上層（表層） | 薄曇り | 10mm以上20mm未満 | 20.2 | 19 |  |  | 0.5 | 64 |  | 6 | 通常の状況 | 青緑色・中 | 無臭 | 8.2 |  | 1.4 |  | 8.6 | <2.0E00 |  | 0.18 | 0.017 | [26 empty] | <0.01 | 0.01 | <0.10 | [8 empty] | 0.04 | <0.001 |  |  | 33.87 |  |  | 4.3
| 9:45 | 下層 | 薄曇り | 10mm以上20mm未満 |  | 16.4 |  |  | 50 | 流況: 通常の状況; 臭気: 無臭; ｐＨ: 8.1; ＣＯＤ: 0.6; ＤＯ: 7.7 |  |  | 0.14 | 0.019 | [26 empty] | <0.01 | 0.04 | <0.10 | [8 empty] | <0.04 | 0.006 |  |  | 34.66
2014-06-04 | 8:35 | 上層（表層） | 晴れ | 降雨なし | 23 | 21.7 |  |  | 0.5 | 65 |  | 6 | 通常の状況 | 緑色・中 | 無臭 | 8.4 |  | 1.8 |  | 9.9 |  |  | 0.21 | 0.023 | [26 empty] | <0.01 | 0.01 | <0.10 | [8 empty] | <0.04 | <0.001 |  |  | 33.08 |  |  | 3.7
| 8:35 | 下層 | 晴れ | 降雨なし |  | 16.3 |  |  | 50 | 流況: 通常の状況; 臭気: 無臭; ｐＨ: 8; ＣＯＤ: 0.9; ＤＯ: 6 |  |  | 0.27 | 0.028 | [26 empty] | <0.01 | 0.16 | 0.21 | [8 empty] | <0.04 | 0.022 |  |  | 34.52
2014-07-02 | 9:10 | 上層（表層） | 晴れ | 降雨なし | 23.5 | 23.7 |  |  | 0.5 | 65 |  | 3 | 通常の状況 | 灰緑色・中 | 無臭 | 8.6 |  | 4.8 |  | 10.1 |  |  | 0.43 | 0.031 | [26 empty] | <0.01 | 0.01 | <0.10 | [8 empty] | 0.05 | 0.001 |  |  | 30.51 |  |  | 11
| 9:10 | 下層 | 晴れ | 降雨なし |  | 16.4 |  |  | 50 | 流況: 通常の状況; 臭気: 無臭; ｐＨ: 8; ＣＯＤ: 1.5; ＤＯ: 5.8 |  |  | 0.25 | 0.026 | [26 empty] | <0.01 | 0.15 | 0.2 | [8 empty] | 0.04 | 0.02 |  |  | 34.41
| 9:10 | 上層、下層の混合 | 晴れ | 降雨なし |  |  |  |  | 25.3 | 流況: 通常の状況 | [23 empty] | <0.0005 | <0.0003 | <0.0003 | [13 empty] | <0.0005
2014-08-18 | 9:10 | 上層（表層） | 快晴 | 降雨なし | 26.8 | 25 |  |  | 0.5 | 64 |  | 5 | 通常の状況 | 緑色・中 | 無臭 | 8.2 |  | 2.6 |  | 6.7 | 8 | <0.5 | 0.29 | 0.036 | 0.002 | [25 empty] | <0.01 | 0.01 | <0.10 | [8 empty] | <0.04 | 0.01 |  |  | 32.13 |  |  | 8.4
| 9:10 | 下層 | 快晴 | 降雨なし |  | 20.2 |  |  | 50 | 流況: 通常の状況; 臭気: 無臭; ｐＨ: 8.1; ＣＯＤ: 0.7; ＤＯ: 5.8 |  |  | 0.2 | 0.021 | 0.006 | [25 empty] | <0.01 | 0.11 | 0.16 | [8 empty] | <0.04 | 0.016 |  |  | 34.39
2014-09-03 | 8:35 | 上層（表層） | 晴れ | 降雨なし | 24.5 | 23.2 |  |  | 0.5 | 65 |  | 5 | 通常の状況 | 緑色・中 | 無臭 | 8.3 |  | 3 |  | 8.2 |  |  | 0.31 | 0.028 | [26 empty] | <0.01 | 0.01 | <0.10 | [8 empty] | <0.04 | 0.003 |  |  | 31.42 |  |  | 10
| 8:35 | 下層 | 晴れ | 降雨なし |  | 22.4 |  |  | 50 | 流況: 通常の状況; 臭気: 無臭; ｐＨ: 8.1; ＣＯＤ: 0.9; ＤＯ: 6.6 |  |  | 0.14 | 0.012 | [26 empty] | <0.01 | 0.04 | <0.10 | [8 empty] | <0.04 | 0.007 |  |  | 34.11
2014-10-01 | 9:00 | 上層（表層） | 曇り | 降雨なし | 22 | 22.4 |  |  | 0.5 | 64 |  | 9 | 通常の状況 | 緑色・中 | 無臭 | 8.1 |  | 2.6 |  | 6.6 |  |  | 0.4 | 0.029 | [26 empty] | 0.01 | 0.09 | 0.14 | [8 empty] | 0.04 | 0.027 |  |  | 32.85 | <0.03 |  | 1.8
| 9:00 | 下層 | 曇り | 降雨なし |  | 22.3 |  |  | 50 | 流況: 通常の状況; 臭気: 無臭; ｐＨ: 8.1; ＣＯＤ: 1.3; ＤＯ: 6.4 |  |  | 0.19 | 0.024 | [26 empty] | 0.01 | 0.07 | 0.12 | [8 empty] | <0.04 | 0.015 |  |  | 33.73
| 9:00 | 上層、下層の混合 | 曇り | 降雨なし |  |  |  |  | 25.3 | 流況: 通常の状況 | [5 empty] | <0.0003 | <0.01 | <0.005 | <0.02 | <0.005 | <0.0005 |  | <0.0005 | <0.0002 | <0.0002 | <0.0002 | <0.0002 | <0.0002 | <0.0002 | <0.0002 | <0.0002 | <0.0002 | <0.0002 |  |  |  | <0.0002 | <0.002 | [5 empty] | <0.005 | <0.005 | <0.004 | <0.02 | <0.01 |  |  | <0.001
2014-11-05 | 9:07 | 上層（表層） | 曇り | 降雨なし | 16 | 20.5 |  |  | 0.5 | 64 |  | 7 | 通常の状況 | 緑色・中 | 無臭 | 8.2 |  | 1.7 |  | 7 | 8 |  | 0.23 | 0.021 | [26 empty] | <0.01 | 0.04 | <0.10 | [8 empty] | <0.04 | 0.006 |  |  | 34.11 |  |  | 1.8
| 9:07 | 下層 | 曇り | 降雨なし |  | 19.8 |  |  | 50 | 流況: 通常の状況; 臭気: 無臭; ｐＨ: 8.1; ＣＯＤ: 1.6; ＤＯ: 6.3 |  |  | 0.2 | 0.014 | [26 empty] | <0.01 | 0.09 | 0.14 | [8 empty] | <0.04 | 0.013 |  |  | 34.41
2014-12-10 | 8:45 | 上層（表層） | 晴れ | 降雨なし | 9.5 | 15 |  |  | 0.5 | 64 |  | 8 | 通常の状況 | 緑色・中 | 無臭 | 8.1 |  | 1.2 |  | 7.6 |  |  | 0.35 | 0.033 | [26 empty] | 0.03 | 0.18 | 0.23 | [8 empty] | <0.04 | 0.023 |  |  | 33.8 |  |  | 1.9
| 8:45 | 下層 | 晴れ | 降雨なし |  | 16.4 |  |  | 50 | 流況: 通常の状況; 臭気: 無臭; ｐＨ: 8.1; ＣＯＤ: 0.8; ＤＯ: 7.4 |  |  | 0.23 | 0.022 | [26 empty] | 0.01 | 0.11 | 0.16 | [8 empty] | <0.04 | 0.015 |  |  | 34.34
2015-01-08 | 8:50 | 上層（表層） | 快晴 | 降雨なし | 7.5 | 14.5 |  |  | 0.5 | 64 |  | 12 | 通常の状況 | 青緑色・中 | 無臭 | 8.1 |  | 1 |  | 7.8 |  |  | 0.28 | 0.022 | [26 empty] | 0.01 | 0.13 | 0.18 | [8 empty] | <0.04 | 0.015 |  |  | 34.28 |  |  | 0.2
| 8:50 | 下層 | 快晴 | 降雨なし |  | 14.5 |  |  | 50 | 流況: 通常の状況; 臭気: 無臭; ｐＨ: 8.1; ＣＯＤ: 0.9; ＤＯ: 7.6 |  |  | 0.23 | 0.018 | [26 empty] | <0.01 | 0.11 | 0.16 | [8 empty] | <0.04 | 0.014 |  |  | 34.62
2015-02-04 | 9:15 | 上層（表層） | 晴れ | 降雨なし | 6.8 | 12.5 |  |  | 0.5 | 64 |  | 7 | 通常の状況 | 青緑色・中 | 無臭 | 8.1 |  | 1.1 |  | 8.9 | <2.0E00 | <0.5 | 0.33 | 0.02 | 0.001 | [25 empty] | 0.01 | 0.16 | 0.21 | [8 empty] | <0.04 | 0.013 |  |  | 34.04 |  |  | 5.2
| 9:15 | 下層 | 晴れ | 降雨なし |  | 12.8 |  |  | 50 | 流況: 通常の状況; 臭気: 無臭; ｐＨ: 8.1; ＣＯＤ: 1; ＤＯ: 8 |  |  | 0.29 | 0.02 | 0.003 | [25 empty] | <0.01 | 0.15 | 0.2 | [8 empty] | <0.04 | 0.018 |  |  | 34.55
2015-03-05 | 9:00 | 上層（表層） | 快晴 | 10mm以上20mm未満 | 8.5 | 12 |  |  | 0.5 | 64 |  | 6 | 通常の状況 | 緑色・中 | 無臭 | 8.1 |  | 1.5 |  | 8.7 |  |  | 0.41 | 0.025 | [26 empty] | <0.01 | 0.17 | 0.22 | [8 empty] | 0.04 | 0.011 |  |  | 33.68 |  |  | 3
| 9:00 | 下層 | 快晴 | 10mm以上20mm未満 |  | 12.4 |  |  | 50 | 流況: 通常の状況; 臭気: 無臭; ｐＨ: 8.1; ＣＯＤ: 0.9; ＤＯ: 8.2 |  |  | 0.23 | 0.023 | [26 empty] | <0.01 | 0.1 | 0.15 | [8 empty] | <0.04 | 0.012 |  |  | 34.43

## 城ケ島西
水域名称 | 相模湾 | 地点名称 | 城ケ島西 (14-652-51) | 類型名称 | 海域A | 測定機関名称 | 神奈川県
測定項目 | 採取時刻 | 採取位置 | 天候 | 前日天候 | 気温 | 水温 | 流速 | 流量 | 採取水深 | 全水深 | 透視度 | 透明度 | 流況 | 色相 | 臭気 | ｐＨ | ＢＯＤ | ＣＯＤ | ＳＳ | ＤＯ | 大腸菌群数 | ｎ-ヘキサン抽出物質 | 全窒素 | 全りん | 全亜鉛 | カドミウム | 全シアン | 鉛 | 六価クロム | 砒素 | 総水銀 | アルキル水銀 | ＰＣＢ | ジクロロメタン | 四塩化炭素 | 1，2-ジクロロエタン | 1，1-ジクロロエチレン | ｼｽ1，2-ジクロロエチレン | 1，1，1-トリクロロエタン | 1，1，2-トリクロロエタン | トリクロロエチレン | テトラクロロエチレン | 1，3-ジクロロプロペン | チウラム | シマジン | チオベンカルブ | ベンゼン | セレン | ふっ素 | ほう素 | 亜硝酸性窒素 | 硝酸性窒素 | 亜硝酸性窒素及び硝酸性窒素 | 1,4-ジオキサン | フェノール類 | 銅 | 溶解性鉄 | 溶解性マンガン | クロム | ＥＰＮ | ニッケル | アンモニア性窒素 | りん酸態りん | 電気伝導率 | 塩化物イオン | 塩分 | 陰イオン界面活性剤 | 非イオン界面活性剤 | クロロフィルａ | トリハロメタン生成能 | クロロホルム生成能 | ブロモジクロロメタン生成能 | ジブロモクロロメタン生成能 | ブロモホルム生成能 | 有機りん
単位 | 時：分 |  |  |  | ℃ | ℃ | m/s | m3/s | ｍ | ｍ | ㎝ | ｍ |  |  |  |  | ㎎/L | ㎎/L | ㎎/L | ㎎/L | MPN/100mL | ㎎/L | ㎎/L | ㎎/L | ㎎/L | ㎎/L | ㎎/L | ㎎/L | ㎎/L | ㎎/L | ㎎/L | ㎎/L | ㎎/L | ㎎/L | ㎎/L | ㎎/L | ㎎/L | ㎎/L | ㎎/L | ㎎/L | ㎎/L | ㎎/L | ㎎/L | ㎎/L | ㎎/L | ㎎/L | ㎎/L | ㎎/L | ㎎/L | ㎎/L | ㎎/L | ㎎/L | ㎎/L | ㎎/L | ㎎/L | ㎎/L | ㎎/L | ㎎/L | ㎎/L | ㎎/L | ㎎/L | ㎎/L | ㎎/L | mS/m | ㎎/L | ‰ | ㎎/L | ㎎/L | μg/L | ㎎/L | ㎎/L | ㎎/L | ㎎/L | ㎎/L | ㎎/L
採取年月日
2014-05-14 | 10:10 | 上層（表層） | 薄曇り | 10mm以上20mm未満 | 22.5 | 18.8 |  |  | 0.5 | 57 |  | 7 | 通常の状況 | 青緑色・中 | 無臭 | 8.2 |  | 1.4 |  | 7.8 |  |  | 0.18 | 0.017 | [41 empty] | 34.24
| 10:10 | 下層 | 薄曇り | 10mm以上20mm未満 |  | 17.5 |  |  | 50 | 流況: 通常の状況; 臭気: 無臭; ｐＨ: 8.1; ＣＯＤ: 1; ＤＯ: 7.2 |  |  | 0.17 | 0.02 | [41 empty] | 34.47
2014-08-18 | 9:40 | 上層（表層） | 快晴 | 降雨なし | 27.5 | 25 |  |  | 0.5 | 57 |  | 6 | 通常の状況 | 緑色・中 | 無臭 | 8.2 |  | 2.9 |  | 7.3 |  |  | 0.24 | 0.033 | [41 empty] | 32.48
| 9:40 | 下層 | 快晴 | 降雨なし |  | 21 |  |  | 50 | 流況: 通常の状況; 臭気: 無臭; ｐＨ: 8.1; ＣＯＤ: 1.2; ＤＯ: 6.4 |  |  | 0.18 | 0.019 | [41 empty] | 34.26
2014-11-05 | 9:35 | 上層（表層） | 曇り | 降雨なし | 16.2 | 20 |  |  | 0.5 | 57 |  | 8 | 通常の状況 | 緑色・中 | 無臭 | 8.2 |  | 1.1 |  | 7.1 |  |  | 0.2 | 0.013 | [41 empty] | 33.81
| 9:35 | 下層 | 曇り | 降雨なし |  | 19.8 |  |  | 50 | 流況: 通常の状況; 臭気: 無臭; ｐＨ: 8.1; ＣＯＤ: 1; ＤＯ: 6.2 |  |  | 0.16 | 0.018 | [41 empty] | 34.43
2015-02-04 | 9:50 | 上層（表層） | 晴れ | 降雨なし | 7.2 | 12.4 |  |  | 0.5 | 57 |  | 7 | 通常の状況 | 青緑色・中 | 無臭 | 8.2 |  | 0.8 |  | 9 |  |  | 0.32 | 0.016 | [41 empty] | 34.06
| 9:50 | 下層 | 晴れ | 降雨なし |  | 12.8 |  |  | 50 | 流況: 通常の状況; 臭気: 無臭; ｐＨ: 8.2; ＣＯＤ: 0.5; ＤＯ: 8.6 |  |  | 0.27 | 0.019 | [41 empty] | 34.31

## 小網代湾
水域名称 | 相模湾 | 地点名称 | 小網代湾 (14-652-02) | 類型名称 | 海域A | 測定機関名称 | 神奈川県
測定項目 | 採取時刻 | 採取位置 | 天候 | 前日天候 | 気温 | 水温 | 流速 | 流量 | 採取水深 | 全水深 | 透視度 | 透明度 | 流況 | 色相 | 臭気 | ｐＨ | ＢＯＤ | ＣＯＤ | ＳＳ | ＤＯ | 大腸菌群数 | ｎ-ヘキサン抽出物質 | 全窒素 | 全りん | 全亜鉛 | カドミウム | 全シアン | 鉛 | 六価クロム | 砒素 | 総水銀 | アルキル水銀 | ＰＣＢ | ジクロロメタン | 四塩化炭素 | 1，2-ジクロロエタン | 1，1-ジクロロエチレン | ｼｽ1，2-ジクロロエチレン | 1，1，1-トリクロロエタン | 1，1，2-トリクロロエタン | トリクロロエチレン | テトラクロロエチレン | 1，3-ジクロロプロペン | チウラム | シマジン | チオベンカルブ | ベンゼン | セレン | ふっ素 | ほう素 | 亜硝酸性窒素 | 硝酸性窒素 | 亜硝酸性窒素及び硝酸性窒素 | 1,4-ジオキサン | フェノール類 | 銅 | 溶解性鉄 | 溶解性マンガン | クロム | ＥＰＮ | ニッケル | アンモニア性窒素 | りん酸態りん | 電気伝導率 | 塩化物イオン | 塩分 | 陰イオン界面活性剤 | 非イオン界面活性剤 | クロロフィルａ | トリハロメタン生成能 | クロロホルム生成能 | ブロモジクロロメタン生成能 | ジブロモクロロメタン生成能 | ブロモホルム生成能 | 有機りん
単位 | 時：分 |  |  |  | ℃ | ℃ | m/s | m3/s | ｍ | ｍ | ㎝ | ｍ |  |  |  |  | ㎎/L | ㎎/L | ㎎/L | ㎎/L | MPN/100mL | ㎎/L | ㎎/L | ㎎/L | ㎎/L | ㎎/L | ㎎/L | ㎎/L | ㎎/L | ㎎/L | ㎎/L | ㎎/L | ㎎/L | ㎎/L | ㎎/L | ㎎/L | ㎎/L | ㎎/L | ㎎/L | ㎎/L | ㎎/L | ㎎/L | ㎎/L | ㎎/L | ㎎/L | ㎎/L | ㎎/L | ㎎/L | ㎎/L | ㎎/L | ㎎/L | ㎎/L | ㎎/L | ㎎/L | ㎎/L | ㎎/L | ㎎/L | ㎎/L | ㎎/L | ㎎/L | ㎎/L | ㎎/L | ㎎/L | mS/m | ㎎/L | ‰ | ㎎/L | ㎎/L | μg/L | ㎎/L | ㎎/L | ㎎/L | ㎎/L | ㎎/L | ㎎/L
採取年月日
2014-04-09 | 9:15 | 上層（表層） | 晴れ | 降雨なし | 16.2 | 14.2 |  |  | 0.5 | 47 |  | 5 | 通常の状況 | 緑色・中 | 無臭 | 8.4 |  | 2.6 |  | 11.1 |  |  | 0.3 | 0.017 | [26 empty] | <0.01 | 0.07 | 0.12 | [8 empty] | <0.04 | 0.001 |  |  | 32.78 |  |  | 13
| 9:15 | 下層 | 晴れ | 降雨なし |  | 15.3 |  |  | 46 | 流況: 通常の状況; 臭気: 無臭; ｐＨ: 8.2; ＣＯＤ: 1.1; ＤＯ: 8.3 |  |  | 0.17 | 0.017 | [26 empty] | <0.01 | 0.05 | 0.1 | [8 empty] | <0.04 | 0.006 |  |  | 34.32
2014-05-14 | 10:25 | 上層（表層） | 薄曇り | 10mm以上20mm未満 | 22.5 | 19 |  |  | 0.5 | 47 |  | 6 | 通常の状況 | 青緑色・中 | 無臭 | 8.2 |  | 1.4 |  | 8.4 | 2 |  | 0.18 | 0.017 | [26 empty] | <0.01 | <0.01 | <0.10 | [8 empty] | 0.04 | <0.001 |  |  | 34.18 |  |  | 3.8
| 10:25 | 下層 | 薄曇り | 10mm以上20mm未満 |  | 17.4 |  |  | 46 | 流況: 通常の状況; 臭気: 無臭; ｐＨ: 8.1; ＣＯＤ: 0.7; ＤＯ: 7.3 |  |  | 0.18 | 0.021 | [26 empty] | <0.01 | 0.06 | 0.11 | [8 empty] | 0.04 | 0.009 |  |  | 34.55
2014-06-04 | 9:03 | 上層（表層） | 晴れ | 降雨なし | 23.2 | 21.5 |  |  | 0.5 | 47 |  | 6 | 通常の状況 | 緑色・中 | 無臭 | 8.4 |  | 2.2 |  | 9.8 |  |  | 0.22 | 0.02 | [26 empty] | <0.01 | <0.01 | <0.10 | [8 empty] | <0.04 | 0.001 |  |  | 33.32 |  |  | 4.4
| 9:03 | 下層 | 晴れ | 降雨なし |  | 17.5 |  |  | 46 | 流況: 通常の状況; 臭気: 無臭; ｐＨ: 8; ＣＯＤ: 0.8; ＤＯ: 6.1 |  |  | 0.23 | 0.028 | [26 empty] | <0.01 | 0.14 | 0.19 | [8 empty] | <0.04 | 0.02 |  |  | 34.55
2014-07-02 | 9:35 | 上層（表層） | 晴れ | 降雨なし | 26 | 23.9 |  |  | 0.5 | 47 |  | 4 | 通常の状況 | 緑色・中 | 無臭 | 8.4 |  | 3.2 |  | 8.4 |  |  | 0.26 | 0.019 | [26 empty] | <0.01 | 0.01 | <0.10 | [8 empty] | 0.04 | <0.001 |  |  | 30.66 |  |  | 3.7
| 9:35 | 下層 | 晴れ | 降雨なし |  | 17.4 |  |  | 46 | 流況: 通常の状況; 臭気: 無臭; ｐＨ: 8; ＣＯＤ: 1.4; ＤＯ: 5.9 |  |  | 0.22 | 0.028 | [26 empty] | <0.01 | 0.14 | 0.19 | [8 empty] | 0.04 | 0.019 |  |  | 34.42
| 9:35 | 上層、下層の混合 | 晴れ | 降雨なし |  |  |  |  | 23.3 | 流況: 通常の状況 | [23 empty] | <0.0005 | <0.0003 | <0.0003 | [13 empty] | <0.0005
2014-08-18 | 10:20 | 上層（表層） | 快晴 | 降雨なし | 28.5 | 24.8 |  |  | 0.5 | 47 |  | 6 | 通常の状況 | 緑色・中 | 無臭 | 8.3 |  | 1.9 |  | 7.3 | 13 | <0.5 | 0.21 | 0.023 | 0.002 | [25 empty] | <0.01 | 0.01 | <0.10 | [8 empty] | <0.04 | 0.004 |  |  | 32.91 |  |  | 4.1
| 10:20 | 下層 | 快晴 | 降雨なし |  | 20.9 |  |  | 46 | 流況: 通常の状況; 臭気: 無臭; ｐＨ: 8.1; ＣＯＤ: 1; ＤＯ: 6 |  |  | 0.2 | 0.024 | 0.003 | [25 empty] | <0.01 | 0.1 | 0.15 | [8 empty] | <0.04 | 0.004 |  |  | 34.39
2014-09-03 | 9:10 | 上層（表層） | 晴れ | 降雨なし | 25 | 23.2 |  |  | 0.5 | 47 |  | 5 | 通常の状況 | 緑色・中 | 無臭 | 8.2 |  | 2.2 |  | 7.6 |  |  | 0.23 | 0.021 | [26 empty] | <0.01 | <0.01 | <0.10 | [8 empty] | <0.04 | 0.003 |  |  | 32.83 |  |  | 7.4
| 9:10 | 下層 | 晴れ | 降雨なし |  | 22.8 |  |  | 46 | 流況: 通常の状況; 臭気: 無臭; ｐＨ: 8.2; ＣＯＤ: 1.5; ＤＯ: 6.9 |  |  | 0.18 | 0.015 | [26 empty] | <0.01 | 0.02 | <0.10 | [8 empty] | 0.04 | 0.004 |  |  | 33.51
2014-10-01 | 9:40 | 上層（表層） | 曇り | 降雨なし | 21.5 | 23.3 |  |  | 0.5 | 47 |  | 15 | 通常の状況 | 緑青色・中 | 無臭 | 8.2 |  | 1.4 |  | 6.9 |  |  | 0.18 | 0.016 | [26 empty] | <0.01 | 0.02 | <0.10 | [8 empty] | <0.04 | 0.003 |  |  | 33.7 | <0.03 |  | 0.5
| 9:40 | 下層 | 曇り | 降雨なし |  | 22.2 |  |  | 46 | 流況: 通常の状況; 臭気: 無臭; ｐＨ: 8.1; ＣＯＤ: 1.3; ＤＯ: 6.1 |  |  | 0.18 | 0.022 | [26 empty] | 0.01 | 0.07 | 0.12 | [8 empty] | <0.04 | 0.014 |  |  | 33.8
| 9:40 | 上層、下層の混合 | 曇り | 降雨なし |  |  |  |  | 23.3 | 流況: 通常の状況 | [5 empty] | <0.0003 | <0.01 | <0.005 | <0.02 | <0.005 | <0.0005 |  | <0.0005 | <0.0002 | <0.0002 | <0.0002 | <0.0002 | <0.0002 | <0.0002 | <0.0002 | <0.0002 | <0.0002 | <0.0002 |  |  |  | <0.0002 | <0.002 | [5 empty] | <0.005 | <0.005 | <0.004 | <0.02 | <0.01 |  |  | <0.001
2014-11-05 | 10:00 | 上層（表層） | 曇り | 降雨なし | 15.9 | 20.2 |  |  | 0.5 | 47 |  | 8 | 通常の状況 | 緑色・中 | 無臭 | 8.2 |  | 1.3 |  | 7.4 | 5 |  | 0.17 | 0.014 | [26 empty] | <0.01 | 0.05 | 0.1 | [8 empty] | <0.04 | 0.007 |  |  | 33.9 |  |  | 1.2
| 10:00 | 下層 | 曇り | 降雨なし |  | 19.3 |  |  | 46 | 流況: 通常の状況; 臭気: 無臭; ｐＨ: 8.1; ＣＯＤ: 1; ＤＯ: 6.1 |  |  | 0.18 | 0.021 | [26 empty] | <0.01 | 0.1 | 0.15 | [8 empty] | <0.04 | 0.014 |  |  | 34.39
2014-12-10 | 9:15 | 上層（表層） | 晴れ | 降雨なし | 10 | 15.8 |  |  | 0.5 | 47 |  | 10 | 通常の状況 | 青緑色・中 | 無臭 | 8.1 |  | 0.8 |  | 7.5 |  |  | 0.24 | 0.032 | [26 empty] | 0.01 | 0.1 | 0.15 | [8 empty] | <0.04 | 0.013 |  |  | 34.39 |  |  | 0.9
| 9:15 | 下層 | 晴れ | 降雨なし |  | 16 |  |  | 46 | 流況: 通常の状況; 臭気: 無臭; ｐＨ: 8.1; ＣＯＤ: 0.7; ＤＯ: 6.9 |  |  | 0.19 | 0.023 | [26 empty] | <0.01 | 0.12 | 0.17 | [8 empty] | <0.04 | 0.016 |  |  | 34.55
2015-01-08 | 9:20 | 上層（表層） | 快晴 | 降雨なし | 8.3 | 15 |  |  | 0.5 | 48 |  | 19 | 通常の状況 | 青緑色・中 | 無臭 | 8.1 |  | 1 |  | 7.5 |  |  | 0.22 | 0.02 | [26 empty] | <0.01 | 0.12 | 0.17 | [8 empty] | <0.04 | 0.014 |  |  | 34.48 |  |  | 0.2
| 9:20 | 下層 | 快晴 | 降雨なし |  | 14.8 |  |  | 47 | 流況: 通常の状況; 臭気: 無臭; ｐＨ: 8.1; ＣＯＤ: 0.9; ＤＯ: 7.6 |  |  | 0.23 | 0.019 | [26 empty] | <0.01 | 0.12 | 0.17 | [8 empty] | <0.04 | 0.013 |  |  | 34.48
2015-02-04 | 10:15 | 上層（表層） | 晴れ | 降雨なし | 8.4 | 12 |  |  | 0.5 | 48 |  | 7 | 通常の状況 | 青緑色・中 | 無臭 | 8.2 |  | 1.2 |  | 9 | 2 | <0.5 | 0.32 | 0.018 | 0.001 | [25 empty] | <0.01 | 0.15 | 0.2 | [8 empty] | <0.04 | 0.009 |  |  | 34.04 |  |  | 7.2
| 10:15 | 下層 | 晴れ | 降雨なし |  | 13.5 |  |  | 47 | 流況: 通常の状況; 臭気: 無臭; ｐＨ: 8.1; ＣＯＤ: 0.8; ＤＯ: 8.3 |  |  | 0.24 | 0.018 | 0.002 | [25 empty] | <0.01 | 0.13 | 0.18 | [8 empty] | <0.04 | 0.013 |  |  | 34.5
2015-03-05 | 9:40 | 上層（表層） | 快晴 | 10mm以上20mm未満 | 9.4 | 12.1 |  |  | 0.5 | 47 |  | 8 | 通常の状況 | 緑色・中 | 無臭 | 8.2 |  | 1.3 |  | 9 |  |  | 0.32 | 0.024 | [26 empty] | <0.01 | 0.15 | 0.2 | [8 empty] | <0.04 | 0.008 |  |  | 33.68 |  |  | 3
| 9:40 | 下層 | 快晴 | 10mm以上20mm未満 |  | 13.2 |  |  | 46 | 流況: 通常の状況; 臭気: 無臭; ｐＨ: 8.1; ＣＯＤ: 0.9; ＤＯ: 8.1 |  |  | 0.22 | 0.019 | [26 empty] | <0.01 | 0.1 | 0.15 | [8 empty] | <0.04 | 0.013 |  |  | 34.47

## 小田和湾
水域名称 | 相模湾 | 地点名称 | 小田和湾 (14-652-52) | 類型名称 | 海域A | 測定機関名称 | 横須賀市
測定項目 | 採取時刻 | 採取位置 | 天候 | 前日天候 | 気温 | 水温 | 流速 | 流量 | 採取水深 | 全水深 | 透視度 | 透明度 | 流況 | 色相 | 臭気 | ｐＨ | ＢＯＤ | ＣＯＤ | ＳＳ | ＤＯ | 大腸菌群数 | ｎ-ヘキサン抽出物質 | 全窒素 | 全りん | 全亜鉛 | カドミウム | 全シアン | 鉛 | 六価クロム | 砒素 | 総水銀 | アルキル水銀 | ＰＣＢ | ジクロロメタン | 四塩化炭素 | 1，2-ジクロロエタン | 1，1-ジクロロエチレン | ｼｽ1，2-ジクロロエチレン | 1，1，1-トリクロロエタン | 1，1，2-トリクロロエタン | トリクロロエチレン | テトラクロロエチレン | 1，3-ジクロロプロペン | チウラム | シマジン | チオベンカルブ | ベンゼン | セレン | ふっ素 | ほう素 | 亜硝酸性窒素 | 硝酸性窒素 | 亜硝酸性窒素及び硝酸性窒素 | 1,4-ジオキサン | フェノール類 | 銅 | 溶解性鉄 | 溶解性マンガン | クロム | ＥＰＮ | ニッケル | アンモニア性窒素 | りん酸態りん | 電気伝導率 | 塩化物イオン | 塩分 | 陰イオン界面活性剤 | 非イオン界面活性剤 | クロロフィルａ | トリハロメタン生成能 | クロロホルム生成能 | ブロモジクロロメタン生成能 | ジブロモクロロメタン生成能 | ブロモホルム生成能 | 有機りん
単位 | 時：分 |  |  |  | ℃ | ℃ | m/s | m3/s | ｍ | ｍ | ㎝ | ｍ |  |  |  |  | ㎎/L | ㎎/L | ㎎/L | ㎎/L | MPN/100mL | ㎎/L | ㎎/L | ㎎/L | ㎎/L | ㎎/L | ㎎/L | ㎎/L | ㎎/L | ㎎/L | ㎎/L | ㎎/L | ㎎/L | ㎎/L | ㎎/L | ㎎/L | ㎎/L | ㎎/L | ㎎/L | ㎎/L | ㎎/L | ㎎/L | ㎎/L | ㎎/L | ㎎/L | ㎎/L | ㎎/L | ㎎/L | ㎎/L | ㎎/L | ㎎/L | ㎎/L | ㎎/L | ㎎/L | ㎎/L | ㎎/L | ㎎/L | ㎎/L | ㎎/L | ㎎/L | ㎎/L | ㎎/L | ㎎/L | mS/m | ㎎/L | ‰ | ㎎/L | ㎎/L | μg/L | ㎎/L | ㎎/L | ㎎/L | ㎎/L | ㎎/L | ㎎/L
採取年月日
2014-04-09 | 13:15 | 上層（表層） | 晴れ | 降雨なし | 18.5 | 16.5 |  |  | 0.5 | 7.9 |  | 4.5 | 通常の状況 | 緑青色・中 | 無臭 | 8.4 |  | 1.8 |  | 11.6 | <2.0E00 |  | 0.24 | 0.011 | 0.0008 | [25 empty] | 0.03 | 0.12 | 0.17 | [8 empty] | <0.04 | 0.007 |  |  | 33.32 |  |  | 8.1
| 13:15 | 下層 | 晴れ | 降雨なし |  | 16.5 |  |  | 6.9 | 流況: 通常の状況; 臭気: 無臭; ｐＨ: 8.3; ＣＯＤ: 1.9; ＤＯ: 11.4 |  |  | 0.2 | 0.013 | 0.0014 | [25 empty] | 0.03 | 0.1 | 0.15 | [8 empty] | <0.04 | 0.008 |  |  | 33.62
2014-05-14 | 11:45 | 上層（表層） | 薄曇り | 5mm以上10mm未満 | 22.5 | 21 |  |  | 0.5 | 6.7 |  | 2 | 通常の状況 | 青緑色・濃（暗） | 無臭 | 8.2 |  | 1.2 |  | 9 | <2.0E00 | <0.5 | 0.22 | 0.026 | <0.0005 | [25 empty] | 0.01 | 0.13 | 0.18 | [8 empty] | <0.04 | 0.016 |  |  | 34.44 |  |  | <0.5
| 11:45 | 下層 | 薄曇り | 5mm以上10mm未満 |  | 19.5 |  |  | 5.7 | 流況: 通常の状況; 臭気: 無臭; ｐＨ: 8.2; ＣＯＤ: 1.8; ＤＯ: 8.6 |  |  | 0.21 | 0.02 | 0.0009 | [25 empty] | 0.02 | 0.12 | 0.17 | [8 empty] | <0.04 | 0.014 |  |  | 34.67
2014-06-04 | 11:30 | 上層（表層） | 晴れ | 降雨なし | 27.7 | 25 |  |  | 0.5 | 7 |  | 3.5 | 通常の状況 | 青緑色・濃（暗） | 無臭 | 8.3 |  | 2.1 |  | 8.9 | <2.0E00 |  | 0.33 | 0.015 | 0.0007 | [25 empty] | <0.01 | 0.17 | 0.22 | [8 empty] | 0.07 | 0.009 |  |  | 33.9 |  |  | 5.1
| 11:30 | 下層 | 晴れ | 降雨なし |  | 22 |  |  | 6 | 流況: 通常の状況; 臭気: 無臭; ｐＨ: 8.2; ＣＯＤ: 1.5; ＤＯ: 7.6 |  |  | 0.32 | 0.013 | 0.0021 | [25 empty] | 0.02 | 0.14 | 0.19 | [8 empty] | 0.06 | 0.01 |  |  | 34.3
2014-07-02 | 11:30 | 上層（表層） | 晴れ | 0mm以上 5mm未満 | 30.5 | 24.8 |  |  | 0.5 | 7.3 |  | 4 | 通常の状況 | 緑青色・濃（暗） | 無臭 | 8.4 |  | 2.4 |  | 8.3 | <2.0E00 |  | 0.39 | 0.031 | 0.0011 | [25 empty] | 0.02 | 0.2 | 0.25 | [8 empty] | <0.04 | 0.02 |  |  | 30.99 |  |  | 2.9
| 11:30 | 下層 | 晴れ | 0mm以上 5mm未満 |  | 23 |  |  | 6.3 | 流況: 通常の状況; 臭気: 無臭; ｐＨ: 8.3; ＣＯＤ: 2.4; ＤＯ: 7.7 |  |  | 0.33 | 0.026 | 0.0026 | [25 empty] | 0.02 | 0.17 | 0.22 | [8 empty] | <0.04 | 0.021 |  |  | 31.59
| 11:30 | 上層、下層の混合 | 晴れ | 0mm以上 5mm未満 |  |  |  |  | 3.4 | [34 empty] | <0.0005 | <0.0003 | <0.0003 | [13 empty] | <0.0005
2014-08-20 | 11:50 | 上層（表層） | 快晴 | 降雨なし | 33.1 | 27.9 |  |  | 0.5 | 7.5 |  | 3.4 | 通常の状況 | 青緑色・中 | 無臭 | 8.2 |  | 2.2 |  | 7.5 | <2.0E00 | <0.5 | 0.3 | 0.016 | 0.0013 | [25 empty] | 0.01 | 0.19 | 0.24 | [8 empty] | <0.04 | 0.01 |  |  | 33.81 | <0.03 | <0.005 | 1
| 11:50 | 下層 | 快晴 | 降雨なし |  | 25.5 |  |  | 6.5 | 流況: 通常の状況; 臭気: 無臭; ｐＨ: 8.2; ＣＯＤ: 1.9; ＤＯ: 7.1 |  |  | 0.23 | 0.014 | 0.0013 | [25 empty] | 0.01 | 0.13 | 0.18 | [8 empty] | <0.04 | 0.009 |  |  | 33.99
| 11:50 | 上層、下層の混合 | 快晴 | 降雨なし |  |  |  |  | 3.5 | [16 empty] | <0.0003 | <0.01 | <0.0005 | <0.02 | <0.001 | <0.0005 |  | <0.0005 | <0.0002 | <0.0002 | <0.0002 | <0.0002 | <0.0002 | <0.0002 | <0.0002 | <0.0002 | <0.0002 | <0.0002 |  |  |  | <0.0002 | <0.001 | [5 empty] | <0.005 | <0.005 | 0.0009 | <0.02 | 0.0005 |  |  | <0.008
2014-09-03 | 11:00 | 上層（表層） | 晴れ | 0mm以上 5mm未満 | 26.1 | 24.4 |  |  | 0.5 | 7.6 |  | 5.5 | 通常の状況 | 青緑色・中 | 無臭 | 8.1 |  | 1.5 |  | 7.5 | <2.0E00 |  | 0.35 | 0.055 | <0.0005 | [25 empty] | 0.01 | 0.18 | 0.23 | [8 empty] | 0.04 | 0.031 |  |  | 33.81 |  |  | 1.2
| 11:00 | 下層 | 晴れ | 0mm以上 5mm未満 |  | 23.5 |  |  | 6.6 | 流況: 通常の状況; 臭気: 無臭; ｐＨ: 8.1; ＣＯＤ: 1.4; ＤＯ: 7.4 |  |  | 0.3 | 0.045 | 0.0007 | [25 empty] | 0.01 | 0.11 | 0.16 | [8 empty] | <0.04 | 0.026 |  |  | 34.04
2014-10-01 | 12:15 | 上層（表層） | 曇り | 0mm以上 5mm未満 | 22.7 | 22 |  |  | 0.5 | 7.6 |  | 7.6 | 通常の状況 | 青緑色・淡（明） | 無臭 | 8.2 |  | 1.2 |  | 6.9 | <2.0E00 |  | 0.25 | 0.026 | <0.0005 | [25 empty] | 0.01 | 0.11 | 0.16 | [8 empty] | <0.04 | 0.018 |  |  | 34.27 |  |  | 0.7
| 12:15 | 下層 | 曇り | 0mm以上 5mm未満 |  | 22.2 |  |  | 6.6 | 流況: 通常の状況; 臭気: 無臭; ｐＨ: 8.2; ＣＯＤ: 1.1; ＤＯ: 6.9 |  |  | 0.19 | 0.016 | <0.0005 | [25 empty] | <0.01 | 0.09 | 0.14 | [8 empty] | <0.04 | 0.01 |  |  | 34.52
2014-11-05 | 13:00 | 上層（表層） | 曇り | 降雨なし | 15 | 18.1 |  |  | 0.5 | 7.7 |  | 6 | 通常の状況 | 緑青色・中 | 無臭 | 8.2 |  | 1.3 |  | 7 | <2.0E00 | <0.5 | 0.32 | 0.038 | 0.0006 | [25 empty] | 0.01 | 0.15 | 0.2 | [8 empty] | <0.04 | 0.023 |  |  | 34.29 |  |  | 0.7
| 13:00 | 下層 | 曇り | 降雨なし |  | 18.8 |  |  | 6.7 | 流況: 通常の状況; 臭気: 無臭; ｐＨ: 8.2; ＣＯＤ: 1.3; ＤＯ: 6.8 |  |  | 0.28 | 0.034 | 0.0012 | [25 empty] | 0.01 | 0.13 | 0.18 | [8 empty] | <0.04 | 0.021 |  |  | 34.4
2014-12-10 | 11:45 | 上層（表層） | 曇り | 降雨なし | 9.8 | 14.1 |  |  | 0.5 | 7.4 |  | 7.4 | 通常の状況 | 青緑色・中 | 無臭 | 8.2 |  | 0.9 |  | 8.2 | <2.0E00 |  | 0.29 | 0.025 | 0.0012 | [25 empty] | 0.01 | 0.14 | 0.19 | [8 empty] | <0.04 | 0.015 |  |  | 35.09 |  |  | 1.2
| 11:45 | 下層 | 曇り | 降雨なし |  | 13.7 |  |  | 6.4 | 流況: 通常の状況; 臭気: 無臭; ｐＨ: 8.2; ＣＯＤ: 1.1; ＤＯ: 8 |  |  | 0.26 | 0.019 | 0.0013 | [25 empty] | 0.01 | 0.12 | 0.17 | [8 empty] | <0.04 | 0.014 |  |  | 35.18
2015-01-07 | 11:30 | 上層（表層） | 曇り | 10mm以上20mm未満 | 8.8 | 14.6 |  |  | 0.5 | 7.3 |  | 7.3 | 通常の状況 | 青緑色・濃（暗） | 無臭 | 8.1 |  | 0.8 |  | 7.7 | <2.0E00 |  | 0.36 | 0.039 | 0.0007 | [25 empty] | 0.01 | 0.19 | 0.24 | [8 empty] | <0.04 | 0.024 |  |  | 35.18 |  |  | <0.5
| 11:30 | 下層 | 曇り | 10mm以上20mm未満 |  | 14.1 |  |  | 6.3 | 流況: 通常の状況; 臭気: 無臭; ｐＨ: 8.1; ＣＯＤ: 0.8; ＤＯ: 7.6 |  |  | 0.31 | 0.034 | <0.0005 | [25 empty] | 0.01 | 0.16 | 0.21 | [8 empty] | <0.04 | 0.021 |  |  | 35.41
2015-02-04 | 11:20 | 上層（表層） | 晴れ | 降雨なし | 7.8 | 11.5 |  |  | 0.5 | 7.6 |  | 7.6 | 通常の状況 | 青緑色・中 | 無臭 | 8.1 |  | 1.2 |  | 9.3 | <2.0E00 | <0.5 | 0.21 | 0.025 | <0.0005 | [25 empty] | 0.01 | 0.1 | 0.15 | [8 empty] | <0.04 | 0.018 |  |  | 35.39 | <0.03 |  | 5.4
| 11:20 | 下層 | 晴れ | 降雨なし |  | 12.8 |  |  | 6.6 | 流況: 通常の状況; 臭気: 無臭; ｐＨ: 8.1; ＣＯＤ: 1; ＤＯ: 9.2 |  |  | 0.19 | 0.023 | 0.0009 | [25 empty] | 0.01 | 0.09 | 0.14 | [8 empty] | <0.04 | 0.015 |  |  | 35.5
| 11:20 | 上層、下層の混合 | [6 empty] | 3.6 | [16 empty] | <0.0003 | <0.01 | <0.0005 | <0.02 | 0.001 | <0.0005 |  | <0.0005 | <0.0002 | <0.0002 | <0.0002 | <0.0002 | <0.0002 | <0.0002 | <0.0002 | <0.0002 | <0.0002 | <0.0002 |  |  |  | <0.0002 | <0.001 | [5 empty] | <0.005 | <0.005 | <0.0005 | <0.02 | <0.0005 |  |  | <0.008
2015-03-04 | 11:47 | 上層（表層） | 晴れ | 10mm以上20mm未満 | 15.2 | 14 |  |  | 0.5 | 7.5 |  | 3.8 | 通常の状況 | 緑青色・中 | 無臭 | 8.1 |  | 1.4 |  | 9.1 | 33 |  | 0.35 | 0.045 | 0.0019 | [25 empty] | 0.02 | 0.2 | 0.25 | [8 empty] | 0.05 | 0.035 |  |  | 31.19 |  |  | 1.1
| 11:47 | 下層 | 晴れ | 10mm以上20mm未満 |  | 14.3 |  |  | 6.5 | 流況: 通常の状況; 臭気: 無臭; ｐＨ: 8.1; ＣＯＤ: 1.2; ＤＯ: 9.2 |  |  | 0.22 | 0.023 | 0.002 | [25 empty] | <0.01 | 0.14 | 0.19 | [8 empty] | 0.04 | 0.018 |  |  | 35.14
| 11:47 | 上層、下層の混合 | 晴れ | 10mm以上20mm未満 |  |  |  |  | 3.5 | [34 empty] | <0.0005 | <0.0003 | <0.0003 | [13 empty] | <0.0005

## 葉山沖
水域名称 | 相模湾 | 地点名称 | 葉山沖 (14-652-53) | 類型名称 | 海域A | 測定機関名称 | 神奈川県
測定項目 | 採取時刻 | 採取位置 | 天候 | 前日天候 | 気温 | 水温 | 流速 | 流量 | 採取水深 | 全水深 | 透視度 | 透明度 | 流況 | 色相 | 臭気 | ｐＨ | ＢＯＤ | ＣＯＤ | ＳＳ | ＤＯ | 大腸菌群数 | ｎ-ヘキサン抽出物質 | 全窒素 | 全りん | 全亜鉛 | カドミウム | 全シアン | 鉛 | 六価クロム | 砒素 | 総水銀 | アルキル水銀 | ＰＣＢ | ジクロロメタン | 四塩化炭素 | 1，2-ジクロロエタン | 1，1-ジクロロエチレン | ｼｽ1，2-ジクロロエチレン | 1，1，1-トリクロロエタン | 1，1，2-トリクロロエタン | トリクロロエチレン | テトラクロロエチレン | 1，3-ジクロロプロペン | チウラム | シマジン | チオベンカルブ | ベンゼン | セレン | ふっ素 | ほう素 | 亜硝酸性窒素 | 硝酸性窒素 | 亜硝酸性窒素及び硝酸性窒素 | 1,4-ジオキサン | フェノール類 | 銅 | 溶解性鉄 | 溶解性マンガン | クロム | ＥＰＮ | ニッケル | アンモニア性窒素 | りん酸態りん | 電気伝導率 | 塩化物イオン | 塩分 | 陰イオン界面活性剤 | 非イオン界面活性剤 | クロロフィルａ | トリハロメタン生成能 | クロロホルム生成能 | ブロモジクロロメタン生成能 | ジブロモクロロメタン生成能 | ブロモホルム生成能 | 有機りん
単位 | 時：分 |  |  |  | ℃ | ℃ | m/s | m3/s | ｍ | ｍ | ㎝ | ｍ |  |  |  |  | ㎎/L | ㎎/L | ㎎/L | ㎎/L | MPN/100mL | ㎎/L | ㎎/L | ㎎/L | ㎎/L | ㎎/L | ㎎/L | ㎎/L | ㎎/L | ㎎/L | ㎎/L | ㎎/L | ㎎/L | ㎎/L | ㎎/L | ㎎/L | ㎎/L | ㎎/L | ㎎/L | ㎎/L | ㎎/L | ㎎/L | ㎎/L | ㎎/L | ㎎/L | ㎎/L | ㎎/L | ㎎/L | ㎎/L | ㎎/L | ㎎/L | ㎎/L | ㎎/L | ㎎/L | ㎎/L | ㎎/L | ㎎/L | ㎎/L | ㎎/L | ㎎/L | ㎎/L | ㎎/L | ㎎/L | mS/m | ㎎/L | ‰ | ㎎/L | ㎎/L | μg/L | ㎎/L | ㎎/L | ㎎/L | ㎎/L | ㎎/L | ㎎/L
採取年月日
2014-05-14 | 11:00 | 上層（表層） | 薄曇り | 10mm以上20mm未満 | 23 | 19.8 |  |  | 0.5 | 25 |  | 5 | 通常の状況 | 青緑色・中 | 無臭 | 8.3 |  | 1.6 |  | 8.9 |  |  | 0.19 | 0.019 | [41 empty] | 34.18
| 11:00 | 下層 | 薄曇り | 10mm以上20mm未満 |  | 18.6 |  |  | 24 | 流況: 通常の状況; 臭気: 無臭; ｐＨ: 8.2; ＣＯＤ: 1; ＤＯ: 8.2 |  |  | 0.14 | 0.016 | [41 empty] | 34.4
2014-08-18 | 11:06 | 上層（表層） | 快晴 | 降雨なし | 29 | 26 |  |  | 0.5 | 26 |  | 6 | 通常の状況 | 緑色・中 | 無臭 | 8.2 |  | 1.5 |  | 7.4 |  |  | 0.18 | 0.017 | [41 empty] | 33.33
| 11:06 | 下層 | 快晴 | 降雨なし |  | 20.5 |  |  | 25 | 流況: 通常の状況; 臭気: 無臭; ｐＨ: 8.1; ＣＯＤ: 1.2; ＤＯ: 6.4 |  |  | 0.19 | 0.023 | [41 empty] | 33.97
2014-11-05 | 10:40 | 上層（表層） | 曇り | 降雨なし | 15.5 | 20 |  |  | 0.5 | 26 |  | 8 | 通常の状況 | 緑色・中 | 無臭 | 8.2 |  | 1.3 |  | 7.2 |  |  | 0.15 | 0.013 | [41 empty] | 33.93
| 10:40 | 下層 | 曇り | 降雨なし |  | 20.5 |  |  | 25 | 流況: 通常の状況; 臭気: 無臭; ｐＨ: 8.2; ＣＯＤ: 1.1; ＤＯ: 6.8 |  |  | 0.14 | 0.02 | [41 empty] | 34.11
2015-02-04 | 11:05 | 上層（表層） | 晴れ | 降雨なし | 9 | 13.8 |  |  | 0.5 | 25 |  | 9 | 通常の状況 | 青緑色・中 | 無臭 | 8.2 |  | 0.9 |  | 8.2 |  |  | 0.24 | 0.019 | [41 empty] | 34.53
| 11:05 | 下層 | 晴れ | 降雨なし |  | 13.8 |  |  | 24 | 流況: 通常の状況; 臭気: 無臭; ｐＨ: 8.2; ＣＯＤ: 0.7; ＤＯ: 8.1 |  |  | 0.21 | 0.018 | [41 empty] | 34.57

## 由比ヶ浜沖
水域名称 | 相模湾 | 地点名称 | 由比ケ浜沖 (14-652-03) | 類型名称 | 海域A | 測定機関名称 | 神奈川県
測定項目 | 採取時刻 | 採取位置 | 天候 | 前日天候 | 気温 | 水温 | 流速 | 流量 | 採取水深 | 全水深 | 透視度 | 透明度 | 流況 | 色相 | 臭気 | ｐＨ | ＢＯＤ | ＣＯＤ | ＳＳ | ＤＯ | 大腸菌群数 | ｎ-ヘキサン抽出物質 | 全窒素 | 全りん | 全亜鉛 | カドミウム | 全シアン | 鉛 | 六価クロム | 砒素 | 総水銀 | アルキル水銀 | ＰＣＢ | ジクロロメタン | 四塩化炭素 | 1，2-ジクロロエタン | 1，1-ジクロロエチレン | ｼｽ1，2-ジクロロエチレン | 1，1，1-トリクロロエタン | 1，1，2-トリクロロエタン | トリクロロエチレン | テトラクロロエチレン | 1，3-ジクロロプロペン | チウラム | シマジン | チオベンカルブ | ベンゼン | セレン | ふっ素 | ほう素 | 亜硝酸性窒素 | 硝酸性窒素 | 亜硝酸性窒素及び硝酸性窒素 | 1,4-ジオキサン | フェノール類 | 銅 | 溶解性鉄 | 溶解性マンガン | クロム | ＥＰＮ | ニッケル | アンモニア性窒素 | りん酸態りん | 電気伝導率 | 塩化物イオン | 塩分 | 陰イオン界面活性剤 | 非イオン界面活性剤 | クロロフィルａ | トリハロメタン生成能 | クロロホルム生成能 | ブロモジクロロメタン生成能 | ジブロモクロロメタン生成能 | ブロモホルム生成能 | 有機りん
単位 | 時：分 |  |  |  | ℃ | ℃ | m/s | m3/s | ｍ | ｍ | ㎝ | ｍ |  |  |  |  | ㎎/L | ㎎/L | ㎎/L | ㎎/L | MPN/100mL | ㎎/L | ㎎/L | ㎎/L | ㎎/L | ㎎/L | ㎎/L | ㎎/L | ㎎/L | ㎎/L | ㎎/L | ㎎/L | ㎎/L | ㎎/L | ㎎/L | ㎎/L | ㎎/L | ㎎/L | ㎎/L | ㎎/L | ㎎/L | ㎎/L | ㎎/L | ㎎/L | ㎎/L | ㎎/L | ㎎/L | ㎎/L | ㎎/L | ㎎/L | ㎎/L | ㎎/L | ㎎/L | ㎎/L | ㎎/L | ㎎/L | ㎎/L | ㎎/L | ㎎/L | ㎎/L | ㎎/L | ㎎/L | ㎎/L | mS/m | ㎎/L | ‰ | ㎎/L | ㎎/L | μg/L | ㎎/L | ㎎/L | ㎎/L | ㎎/L | ㎎/L | ㎎/L
採取年月日
2014-04-09 | 10:05 | 上層（表層） | 晴れ | 降雨なし | 16.8 | 15.3 |  |  | 0.5 | 15 |  | 5 | 通常の状況 | 緑色・中 | 無臭 | 8.4 |  | 2.7 |  | 11 |  |  | 0.27 | 0.019 | [26 empty] | <0.01 | 0.02 | <0.10 | [8 empty] | 0.04 | 0.001 |  |  | 33.27 |  |  | 10
| 10:05 | 下層 | 晴れ | 降雨なし |  | 15.3 |  |  | 14 | 流況: 通常の状況; 臭気: 無臭; ｐＨ: 8.2; ＣＯＤ: 1.9; ＤＯ: 9.2 |  |  | 0.2 | 0.016 | [26 empty] | <0.01 | 0.02 | <0.10 | [8 empty] | <0.04 | 0.001 |  |  | 33.95
2014-05-14 | 11:15 | 上層（表層） | 薄曇り | 10mm以上20mm未満 | 23 | 20 |  |  | 0.5 | 16 |  | 5 | 通常の状況 | 青緑色・中 | 無臭 | 8.3 |  | 1.4 |  | 8.4 | 2 |  | 0.18 | 0.021 | [26 empty] | <0.01 | <0.01 | <0.10 | [8 empty] | 0.04 | <0.001 |  |  | 34.12 |  |  | 3.8
| 11:15 | 下層 | 薄曇り | 10mm以上20mm未満 |  | 18.8 |  |  | 15 | 流況: 通常の状況; 臭気: 無臭; ｐＨ: 8.2; ＣＯＤ: 1.4; ＤＯ: 8.2 |  |  | 0.22 | 0.02 | [26 empty] | <0.01 | <0.01 | <0.10 | [8 empty] | <0.04 | 0.001 |  |  | 34.37
2014-06-04 | 10:00 | 上層（表層） | 晴れ | 降雨なし | 24.3 | 23.1 |  |  | 0.5 | 16 |  | 6 | 通常の状況 | 緑色・中 | 無臭 | 8.2 |  | 2 |  | 7.8 |  |  | 0.28 | 0.025 | [26 empty] | <0.01 | 0.03 | <0.10 | [8 empty] | <0.04 | 0.002 |  |  | 33.76 |  |  | 3.5
| 10:00 | 下層 | 晴れ | 降雨なし |  | 19.9 |  |  | 15 | 流況: 通常の状況; 臭気: 無臭; ｐＨ: 8.1; ＣＯＤ: 1.3; ＤＯ: 6.9 |  |  | 0.18 | 0.02 | [26 empty] | <0.01 | 0.03 | <0.10 | [8 empty] | 0.05 | 0.012 |  |  | 34.39
2014-07-02 | 10:25 | 上層（表層） | 晴れ | 降雨なし | 26 | 24.9 |  |  | 0.5 | 15 |  | 6 | 通常の状況 | 緑色・中 | 無臭 | 8.5 |  | 3.3 |  | 8.6 |  |  | 0.29 | 0.021 | [26 empty] | <0.01 | 0.01 | <0.10 | [8 empty] | 0.05 | <0.001 |  |  | 31.85 |  |  | 2.4
| 10:25 | 下層 | 晴れ | 降雨なし |  | 20 |  |  | 14 | 流況: 通常の状況; 臭気: 無臭; ｐＨ: 8.1; ＣＯＤ: 1.6; ＤＯ: 6 |  |  | 0.2 | 0.02 | [26 empty] | <0.01 | 0.06 | 0.11 | [8 empty] | 0.05 | 0.009 |  |  | 34.08
| 10:25 | 上層、下層の混合 | 晴れ | 降雨なし |  |  |  |  | 7.3 | 流況: 通常の状況 | [23 empty] | <0.0005 | <0.0003 | <0.0003 | [13 empty] | <0.0005
2014-08-18 | 11:25 | 上層（表層） | 快晴 | 降雨なし | 30 | 27.5 |  |  | 0.5 | 16 |  | 7 | 通常の状況 | 緑色・中 | 無臭 | 8.2 |  | 2.3 |  | 7.1 | 13 | <0.5 | 0.2 | 0.017 | 0.002 | [25 empty] | <0.01 | <0.01 | <0.10 | [8 empty] | <0.04 | 0.001 |  |  | 33.04 |  |  | 2
| 11:25 | 下層 | 快晴 | 降雨なし |  | 23 |  |  | 15 | 流況: 通常の状況; 臭気: 無臭; ｐＨ: 8.2; ＣＯＤ: 1.5; ＤＯ: 7.1 |  |  | 0.17 | 0.027 | 0.002 | [25 empty] | <0.01 | 0.01 | <0.10 | [8 empty] | <0.04 | 0.004 |  |  | 33.62
2014-09-03 | 9:55 | 上層（表層） | 晴れ | 降雨なし | 25.2 | 23.7 |  |  | 0.5 | 15 |  | 6 | 通常の状況 | 緑色・中 | 無臭 | 8.2 |  | 2.4 |  | 8 |  |  | 0.28 | 0.019 | [26 empty] | <0.01 | <0.01 | <0.10 | [8 empty] | <0.04 | 0.003 |  |  | 32.95 |  |  | 4.4
| 9:55 | 下層 | 晴れ | 降雨なし |  | 23 |  |  | 14 | 流況: 通常の状況; 臭気: 無臭; ｐＨ: 8.2; ＣＯＤ: 1.2; ＤＯ: 6.8 |  |  | 0.2 | 0.017 | [26 empty] | <0.01 | 0.03 | <0.10 | [8 empty] | <0.04 | 0.009 |  |  | 33.28
2014-10-01 | 11:00 | 上層（表層） | 曇り | 降雨なし | 20.8 | 23.5 |  |  | 0.5 | 15 |  | 9 | 通常の状況 | 緑色・中 | 無臭 | 8.2 |  | 1.6 |  | 7 |  |  | 0.15 | 0.014 | [26 empty] | <0.01 | 0.02 | <0.10 | [8 empty] | <0.04 | 0.003 |  |  | 33.8 | <0.03 |  | 0.6
| 11:00 | 下層 | 曇り | 降雨なし |  | 23.5 |  |  | 14 | 流況: 通常の状況; 臭気: 無臭; ｐＨ: 8.2; ＣＯＤ: 1.6; ＤＯ: 6.6 |  |  | 0.17 | 0.02 | [26 empty] | <0.01 | 0.02 | <0.10 | [8 empty] | <0.04 | 0.004 |  |  | 33.85
| 11:00 | 上層、下層の混合 | 曇り | 降雨なし |  |  |  |  | 7.3 | 流況: 通常の状況 | [5 empty] | <0.0003 | <0.01 | <0.005 | <0.02 | <0.005 | <0.0005 |  | <0.0005 | <0.0002 | <0.0002 | <0.0002 | <0.0002 | <0.0002 | <0.0002 | <0.0002 | <0.0002 | <0.0002 | <0.0002 |  |  |  | <0.0002 | <0.002 | [5 empty] | <0.005 | <0.005 | <0.004 | <0.02 | <0.01 |  |  | <0.001
2014-11-05 | 11:00 | 上層（表層） | 曇り | 降雨なし | 16.2 | 19.8 |  |  | 0.5 | 15 |  | 8 | 通常の状況 | 緑色・中 | 無臭 | 8.2 |  | 1.1 |  | 7 | 23 |  | 0.18 | 0.016 | [26 empty] | <0.01 | 0.05 | 0.1 | [8 empty] | 0.04 | 0.009 |  |  | 33.87 |  |  | 0.8
| 11:00 | 下層 | 曇り | 降雨なし |  | 20.2 |  |  | 14 | 流況: 通常の状況; 臭気: 無臭; ｐＨ: 8.2; ＣＯＤ: 1.1; ＤＯ: 6.9 |  |  | 0.19 | 0.019 | [26 empty] | <0.01 | 0.05 | 0.1 | [8 empty] | <0.04 | 0.009 |  |  | 33.94
2014-12-10 | 10:00 | 上層（表層） | 薄曇り | 降雨なし | 10 | 15.6 |  |  | 0.5 | 16 |  | 8 | 通常の状況 | 緑色・中 | 無臭 | 8.1 |  | 1 |  | 7.6 |  |  | 0.22 | 0.019 | [26 empty] | <0.01 | 0.11 | 0.16 | [8 empty] | <0.04 | 0.013 |  |  | 34.49 |  |  | 0.8
| 10:00 | 下層 | 薄曇り | 降雨なし |  | 15.7 |  |  | 15 | 流況: 通常の状況; 臭気: 無臭; ｐＨ: 8.1; ＣＯＤ: 1; ＤＯ: 7.5 |  |  | 0.2 | 0.021 | [26 empty] | <0.01 | 0.1 | 0.15 | [8 empty] | <0.04 | 0.014 |  |  | 34.49
2015-01-08 | 10:05 | 上層（表層） | 快晴 | 降雨なし | 9 | 15.1 |  |  | 0.5 | 16 |  | 8 | 通常の状況 | 緑色・中 | 無臭 | 8.1 |  | 0.9 |  | 7.9 |  |  | 0.2 | 0.019 | [26 empty] | <0.01 | 0.1 | 0.15 | [8 empty] | <0.04 | 0.013 |  |  | 34.59 |  |  | 0.2
| 10:05 | 下層 | 快晴 | 降雨なし |  | 15 |  |  | 15 | 流況: 通常の状況; 臭気: 無臭; ｐＨ: 8.1; ＣＯＤ: 0.9; ＤＯ: 7.8 |  |  | 0.22 | 0.018 | [26 empty] | <0.01 | 0.1 | 0.15 | [8 empty] | <0.04 | 0.013 |  |  | 34.6
2015-02-04 | 11:15 | 上層（表層） | 晴れ | 降雨なし | 9.5 | 13 |  |  | 0.5 | 15 |  | 8 | 通常の状況 | 青緑色・中 | 無臭 | 8.2 |  | 0.8 |  | 8.6 | <2.0E00 | <0.5 | 0.21 | 0.018 | 0.001 | [25 empty] | <0.01 | 0.09 | 0.14 | [8 empty] | <0.04 | 0.009 |  |  | 34.57 |  |  | 3.9
| 11:15 | 下層 | 晴れ | 降雨なし |  | 12.8 |  |  | 14 | 流況: 通常の状況; 臭気: 無臭; ｐＨ: 8.2; ＣＯＤ: 0.6; ＤＯ: 8.7 |  |  | 0.21 | 0.02 | 0.003 | [25 empty] | <0.01 | 0.09 | 0.14 | [8 empty] | <0.04 | 0.009 |  |  | 34.63
2015-03-05 | 10:35 | 上層（表層） | 快晴 | 10mm以上20mm未満 | 11 | 12.3 |  |  | 0.5 | 16 |  | 5 | 通常の状況 | 緑色・中 | 無臭 | 8.2 |  | 1.4 |  | 9 |  |  | 0.27 | 0.02 | [26 empty] | <0.01 | 0.09 | 0.14 | [8 empty] | <0.04 | 0.006 |  |  | 33.86 |  |  | 3.2
| 10:35 | 下層 | 快晴 | 10mm以上20mm未満 |  | 13 |  |  | 15 | 流況: 通常の状況; 臭気: 無臭; ｐＨ: 8.2; ＣＯＤ: 2.3; ＤＯ: 8.7 |  |  | 0.32 | 0.023 | [26 empty] | <0.01 | 0.09 | 0.14 | [8 empty] | <0.04 | 0.013 |  |  | 34.01

## 七里ヶ浜沖
水域名称 | 相模湾 | 地点名称 | 七里ケ浜沖 (14-652-54) | 類型名称 | 海域A | 測定機関名称 | 神奈川県
測定項目 | 採取時刻 | 採取位置 | 天候 | 前日天候 | 気温 | 水温 | 流速 | 流量 | 採取水深 | 全水深 | 透視度 | 透明度 | 流況 | 色相 | 臭気 | ｐＨ | ＢＯＤ | ＣＯＤ | ＳＳ | ＤＯ | 大腸菌群数 | ｎ-ヘキサン抽出物質 | 全窒素 | 全りん | 全亜鉛 | カドミウム | 全シアン | 鉛 | 六価クロム | 砒素 | 総水銀 | アルキル水銀 | ＰＣＢ | ジクロロメタン | 四塩化炭素 | 1，2-ジクロロエタン | 1，1-ジクロロエチレン | ｼｽ1，2-ジクロロエチレン | 1，1，1-トリクロロエタン | 1，1，2-トリクロロエタン | トリクロロエチレン | テトラクロロエチレン | 1，3-ジクロロプロペン | チウラム | シマジン | チオベンカルブ | ベンゼン | セレン | ふっ素 | ほう素 | 亜硝酸性窒素 | 硝酸性窒素 | 亜硝酸性窒素及び硝酸性窒素 | 1,4-ジオキサン | フェノール類 | 銅 | 溶解性鉄 | 溶解性マンガン | クロム | ＥＰＮ | ニッケル | アンモニア性窒素 | りん酸態りん | 電気伝導率 | 塩化物イオン | 塩分 | 陰イオン界面活性剤 | 非イオン界面活性剤 | クロロフィルａ | トリハロメタン生成能 | クロロホルム生成能 | ブロモジクロロメタン生成能 | ジブロモクロロメタン生成能 | ブロモホルム生成能 | 有機りん
単位 | 時：分 |  |  |  | ℃ | ℃ | m/s | m3/s | ｍ | ｍ | ㎝ | ｍ |  |  |  |  | ㎎/L | ㎎/L | ㎎/L | ㎎/L | MPN/100mL | ㎎/L | ㎎/L | ㎎/L | ㎎/L | ㎎/L | ㎎/L | ㎎/L | ㎎/L | ㎎/L | ㎎/L | ㎎/L | ㎎/L | ㎎/L | ㎎/L | ㎎/L | ㎎/L | ㎎/L | ㎎/L | ㎎/L | ㎎/L | ㎎/L | ㎎/L | ㎎/L | ㎎/L | ㎎/L | ㎎/L | ㎎/L | ㎎/L | ㎎/L | ㎎/L | ㎎/L | ㎎/L | ㎎/L | ㎎/L | ㎎/L | ㎎/L | ㎎/L | ㎎/L | ㎎/L | ㎎/L | ㎎/L | ㎎/L | mS/m | ㎎/L | ‰ | ㎎/L | ㎎/L | μg/L | ㎎/L | ㎎/L | ㎎/L | ㎎/L | ㎎/L | ㎎/L
採取年月日
2014-05-14 | 11:35 | 上層（表層） | 薄曇り | 5mm以上10mm未満 | 23 | 19 |  |  | 0.5 | 15 |  | 5 | 通常の状況 | 青緑色・中 | 無臭 | 8.2 |  | 1.9 |  | 8.9 |  |  | 0.14 | 0.017 | [41 empty] | 33.98
| 11:35 | 下層 | 薄曇り | 5mm以上10mm未満 |  | 18.6 |  |  | 14 | 流況: 通常の状況; 臭気: 無臭; ｐＨ: 8.2; ＣＯＤ: 1.3; ＤＯ: 8.8 |  |  | 0.15 | 0.018 | [41 empty] | 34.25
2014-08-18 | 11:55 | 上層（表層） | 快晴 | 降雨なし | 30.1 | 27.5 |  |  | 0.5 | 15 |  | 6 | 通常の状況 | 緑色・中 | 無臭 | 8.3 |  | 2.3 |  | 7.5 |  |  | 0.2 | 0.018 | [41 empty] | 33.05
| 11:55 | 下層 | 快晴 | 降雨なし |  | 23.5 |  |  | 14 | 流況: 通常の状況; 臭気: 無臭; ｐＨ: 8.2; ＣＯＤ: 1.9; ＤＯ: 7.7 |  |  | 0.19 | 0.019 | [41 empty] | 33.48
2014-11-05 | 11:25 | 上層（表層） | 曇り | 降雨なし | 17 | 19.9 |  |  | 0.5 | 15 |  | 7 | 通常の状況 | 緑色・中 | 無臭 | 8.2 |  | 1.4 |  | 7.2 |  |  | 0.19 | 0.018 | [41 empty] | 33.69
| 11:25 | 下層 | 曇り | 降雨なし |  | 20.4 |  |  | 14 | 流況: 通常の状況; 臭気: 無臭; ｐＨ: 8.2; ＣＯＤ: 1; ＤＯ: 6.8 |  |  | 0.16 | 0.016 | [41 empty] | 34.08
2015-02-04 | 11:50 | 上層（表層） | 晴れ | 降雨なし | 9.7 | 14 |  |  | 0.5 | 15 |  | 8 | 通常の状況 | 青緑色・中 | 無臭 | 8.2 |  | 0.7 |  | 8.4 |  |  | 0.22 | 0.019 | [41 empty] | 34.53
| 11:50 | 下層 | 晴れ | 降雨なし |  | 13.5 |  |  | 14 | 流況: 通常の状況; 臭気: 無臭; ｐＨ: 8.2; ＣＯＤ: 0.7; ＤＯ: 8.1 |  |  | 0.24 | 0.02 | [41 empty] | 34.56

## 茅ヶ崎沖
水域名称 | 相模湾 | 地点名称 | 茅ケ崎沖 (14-652-55) | 類型名称 | 海域A | 測定機関名称 | 茅ヶ崎市
測定項目 | 採取時刻 | 採取位置 | 天候 | 前日天候 | 気温 | 水温 | 流速 | 流量 | 採取水深 | 全水深 | 透視度 | 透明度 | 流況 | 色相 | 臭気 | ｐＨ | ＢＯＤ | ＣＯＤ | ＳＳ | ＤＯ | 大腸菌群数 | ｎ-ヘキサン抽出物質 | 全窒素 | 全りん | 全亜鉛 | カドミウム | 全シアン | 鉛 | 六価クロム | 砒素 | 総水銀 | アルキル水銀 | ＰＣＢ | ジクロロメタン | 四塩化炭素 | 1，2-ジクロロエタン | 1，1-ジクロロエチレン | ｼｽ1，2-ジクロロエチレン | 1，1，1-トリクロロエタン | 1，1，2-トリクロロエタン | トリクロロエチレン | テトラクロロエチレン | 1，3-ジクロロプロペン | チウラム | シマジン | チオベンカルブ | ベンゼン | セレン | ふっ素 | ほう素 | 亜硝酸性窒素 | 硝酸性窒素 | 亜硝酸性窒素及び硝酸性窒素 | 1,4-ジオキサン | フェノール類 | 銅 | 溶解性鉄 | 溶解性マンガン | クロム | ＥＰＮ | ニッケル | アンモニア性窒素 | りん酸態りん | 電気伝導率 | 塩化物イオン | 塩分 | 陰イオン界面活性剤 | 非イオン界面活性剤 | クロロフィルａ | トリハロメタン生成能 | クロロホルム生成能 | ブロモジクロロメタン生成能 | ジブロモクロロメタン生成能 | ブロモホルム生成能 | 有機りん
単位 | 時：分 |  |  |  | ℃ | ℃ | m/s | m3/s | ｍ | ｍ | ㎝ | ｍ |  |  |  |  | ㎎/L | ㎎/L | ㎎/L | ㎎/L | MPN/100mL | ㎎/L | ㎎/L | ㎎/L | ㎎/L | ㎎/L | ㎎/L | ㎎/L | ㎎/L | ㎎/L | ㎎/L | ㎎/L | ㎎/L | ㎎/L | ㎎/L | ㎎/L | ㎎/L | ㎎/L | ㎎/L | ㎎/L | ㎎/L | ㎎/L | ㎎/L | ㎎/L | ㎎/L | ㎎/L | ㎎/L | ㎎/L | ㎎/L | ㎎/L | ㎎/L | ㎎/L | ㎎/L | ㎎/L | ㎎/L | ㎎/L | ㎎/L | ㎎/L | ㎎/L | ㎎/L | ㎎/L | ㎎/L | ㎎/L | mS/m | ㎎/L | ‰ | ㎎/L | ㎎/L | μg/L | ㎎/L | ㎎/L | ㎎/L | ㎎/L | ㎎/L | ㎎/L
採取年月日
2014-04-09 | 9:45 | 上層（表層） | 晴れ | 降雨なし | 17.1 | 15.5 |  |  | 0.5 | 22 |  | 4.3 | 通常の状況 | 緑青色・中 | 無臭 | 8.3 |  | 2.2 |  | 12 | <2.0E00 | <0.5 | 0.14 | 0.023 | 0.0009 | [25 empty] | 0.04 | 0.05 | 0.1 | [8 empty] | <0.04 | 0.013 |  |  | 34.04 | <0.03 |  | 7.5
| 9:45 | 下層 | 晴れ | 降雨なし |  | 16.1 |  |  | 21 | 流況: 通常の状況; 色相: 緑青色・中; 臭気: 無臭; ｐＨ: 8.2; ＣＯＤ: 1.4; ＤＯ: 9.2 |  |  | 0.16 | 0.022 | 0.0006 | [25 empty] | 0.02 | 0.07 | 0.12 | [8 empty] | <0.04 | 0.014 |  |  | 34.24
| 9:45 | 上層、下層の混合 | 晴れ | 降雨なし |  |  |  |  | 10.8 | [16 empty] | <0.0003 | <0.01 | <0.0005 | <0.02 | <0.001 | <0.0005
2014-05-14 | 9:35 | 上層（表層） | 薄曇り | 5mm以上10mm未満 | 20.2 | 19.3 |  |  | 0.5 | 22.5 |  | 4 | 通常の状況 | 緑青色・中 | 無臭 | 8.2 |  | 1.1 |  | 8.7 | <2.0E00 | <0.5 | 0.28 | 0.03 | 0.0006 | [25 empty] | 0.01 | 0.17 | 0.22 | [8 empty] | <0.04 | 0.022 |  |  | 34.58 |  |  | <0.5
| 9:35 | 下層 | 薄曇り | 5mm以上10mm未満 |  | 19.5 |  |  | 21.5 | 流況: 通常の状況; 臭気: 無臭; ｐＨ: 8.2; ＣＯＤ: 1.2; ＤＯ: 8.5 |  |  | 0.21 | 0.022 | <0.0005 | [25 empty] | 0.01 | 0.15 | 0.2 | [8 empty] | <0.04 | 0.013 |  |  | 35.03
| 9:35 | 上層、下層の混合 | 薄曇り | 5mm以上10mm未満 |  |  |  |  | 11 | 流況: 通常の状況 | [20 empty] | <0.0002 | <0.0002
2014-06-04 | 9:55 | 上層（表層） | 快晴 | 降雨なし | 30.4 | 25.2 |  |  | 0.5 | 22.8 |  | 2.5 | 通常の状況 | 緑青色・濃（暗） | 無臭 | 8.4 |  | 2.7 |  | 10.3 | <2.0E00 | <0.5 | 0.51 | 0.016 | 0.0009 | [25 empty] | 0.01 | 0.26 | 0.31 | [8 empty] | 0.13 | 0.012 |  |  | 32.89 | <0.03 |  | 14
| 9:55 | 下層 | 快晴 | 降雨なし |  | 20.6 |  |  | 21.8 | 流況: 通常の状況; 臭気: 無臭; ｐＨ: 8.1; ＣＯＤ: 0.7; ＤＯ: 8.1 |  |  | 0.2 | 0.014 | 0.0016 | [25 empty] | <0.01 | 0.13 | 0.18 | [8 empty] | <0.04 | 0.009 |  |  | 34.84
| 9:55 | 上層、下層の混合 | 快晴 | 降雨なし |  |  |  |  | 11.2 | 流況: 通常の状況 | [5 empty] | <0.0003 | <0.01 | <0.0005 | <0.02 | <0.001 | <0.0005
2014-07-02 | 9:35 | 上層（表層） | 晴れ | 降雨なし | 30.9 | 25.9 |  |  | 0.5 | 22.8 |  | 3.2 | 通常の状況 | 緑青色・濃（暗） | 無臭 | 8.5 |  | 2.8 |  | 9.3 | <2.0E00 | <0.5 | 0.53 | 0.042 | 0.0012 | [25 empty] | 0.02 | 0.27 | 0.32 | [8 empty] | 0.04 | 0.027 |  |  | 30.6 |  |  | 3
| 9:35 | 下層 | 晴れ | 降雨なし |  | 22.5 |  |  | 21.8 | 流況: 通常の状況; 臭気: 無臭; ｐＨ: 8.1; ＣＯＤ: 1.3; ＤＯ: 6.4 |  |  | 0.27 | 0.021 | 0.0007 | [25 empty] | 0.02 | 0.12 | 0.17 | [8 empty] | <0.04 | 0.015 |  |  | 34.49
| 9:35 | 上層、下層の混合 | 晴れ | 降雨なし |  |  |  |  | 11.2 | 流況: 通常の状況 | [23 empty] | <0.0005 | <0.0003 | <0.0003 | [13 empty] | <0.0005
2014-08-20 | 9:50 | 上層（表層） | 快晴 | 降雨なし | 30 | 27.8 |  |  | 0.5 | 21 |  | 3.5 | 通常の状況 | 青緑色・中 | 無臭 | 8.4 |  | 2.7 |  | 9.5 | <2.0E00 | <0.5 | 0.36 | 0.028 | 0.0013 | [25 empty] | 0.01 | 0.26 | 0.31 | [8 empty] | <0.04 | 0.014 |  |  | 32.57 | <0.03 |  | 7.1
| 9:50 | 下層 | 快晴 | 降雨なし |  | 23 |  |  | 20 | 流況: 通常の状況; 臭気: 無臭; ｐＨ: 8.1; ＣＯＤ: 1.4; ＤＯ: 6.2 |  |  | 0.26 | 0.018 | 0.001 | [25 empty] | 0.01 | 0.1 | 0.15 | [8 empty] | 0.05 | 0.011 |  |  | 35.03
| 9:50 | 上層、下層の混合 | 快晴 | 降雨なし |  |  |  |  | 10.3 | 流況: 通常の状況 | [5 empty] | <0.0003 | <0.01 | <0.0005 | <0.02 | <0.001 | <0.0005 |  | <0.0005 | <0.0002 | <0.0002 | <0.0002 | <0.0002 | <0.0002 | <0.0002 | <0.0002 | <0.0002 | <0.0002 | <0.0002 |  |  |  | <0.0002 | <0.001 | [6 empty] | <0.005 | <0.0005 | <0.02 | <0.0005 |  |  | <0.008
2014-09-03 | 9:20 | 上層（表層） | 晴れ | 降雨なし | 27.1 | 24.3 |  |  | 0.5 | 22.6 |  | 3.5 | 通常の状況 | 緑青色・中 | 無臭 | 8.2 |  | 1.5 |  | 6.8 | 4 | <0.5 | 0.32 | 0.062 | 0.0007 | [25 empty] | 0.02 | 0.12 | 0.17 | [8 empty] | 0.05 | 0.042 |  |  | 33.2 |  |  | 1.9
| 9:20 | 下層 | 晴れ | 降雨なし |  | 22.3 |  |  | 21.6 | 流況: 通常の状況; 臭気: 無臭; ｐＨ: 8.1; ＣＯＤ: 0.9; ＤＯ: 8.4 |  |  | 0.24 | 0.049 | 0.0006 | [25 empty] | 0.01 | 0.11 | 0.16 | [8 empty] | <0.04 | 0.034 |  |  | 34.49
2014-10-01 | 9:45 | 上層（表層） | 曇り | 降雨なし | 20.7 | 21.4 |  |  | 0.5 | 22.9 |  | 4.1 | 通常の状況 | 青緑色・中 | 無臭 | 8.2 |  | 1.3 |  | 7.1 | 13 | <0.5 | 0.29 | 0.022 | 0.0007 | [25 empty] | 0.01 | 0.11 | 0.16 | [8 empty] | 0.05 | 0.015 |  |  | 34.4 | <0.03 |  | 0.7
| 9:45 | 下層 | 曇り | 降雨なし |  | 20.9 |  |  | 21.9 | 流況: 通常の状況; 臭気: 無臭; ｐＨ: 8.2; ＣＯＤ: 0.9; ＤＯ: 7.3 |  |  | 0.18 | 0.016 | <0.0005 | [25 empty] | <0.01 | 0.08 | 0.13 | [8 empty] | <0.04 | 0.01 |  |  | 34.78
| 9:45 | 上層、下層の混合 | 曇り | 降雨なし |  |  |  |  | 11.2 | 流況: 通常の状況 | [5 empty] | <0.0003 | <0.01 | <0.0005 | <0.02 | 0.001 | <0.0005
2014-11-05 | 11:15 | 上層（表層） | 曇り | 降雨なし | 16.1 | 18 |  |  | 0.5 | 22 |  | 4.5 | 通常の状況 | 緑青色・中 | 無臭 | 8.2 |  | 1.2 |  | 7.2 | <2.0E00 | <0.5 | 0.42 | 0.036 | <0.0005 | [25 empty] | 0.01 | 0.19 | 0.24 | [8 empty] | 0.04 | 0.03 |  |  | 33.9 |  |  | 0.8
| 11:15 | 下層 | 曇り | 降雨なし |  | 17.7 |  |  | 21 | 流況: 通常の状況; 臭気: 無臭; ｐＨ: 8.2; ＣＯＤ: 1.1; ＤＯ: 7.8 |  |  | 0.35 | 0.034 | 0.0016 | [25 empty] | 0.02 | 0.17 | 0.22 | [8 empty] | <0.04 | 0.026 |  |  | 34.38
| 11:15 | 上層、下層の混合 | 曇り | 降雨なし |  |  |  |  | 10.8 | 流況: 通常の状況 | [20 empty] | <0.0002 | <0.0002
2014-12-10 | 9:36 | 上層（表層） | 晴れ | 降雨なし | 9.2 | 14.4 |  |  | 0.5 | 22.1 |  | 7.5 | 通常の状況 | 青緑色・中 | 無臭 | 8.2 |  | 0.8 |  | 7.7 | <2.0E00 | <0.5 | 0.26 | 0.02 | 0.0015 | [25 empty] | 0.03 | 0.14 | 0.19 | [8 empty] | <0.04 | 0.014 |  |  | 35.19 | <0.03 |  | 1.1
| 9:36 | 下層 | 晴れ | 降雨なし |  | 14.5 |  |  | 21.1 | 流況: 通常の状況; 臭気: 無臭; ｐＨ: 8.2; ＣＯＤ: 1; ＤＯ: 8.1 |  |  | 0.22 | 0.016 | 0.0015 | [25 empty] | 0.02 | 0.11 | 0.16 | [8 empty] | <0.04 | 0.012 |  |  | 35.2
| 9:36 | 上層、下層の混合 | 晴れ | 降雨なし |  |  |  |  | 10.8 | 流況: 通常の状況 | [5 empty] | <0.0003 | <0.01 | <0.0005 | <0.02 | 0.001 | <0.0005
2015-01-07 | 9:35 | 上層（表層） | 曇り | 10mm以上20mm未満 | 6.2 | 13.8 |  |  | 0.5 | 22.5 |  | 2.2 | 通常の状況 | 青緑色・濃（暗） | 無臭 | 8.1 |  | 1.2 |  | 7.8 | 7 | <0.5 | 0.42 | 0.036 | 0.001 | [25 empty] | 0.01 | 0.25 | 0.3 | [8 empty] | <0.04 | 0.024 |  |  | 35.31 |  |  | 1.3
| 9:35 | 下層 | 曇り | 10mm以上20mm未満 |  | 14.3 |  |  | 21.5 | 流況: 通常の状況; 臭気: 無臭; ｐＨ: 8.1; ＣＯＤ: 1.1; ＤＯ: 8.4 |  |  | 0.35 | 0.032 | <0.0005 | [25 empty] | 0.01 | 0.24 | 0.29 | [8 empty] | <0.04 | 0.022 |  |  | 35.39
2015-02-04 | 9:40 | 上層（表層） | 晴れ | 降雨なし | 8.1 | 12.6 |  |  | 0.5 | 22.6 |  | 11 | 通常の状況 | 青緑色・中 | 無臭 | 8.1 |  | 0.6 |  | 8 | <2.0E00 | <0.5 | 0.27 | 0.028 | 0.004 | [25 empty] | <0.01 | 0.15 | 0.2 | [8 empty] | <0.04 | 0.018 |  |  | 35.56 | <0.03 |  | 1.9
| 9:40 | 下層 | 晴れ | 降雨なし |  | 13.2 |  |  | 21.6 | 流況: 通常の状況; 臭気: 無臭; ｐＨ: 8.1; ＣＯＤ: 0.6; ＤＯ: 7.5 |  |  | 0.23 | 0.03 | 0.001 | [25 empty] | <0.01 | 0.13 | 0.18 | [8 empty] | <0.04 | 0.019 |  |  | 35.73
| 9:40 | 上層、下層の混合 | 晴れ | 降雨なし |  |  |  |  | 11.1 | 流況: 通常の状況 | [5 empty] | <0.0003 | <0.01 | <0.0005 | <0.02 | 0.001 | <0.0005 |  | <0.0005 | <0.0002 | <0.0002 | <0.0002 | <0.0002 | <0.0002 | <0.0002 | <0.0002 | <0.0002 | <0.0002 | <0.0002 |  |  |  | <0.0002 | <0.001 | [6 empty] | <0.005 | <0.0005 | <0.02 | <0.0005 |  |  | <0.008
2015-03-04 | 9:47 | 上層（表層） | 曇り | 降雨なし | 10.3 | 12.8 |  |  | 0.5 | 22.6 |  | 5.5 | 通常の状況 | 青緑色・濃（暗） | 無臭 | 8.1 |  | 0.9 |  | 9.5 | <2.0E00 | <0.5 | 0.26 | 0.026 | 0.0009 | [25 empty] | <0.01 | 0.12 | 0.17 | [8 empty] | 0.04 | 0.017 |  |  | 35.49 |  |  | 3.9
| 9:47 | 下層 | 曇り | 降雨なし |  | 14 |  |  | 21.6 | 流況: 通常の状況; 臭気: 無臭; ｐＨ: 8.1; ＣＯＤ: 0.9; ＤＯ: 10.2 |  |  | 0.21 | 0.02 | <0.0005 | [25 empty] | <0.01 | 0.1 | 0.15 | [8 empty] | <0.04 | 0.012 |  |  | 35.7
| 9:47 | 上層、下層の混合 | 曇り | 降雨なし |  |  |  |  | 11.1 | 流況: 通常の状況 | [23 empty] | <0.0005 | <0.0003 | <0.0003 | [13 empty] | <0.0005

## 平塚沖
水域名称 | 相模湾 | 地点名称 | 平塚沖 (14-652-56) | 類型名称 | 海域A | 測定機関名称 | 平塚市
測定項目 | 採取時刻 | 採取位置 | 天候 | 前日天候 | 気温 | 水温 | 流速 | 流量 | 採取水深 | 全水深 | 透視度 | 透明度 | 流況 | 色相 | 臭気 | ｐＨ | ＢＯＤ | ＣＯＤ | ＳＳ | ＤＯ | 大腸菌群数 | ｎ-ヘキサン抽出物質 | 全窒素 | 全りん | 全亜鉛 | カドミウム | 全シアン | 鉛 | 六価クロム | 砒素 | 総水銀 | アルキル水銀 | ＰＣＢ | ジクロロメタン | 四塩化炭素 | 1，2-ジクロロエタン | 1，1-ジクロロエチレン | ｼｽ1，2-ジクロロエチレン | 1，1，1-トリクロロエタン | 1，1，2-トリクロロエタン | トリクロロエチレン | テトラクロロエチレン | 1，3-ジクロロプロペン | チウラム | シマジン | チオベンカルブ | ベンゼン | セレン | ふっ素 | ほう素 | 亜硝酸性窒素 | 硝酸性窒素 | 亜硝酸性窒素及び硝酸性窒素 | 1,4-ジオキサン | フェノール類 | 銅 | 溶解性鉄 | 溶解性マンガン | クロム | ＥＰＮ | ニッケル | アンモニア性窒素 | りん酸態りん | 電気伝導率 | 塩化物イオン | 塩分 | 陰イオン界面活性剤 | 非イオン界面活性剤 | クロロフィルａ | トリハロメタン生成能 | クロロホルム生成能 | ブロモジクロロメタン生成能 | ジブロモクロロメタン生成能 | ブロモホルム生成能 | 有機りん
単位 | 時：分 |  |  |  | ℃ | ℃ | m/s | m3/s | ｍ | ｍ | ㎝ | ｍ |  |  |  |  | ㎎/L | ㎎/L | ㎎/L | ㎎/L | MPN/100mL | ㎎/L | ㎎/L | ㎎/L | ㎎/L | ㎎/L | ㎎/L | ㎎/L | ㎎/L | ㎎/L | ㎎/L | ㎎/L | ㎎/L | ㎎/L | ㎎/L | ㎎/L | ㎎/L | ㎎/L | ㎎/L | ㎎/L | ㎎/L | ㎎/L | ㎎/L | ㎎/L | ㎎/L | ㎎/L | ㎎/L | ㎎/L | ㎎/L | ㎎/L | ㎎/L | ㎎/L | ㎎/L | ㎎/L | ㎎/L | ㎎/L | ㎎/L | ㎎/L | ㎎/L | ㎎/L | ㎎/L | ㎎/L | ㎎/L | mS/m | ㎎/L | ‰ | ㎎/L | ㎎/L | μg/L | ㎎/L | ㎎/L | ㎎/L | ㎎/L | ㎎/L | ㎎/L
採取年月日
2014-04-09 | 10:50 | 上層（表層） | 晴れ | 降雨なし | 17.8 | 15.6 |  |  | 0.5 | 17 |  | 5 | 通常の状況 | 緑色・中 | 無臭 | 8.4 |  | 2.6 |  | 11.1 | <2.0E00 | <0.5 | 0.2 | 0.016 | <0.001 | [25 empty] | <0.01 | 0.01 | <0.10 | [8 empty] | <0.04 | <0.001 |  |  | 33.65 | 0.04 |  | 6.1
| 10:50 | 下層 | 晴れ | 降雨なし |  | 15.6 |  |  | 16 | 流況: 通常の状況; 臭気: 無臭; ｐＨ: 8.3; ＣＯＤ: 2.1; ＤＯ: 10.2 |  |  | 0.2 | 0.018 | 0.001 | [25 empty] | <0.01 | 0.01 | <0.10 | [8 empty] | <0.04 | 0.001 |  |  | 33.88
| 10:50 | 上層、下層の混合 | 晴れ | 降雨なし |  |  |  |  | 8.3 | 流況: 通常の状況 | [5 empty] | <0.0003 | <0.01 | <0.005 | <0.02 | <0.005 | <0.0005
2014-05-14 | 12:10 | 上層（表層） | 薄曇り | 0mm以上 5mm未満 | 22.8 | 20.2 |  |  | 0.5 | 17 |  | 4 | 通常の状況 | 緑色・中 | 無臭 | 8.2 |  | 2.1 |  | 8.5 | 8 | <0.5 | 0.58 | 0.054 | 0.002 | [25 empty] | <0.01 | 0.36 | 0.41 | [8 empty] | 0.04 | 0.035 |  |  | 32.03 |  |  | 3.2
| 12:10 | 下層 | 薄曇り | 0mm以上 5mm未満 |  | 18.2 |  |  | 16 | 流況: 通常の状況; 臭気: 無臭; ｐＨ: 8.2; ＣＯＤ: 1.1; ＤＯ: 8 |  |  | 0.14 | 0.015 | 0.002 | [25 empty] | <0.01 | 0.01 | <0.10 | [8 empty] | <0.04 | 0.003 |  |  | 34.64
| 12:10 | 上層、下層の混合 | 薄曇り | 0mm以上 5mm未満 |  |  |  |  | 8.3 | 流況: 通常の状況 | [20 empty] | <0.0002 | <0.0002
2014-06-04 | 10:43 | 上層（表層） | 晴れ | 降雨なし | 24.5 | 23.2 |  |  | 0.5 | 16 |  | 6 | 通常の状況 | 緑色・中 | 無臭 | 8.3 |  | 2.7 |  | 8.7 | <2.0E00 | <0.5 | 0.46 | 0.024 | <0.001 | [25 empty] | <0.01 | 0.16 | 0.21 | [8 empty] | 0.05 | 0.001 |  |  | 32.11 | <0.03 |  | 8.4
| 10:43 | 下層 | 晴れ | 降雨なし |  | 19.6 |  |  | 15 | 流況: 通常の状況; 臭気: 無臭; ｐＨ: 8.2; ＣＯＤ: 1.6; ＤＯ: 7 |  |  | 0.17 | 0.017 | 0.003 | [25 empty] | <0.01 | 0.05 | 0.1 | [8 empty] | <0.04 | 0.006 |  |  | 34.2
| 10:43 | 上層、下層の混合 | 晴れ | 降雨なし |  |  |  |  | 7.8 | 流況: 通常の状況 | [5 empty] | <0.0003 | <0.01 | <0.005 | <0.02 | <0.005 | <0.0005
2014-07-02 | 11:20 | 上層（表層） | 晴れ | 降雨なし | 26.5 | 25.3 |  |  | 0.5 | 16 |  | 5 | 通常の状況 | 緑色・中 | 無臭 | 8.5 |  | 3.9 |  | 9 | 7 | <0.5 | 0.57 | 0.039 | 0.002 | [25 empty] | <0.01 | 0.24 | 0.29 | [8 empty] | 0.07 | 0.009 |  |  | 27.42 |  |  | 4.9
| 11:20 | 下層 | 晴れ | 降雨なし |  | 23 |  |  | 15 | 流況: 通常の状況; 臭気: 無臭; ｐＨ: 8.3; ＣＯＤ: 2.9; ＤＯ: 7 |  |  | 0.31 | 0.022 | 0.003 | [25 empty] | <0.01 | 0.02 | <0.10 | [8 empty] | 0.05 | 0.001 |  |  | 32.99
| 11:20 | 上層、下層の混合 | 晴れ | 降雨なし |  |  |  |  | 7.8 | 流況: 通常の状況 | [23 empty] | <0.0005 | <0.0003 | <0.0003 | [13 empty] | <0.0005
2014-08-18 | 12:35 | 上層（表層） | 快晴 | 降雨なし | 29.8 | 27.4 |  |  | 0.5 | 16 |  | 3 | 通常の状況 | 灰緑色・中 | 無臭 | 8.5 |  | 3.9 |  | 10.3 | 23 | <0.5 | 0.41 | 0.032 | 0.002 | [25 empty] | <0.01 | <0.01 | <0.10 | [8 empty] | <0.04 | 0.001 |  |  | 31.22 | <0.03 |  | 14
| 12:35 | 下層 | 快晴 | 降雨なし |  | 26.2 |  |  | 15 | 流況: 通常の状況; 臭気: 無臭; ｐＨ: 8.3; ＣＯＤ: 2; ＤＯ: 7.8 |  |  | 0.17 | 0.019 | 0.003 | [25 empty] | <0.01 | <0.01 | <0.10 | [8 empty] | <0.04 | <0.001 |  |  | 33.25
| 12:35 | 上層、下層の混合 | 快晴 | 降雨なし |  |  |  |  | 7.8 | 流況: 通常の状況 | [5 empty] | <0.0003 | <0.01 | <0.005 | <0.02 | <0.005 | <0.0005 |  | <0.0005 | <0.0002 | <0.0002 | <0.0002 | <0.0002 | <0.0002 | <0.0002 | <0.0002 | <0.0002 | <0.0002 | <0.0002 |  |  |  | <0.0002 | <0.002 | [5 empty] | <0.005 | <0.005 | <0.004 | <0.02 | <0.01 |  |  | <0.001
2014-09-03 | 10:45 | 上層（表層） | 晴れ | 降雨なし | 25.5 | 23.4 |  |  | 0.5 | 16 |  | 5 | 通常の状況 | 緑色・中 | 無臭 | 8.2 |  | 2.2 |  | 7.6 | 170 | <0.5 | 0.42 | 0.035 | 0.019 | [25 empty] | <0.01 | 0.21 | 0.26 | [8 empty] | 0.04 | 0.01 |  |  | 31.64 |  |  | 3.9
| 10:45 | 下層 | 晴れ | 降雨なし |  | 23.2 |  |  | 15 | 流況: 通常の状況; 臭気: 無臭; ｐＨ: 8.2; ＣＯＤ: 1.7; ＤＯ: 7.7 |  |  | 0.22 | 0.021 | 0.019 | [25 empty] | <0.01 | 0.02 | <0.10 | [8 empty] | <0.04 | 0.005 |  |  | 32.76
2014-10-01 | 12:00 | 上層（表層） | 雨 | 降雨なし | 20.7 | 23.5 |  |  | 0.5 | 16 |  | 9 | 通常の状況 | 緑色・中 | 無臭 | 8.2 |  | 1.1 |  | 6.7 | <2.0E00 | <0.5 | 0.37 | 0.014 | 0.001 | [25 empty] | <0.01 | 0.02 | <0.10 | [8 empty] | <0.04 | 0.002 |  |  | 33.88 | <0.03 |  | 0.8
| 12:00 | 下層 | 雨 | 降雨なし |  | 23.2 |  |  | 15 | 流況: 通常の状況; 臭気: 無臭; ｐＨ: 8.2; ＣＯＤ: 1.1; ＤＯ: 6.6 |  |  | 0.14 | 0.016 | 0.004 | [25 empty] | <0.01 | 0.01 | <0.10 | [8 empty] | <0.04 | 0.001 |  |  | 34.03
| 12:00 | 上層、下層の混合 | 雨 | 降雨なし |  |  |  |  | 7.8 | 流況: 通常の状況 | [5 empty] | <0.0003 | <0.01 | <0.005 | <0.02 | <0.005 | <0.0005
2014-11-05 | 12:00 | 上層（表層） | 曇り | 降雨なし | 17.8 | 19.9 |  |  | 0.5 | 16 |  | 5 | 通常の状況 | 緑色・中 | 無臭 | 8.2 |  | 1.6 |  | 7.7 | 230 | <0.5 | 0.22 | 0.02 | 0.003 | [25 empty] | <0.01 | 0.08 | 0.13 | [8 empty] | 0.04 | 0.009 |  |  | 33.32 |  |  | 1.3
| 12:00 | 下層 | 曇り | 降雨なし |  | 20 |  |  | 15 | 流況: 通常の状況; 臭気: 無臭; ｐＨ: 8.2; ＣＯＤ: 1.4; ＤＯ: 7.4 |  |  | 0.17 | 0.012 | 0.001 | [25 empty] | <0.01 | 0.04 | <0.10 | [8 empty] | <0.04 | 0.005 |  |  | 33.67
| 12:00 | 上層、下層の混合 | 曇り | 降雨なし |  |  |  |  | 7.8 | 流況: 通常の状況 | [20 empty] | <0.0002 | <0.0002
2014-12-10 | 10:50 | 上層（表層） | 曇り | 降雨なし | 9.7 | 16 |  |  | 0.5 | 16 |  | 8 | 通常の状況 | 緑色・中 | 無臭 | 8.1 |  | 1.2 |  | 7.8 | 2 | <0.5 | 0.22 | 0.02 | <0.001 | [25 empty] | <0.01 | 0.11 | 0.16 | [8 empty] | <0.04 | 0.013 |  |  | 34.47 | <0.03 |  | 1.3
| 10:50 | 下層 | 曇り | 降雨なし |  | 16.2 |  |  | 15 | 流況: 通常の状況; 臭気: 無臭; ｐＨ: 8.1; ＣＯＤ: 0.9; ＤＯ: 7.1 |  |  | 0.22 | 0.019 | 0.002 | [25 empty] | <0.01 | 0.11 | 0.16 | [8 empty] | <0.04 | 0.015 |  |  | 34.51
| 10:50 | 上層、下層の混合 | 曇り | 降雨なし |  |  |  |  | 7.8 | 流況: 通常の状況 | [5 empty] | <0.0003 | <0.01 | <0.005 | <0.02 | <0.005 | <0.0005
2015-01-08 | 10:50 | 上層（表層） | 快晴 | 降雨なし | 9.5 | 15.1 |  |  | 0.5 | 16 |  | 9 | 通常の状況 | 緑色・中 | 無臭 | 8.1 |  | 0.9 |  | 7.8 | 5 | <0.5 | 0.23 | 0.021 | 0.001 | [25 empty] | <0.01 | 0.13 | 0.18 | [8 empty] | <0.04 | 0.015 |  |  | 34.36 |  |  | 0.3
| 10:50 | 下層 | 快晴 | 降雨なし |  | 15.4 |  |  | 15 | 流況: 通常の状況; 臭気: 無臭; ｐＨ: 8.1; ＣＯＤ: 0.6; ＤＯ: 7.6 |  |  | 0.23 | 0.021 | 0.003 | [25 empty] | <0.01 | 0.12 | 0.17 | [8 empty] | <0.04 | 0.014 |  |  | 34.42
2015-02-04 | 12:35 | 上層（表層） | 晴れ | 降雨なし | 9.8 | 14 |  |  | 0.5 | 16 |  | 12 | 通常の状況 | 緑青色・中 | 無臭 | 8.1 |  | 1 |  | 8.4 | 8 | <0.5 | 0.45 | 0.043 | 0.002 | [25 empty] | <0.01 | 0.31 | 0.36 | [8 empty] | <0.04 | 0.035 |  |  | 32.67 | <0.03 |  | 2
| 12:35 | 下層 | 晴れ | 降雨なし |  | 13.5 |  |  | 15 | 流況: 通常の状況; 臭気: 無臭; ｐＨ: 8.1; ＣＯＤ: 0.7; ＤＯ: 8.1 |  |  | 0.21 | 0.021 | 0.002 | [25 empty] | <0.01 | 0.11 | 0.16 | [8 empty] | <0.04 | 0.013 |  |  | 34.51
| 12:35 | 上層、下層の混合 | 晴れ | 降雨なし |  |  |  |  | 7.8 | 流況: 通常の状況 | [5 empty] | <0.0003 | <0.01 | <0.005 | <0.02 | <0.005 | <0.0005 |  | <0.0005 | <0.0002 | <0.0002 | <0.0002 | <0.0002 | <0.0002 | <0.0002 | <0.0002 | <0.0002 | <0.0002 | <0.0002 |  |  |  | <0.0002 | <0.002 | [5 empty] | <0.005 | <0.005 | <0.004 | <0.02 | <0.01 |  |  | <0.001
2015-03-05 | 11:35 | 上層（表層） | 晴れ | 10mm以上20mm未満 | 11.5 | 13.4 |  |  | 0.5 | 16 |  | 4 | 通常の状況 | 灰緑色・中 | 無臭 | 8.1 |  | 2.4 |  | 9.2 | 330 | <0.5 | 1 | 0.068 | 0.004 | [25 empty] | <0.01 | 0.74 | 0.79 | [8 empty] | 0.06 | 0.051 |  |  | 23.73 |  |  | 3.7
| 11:35 | 下層 | 晴れ | 10mm以上20mm未満 |  | 13.7 |  |  | 15 | 流況: 通常の状況; 臭気: 無臭; ｐＨ: 8.1; ＣＯＤ: 1.5; ＤＯ: 8.6 |  |  | 0.25 | 0.019 | 0.013 | [25 empty] | <0.01 | 0.08 | 0.13 | [8 empty] | 0.04 | 0.01 |  |  | 34.05
| 11:35 | 上層、下層の混合 | 晴れ | 10mm以上20mm未満 |  |  |  |  | 7.8 | 流況: 通常の状況 | [23 empty] | <0.0005 | <0.0003 | <0.0003 | [13 empty] | <0.0005

## 大磯沖
水域名称 | 相模湾 | 地点名称 | 大磯沖 (14-652-04) | 類型名称 | 海域A | 測定機関名称 | 神奈川県
測定項目 | 採取時刻 | 採取位置 | 天候 | 前日天候 | 気温 | 水温 | 流速 | 流量 | 採取水深 | 全水深 | 透視度 | 透明度 | 流況 | 色相 | 臭気 | ｐＨ | ＢＯＤ | ＣＯＤ | ＳＳ | ＤＯ | 大腸菌群数 | ｎ-ヘキサン抽出物質 | 全窒素 | 全りん | 全亜鉛 | カドミウム | 全シアン | 鉛 | 六価クロム | 砒素 | 総水銀 | アルキル水銀 | ＰＣＢ | ジクロロメタン | 四塩化炭素 | 1，2-ジクロロエタン | 1，1-ジクロロエチレン | ｼｽ1，2-ジクロロエチレン | 1，1，1-トリクロロエタン | 1，1，2-トリクロロエタン | トリクロロエチレン | テトラクロロエチレン | 1，3-ジクロロプロペン | チウラム | シマジン | チオベンカルブ | ベンゼン | セレン | ふっ素 | ほう素 | 亜硝酸性窒素 | 硝酸性窒素 | 亜硝酸性窒素及び硝酸性窒素 | 1,4-ジオキサン | フェノール類 | 銅 | 溶解性鉄 | 溶解性マンガン | クロム | ＥＰＮ | ニッケル | アンモニア性窒素 | りん酸態りん | 電気伝導率 | 塩化物イオン | 塩分 | 陰イオン界面活性剤 | 非イオン界面活性剤 | クロロフィルａ | トリハロメタン生成能 | クロロホルム生成能 | ブロモジクロロメタン生成能 | ジブロモクロロメタン生成能 | ブロモホルム生成能 | 有機りん
単位 | 時：分 |  |  |  | ℃ | ℃ | m/s | m3/s | ｍ | ｍ | ㎝ | ｍ |  |  |  |  | ㎎/L | ㎎/L | ㎎/L | ㎎/L | MPN/100mL | ㎎/L | ㎎/L | ㎎/L | ㎎/L | ㎎/L | ㎎/L | ㎎/L | ㎎/L | ㎎/L | ㎎/L | ㎎/L | ㎎/L | ㎎/L | ㎎/L | ㎎/L | ㎎/L | ㎎/L | ㎎/L | ㎎/L | ㎎/L | ㎎/L | ㎎/L | ㎎/L | ㎎/L | ㎎/L | ㎎/L | ㎎/L | ㎎/L | ㎎/L | ㎎/L | ㎎/L | ㎎/L | ㎎/L | ㎎/L | ㎎/L | ㎎/L | ㎎/L | ㎎/L | ㎎/L | ㎎/L | ㎎/L | ㎎/L | mS/m | ㎎/L | ‰ | ㎎/L | ㎎/L | μg/L | ㎎/L | ㎎/L | ㎎/L | ㎎/L | ㎎/L | ㎎/L
採取年月日
2014-04-09 | 10:50 | 上層（表層） | 薄曇り | 降雨なし | 18.2 | 15.5 |  |  | 0.5 | 22 |  | 5 | 通常の状況 | 緑色・中 | 無臭 | 8.4 |  | 2.8 |  | 10.7 |  |  | 0.22 | 0.022 | [26 empty] | <0.01 | 0.01 | <0.10 | [8 empty] | <0.04 | <0.001 |  |  | 33.4 |  |  | 7
| 10:50 | 下層 | 薄曇り | 降雨なし |  | 15.9 |  |  | 21 | 流況: 通常の状況; 臭気: 無臭; ｐＨ: 8.3; ＣＯＤ: 2.1; ＤＯ: 10.5 |  |  | 0.22 | 0.018 | [26 empty] | <0.01 | <0.01 | <0.10 | [8 empty] | <0.04 | <0.001 |  |  | 33.91
2014-05-14 | 12:45 | 上層（表層） | 薄曇り | 0mm以上 5mm未満 | 22.5 | 19.6 |  |  | 0.5 | 21 |  | 5 | 通常の状況 | 青緑色・中 | 無臭 | 8.2 |  | 1.6 |  | 8.6 | 49 |  | 0.29 | 0.02 | [26 empty] | <0.01 | 0.05 | 0.1 | [8 empty] | <0.04 | 0.001 |  |  | 33.75 |  |  | 3.6
| 12:45 | 下層 | 薄曇り | 0mm以上 5mm未満 |  | 18.1 |  |  | 20 | 流況: 通常の状況; 臭気: 無臭; ｐＨ: 8.2; ＣＯＤ: 0.8; ＤＯ: 8 |  |  | 0.21 | 0.017 | [26 empty] | <0.01 | 0.01 | <0.10 | [8 empty] | 0.04 | 0.002 |  |  | 34.55
2014-06-04 | 10:45 | 上層（表層） | 薄曇り | 降雨なし | 24 | 23.5 |  |  | 0.5 | 22 |  | 6 | 通常の状況 | 緑色・中 | 無臭 | 8.3 |  | 2.1 |  | 8.3 |  |  | 0.29 | 0.021 | [26 empty] | <0.01 | 0.05 | 0.1 | [8 empty] | 0.05 | 0.001 |  |  | 32.97 |  |  | 2.6
| 10:45 | 下層 | 薄曇り | 降雨なし |  | 19.4 |  |  | 21 | 流況: 通常の状況; 臭気: 無臭; ｐＨ: 8.2; ＣＯＤ: 1.1; ＤＯ: 7.5 |  |  | 0.16 | 0.016 | [26 empty] | <0.01 | 0.02 | <0.10 | [8 empty] | <0.04 | 0.003 |  |  | 34.36
2014-07-02 | 11:35 | 上層（表層） | 晴れ | 降雨なし | 25.6 | 25 |  |  | 0.5 | 22 |  | 5 | 通常の状況 | 緑色・中 | 無臭 | 8.5 |  | 4.3 |  | 9.5 |  |  | 0.32 | 0.022 | [26 empty] | <0.01 | 0.01 | <0.10 | [8 empty] | 0.05 | 0.001 |  |  | 29.84 |  |  | 4.5
| 11:35 | 下層 | 晴れ | 降雨なし |  | 23.4 |  |  | 21 | 流況: 通常の状況; 臭気: 無臭; ｐＨ: 8.3; ＣＯＤ: 2.3; ＤＯ: 7.4 |  |  | 0.24 | 0.018 | [26 empty] | <0.01 | <0.01 | <0.10 | [8 empty] | 0.04 | 0.001 |  |  | 32.61
| 11:35 | 上層、下層の混合 | 晴れ | 降雨なし |  |  |  |  | 10.8 | 流況: 通常の状況 | [23 empty] | <0.0005 | <0.0003 | <0.0003 | [13 empty] | <0.0005
2014-08-18 | 13:15 | 上層（表層） | 快晴 | 降雨なし | 29.4 | 28.1 |  |  | 0.5 | 22 |  | 3 | 通常の状況 | 灰緑色・中 | 無臭 | 8.5 |  | 4.7 |  | 11.4 | 5 | <0.5 | 0.34 | 0.031 | 0.001 | [25 empty] | <0.01 | <0.01 | <0.10 | [8 empty] | 0.04 | 0.001 |  |  | 31.66 |  |  | 11
| 13:15 | 下層 | 快晴 | 降雨なし |  | 24.2 |  |  | 21 | 流況: 通常の状況; 臭気: 無臭; ｐＨ: 8.2; ＣＯＤ: 1.2; ＤＯ: 7 |  |  | 0.15 | 0.019 | 0.005 | [25 empty] | <0.01 | 0.01 | <0.10 | [8 empty] | <0.04 | 0.003 |  |  | 33.75
2014-09-03 | 11:10 | 上層（表層） | 晴れ | 降雨なし | 26.1 | 24.3 |  |  | 0.5 | 22 |  | 5 | 通常の状況 | 緑色・中 | 無臭 | 8.3 |  | 2.2 |  | 8 |  |  | 0.37 | 0.037 | [26 empty] | <0.01 | 0.13 | 0.18 | [8 empty] | 0.05 | 0.011 |  |  | 30.53 |  |  | 4.4
| 11:10 | 下層 | 晴れ | 降雨なし |  | 22.8 |  |  | 21 | 流況: 通常の状況; 臭気: 無臭; ｐＨ: 8.2; ＣＯＤ: 1.5; ＤＯ: 7.6 |  |  | 0.2 | 0.019 | [26 empty] | <0.01 | 0.02 | <0.10 | [8 empty] | <0.04 | 0.004 |  |  | 32.9
2014-10-01 | 11:35 | 上層（表層） | 雨 | 降雨なし | 20.9 | 23.6 |  |  | 0.5 | 22 |  | 13 | 通常の状況 | 青色・中 | 無臭 | 8.2 |  | 1.2 |  | 7.1 |  |  | 0.12 | 0.029 | [26 empty] | <0.01 | 0.01 | <0.10 | [8 empty] | 0.06 | 0.001 |  |  | 34.04 | <0.03 |  | 0.6
| 11:35 | 下層 | 雨 | 降雨なし |  | 23.6 |  |  | 21 | 流況: 通常の状況; 臭気: 無臭; ｐＨ: 8.2; ＣＯＤ: 1.1; ＤＯ: 7 |  |  | 0.09 | 0.01 | [26 empty] | <0.01 | 0.01 | <0.10 | [8 empty] | <0.04 | 0.003 |  |  | 34.09
| 11:35 | 上層、下層の混合 | 雨 | 降雨なし |  |  |  |  | 10.8 | 流況: 通常の状況 | [5 empty] | <0.0003 | <0.01 | <0.005 | <0.02 | <0.005 | <0.0005 |  | <0.0005 | <0.0002 | <0.0002 | <0.0002 | <0.0002 | <0.0002 | <0.0002 | <0.0002 | <0.0002 | <0.0002 | <0.0002 |  |  |  | <0.0002 | <0.002 | [5 empty] | <0.005 | <0.005 | <0.004 | <0.02 | <0.01 |  |  | <0.001
2014-11-05 | 11:45 | 上層（表層） | 曇り | 降雨なし | 18.3 | 20.1 |  |  | 0.5 | 22 |  | 9 | 通常の状況 | 青緑色・中 | 無臭 | 8.2 |  | 1.4 |  | 7.7 | 8 |  | 0.19 | 0.013 | [26 empty] | <0.01 | 0.04 | <0.10 | [8 empty] | <0.04 | 0.005 |  |  | 33.63 |  |  | 1.5
| 11:45 | 下層 | 曇り | 降雨なし |  | 21.3 |  |  | 21 | 流況: 通常の状況; 臭気: 無臭; ｐＨ: 8.2; ＣＯＤ: 1.3; ＤＯ: 7.4 |  |  | 0.14 | 0.012 | [26 empty] | <0.01 | 0.01 | <0.10 | [8 empty] | <0.04 | 0.004 |  |  | 34.1
2014-12-10 | 11:25 | 上層（表層） | 薄曇り | 降雨なし | 10 | 16.4 |  |  | 0.5 | 21 |  | 9 | 通常の状況 | 青色・中 | 無臭 | 8.1 |  | 1 |  | 7.9 |  |  | 0.21 | 0.022 | [26 empty] | <0.01 | 0.12 | 0.17 | [8 empty] | <0.04 | 0.013 |  |  | 34.35 |  |  | 1.1
| 11:25 | 下層 | 薄曇り | 降雨なし |  | 16.4 |  |  | 20 | 流況: 通常の状況; 臭気: 無臭; ｐＨ: 8.1; ＣＯＤ: 0.9; ＤＯ: 7.4 |  |  | 0.17 | 0.022 | [26 empty] | <0.01 | 0.1 | 0.15 | [8 empty] | <0.04 | 0.013 |  |  | 34.47
2015-01-08 | 10:45 | 上層（表層） | 快晴 | 降雨なし | 10.5 | 15 |  |  | 0.5 | 22 |  | 7 | 通常の状況 | 青緑色・中 | 無臭 | 8.1 |  | 0.7 |  | 7.7 |  |  | 0.23 | 0.022 | [26 empty] | <0.01 | 0.15 | 0.2 | [8 empty] | <0.04 | 0.016 |  |  | 34.11 |  |  | 0.2
| 10:45 | 下層 | 快晴 | 降雨なし |  | 15 |  |  | 21 | 流況: 通常の状況; 臭気: 無臭; ｐＨ: 8.1; ＣＯＤ: 0.6; ＤＯ: 7.5 |  |  | 0.18 | 0.02 | [26 empty] | <0.01 | 0.11 | 0.16 | [8 empty] | <0.04 | 0.014 |  |  | 34.57
2015-02-04 | 12:00 | 上層（表層） | 晴れ | 降雨なし | 8.9 | 14.6 |  |  | 0.5 | 22 |  | 15 | 通常の状況 | 青色・中 | 無臭 | 8.1 |  | 0.5 |  | 7.9 | <2.0E00 | <0.5 | 0.2 | 0.021 | <0.001 | [25 empty] | <0.01 | 0.1 | 0.15 | [8 empty] | <0.04 | 0.015 |  |  | 34.64 |  |  | 1.5
| 12:00 | 下層 | 晴れ | 降雨なし |  | 14.8 |  |  | 21 | 流況: 通常の状況; 臭気: 無臭; ｐＨ: 8.1; ＣＯＤ: 0.6; ＤＯ: 7.8 |  |  | 0.2 | 0.018 | <0.001 | [25 empty] | <0.01 | 0.1 | 0.15 | [8 empty] | <0.04 | 0.014 |  |  | 34.65
2015-03-05 | 11:00 | 上層（表層） | 快晴 | 10mm以上20mm未満 | 12.3 | 14.4 |  |  | 0.5 | 22 |  | 6 | 通常の状況 | 灰緑色・中 | 無臭 | 8.2 |  | 0.8 |  | 8.6 |  |  | 0.15 | 0.02 | [26 empty] | <0.01 | 0.05 | 0.1 | [8 empty] | <0.04 | 0.005 |  |  | 34.29 |  |  | 1.7
| 11:00 | 下層 | 快晴 | 10mm以上20mm未満 |  | 13.9 |  |  | 21 | 流況: 通常の状況; 臭気: 無臭; ｐＨ: 8.2; ＣＯＤ: 0.7; ＤＯ: 8.4 |  |  | 0.2 | 0.023 | [26 empty] | <0.01 | 0.07 | 0.12 | [8 empty] | <0.04 | 0.011 |  |  | 34.49

## 湾央東
水域名称 | 相模湾 | 地点名称 | 湾央東 (14-652-57) | 類型名称 | 海域A | 測定機関名称 | 神奈川県
測定項目 | 採取時刻 | 採取位置 | 天候 | 前日天候 | 気温 | 水温 | 流速 | 流量 | 採取水深 | 全水深 | 透視度 | 透明度 | 流況 | 色相 | 臭気 | ｐＨ | ＢＯＤ | ＣＯＤ | ＳＳ | ＤＯ | 大腸菌群数 | ｎ-ヘキサン抽出物質 | 全窒素 | 全りん | 全亜鉛 | カドミウム | 全シアン | 鉛 | 六価クロム | 砒素 | 総水銀 | アルキル水銀 | ＰＣＢ | ジクロロメタン | 四塩化炭素 | 1，2-ジクロロエタン | 1，1-ジクロロエチレン | ｼｽ1，2-ジクロロエチレン | 1，1，1-トリクロロエタン | 1，1，2-トリクロロエタン | トリクロロエチレン | テトラクロロエチレン | 1，3-ジクロロプロペン | チウラム | シマジン | チオベンカルブ | ベンゼン | セレン | ふっ素 | ほう素 | 亜硝酸性窒素 | 硝酸性窒素 | 亜硝酸性窒素及び硝酸性窒素 | 1,4-ジオキサン | フェノール類 | 銅 | 溶解性鉄 | 溶解性マンガン | クロム | ＥＰＮ | ニッケル | アンモニア性窒素 | りん酸態りん | 電気伝導率 | 塩化物イオン | 塩分 | 陰イオン界面活性剤 | 非イオン界面活性剤 | クロロフィルａ | トリハロメタン生成能 | クロロホルム生成能 | ブロモジクロロメタン生成能 | ジブロモクロロメタン生成能 | ブロモホルム生成能 | 有機りん
単位 | 時：分 |  |  |  | ℃ | ℃ | m/s | m3/s | ｍ | ｍ | ㎝ | ｍ |  |  |  |  | ㎎/L | ㎎/L | ㎎/L | ㎎/L | MPN/100mL | ㎎/L | ㎎/L | ㎎/L | ㎎/L | ㎎/L | ㎎/L | ㎎/L | ㎎/L | ㎎/L | ㎎/L | ㎎/L | ㎎/L | ㎎/L | ㎎/L | ㎎/L | ㎎/L | ㎎/L | ㎎/L | ㎎/L | ㎎/L | ㎎/L | ㎎/L | ㎎/L | ㎎/L | ㎎/L | ㎎/L | ㎎/L | ㎎/L | ㎎/L | ㎎/L | ㎎/L | ㎎/L | ㎎/L | ㎎/L | ㎎/L | ㎎/L | ㎎/L | ㎎/L | ㎎/L | ㎎/L | ㎎/L | ㎎/L | mS/m | ㎎/L | ‰ | ㎎/L | ㎎/L | μg/L | ㎎/L | ㎎/L | ㎎/L | ㎎/L | ㎎/L | ㎎/L
採取年月日
2014-05-14 | 8:50 | 上層（表層） | 薄曇り | 5mm以上10mm未満 | 20.3 | 19 |  |  | 0.5 | 104 |  | 5 | 通常の状況 | 青緑色・中 | 無臭 | 8.2 |  | 1.9 |  | 9.1 |  |  | 0.26 | 0.022 | [41 empty] | 33.75
| 8:50 | 下層 | 薄曇り | 5mm以上10mm未満 |  | 18 |  |  | 50 | 流況: 通常の状況; 臭気: 無臭; ｐＨ: 8.1; ＣＯＤ: 0.7; ＤＯ: 7.7 |  |  | 0.16 | 0.015 | [41 empty] | 34.55
2014-08-18 | 8:10 | 上層（表層） | 快晴 | 降雨なし | 26.7 | 25.6 |  |  | 0.5 | 105 |  | 10 | 通常の状況 | 緑色・中 | 無臭 | 8.2 |  | 1.7 |  | 7.6 |  |  | 0.18 | 0.019 | [41 empty] | 33.49
| 8:10 | 下層 | 快晴 | 降雨なし |  | 18.5 |  |  | 50 | 流況: 通常の状況; 臭気: 無臭; ｐＨ: 8; ＣＯＤ: 1.3; ＤＯ: 5.8 |  |  | 0.31 | 0.017 | [41 empty] | 34.45
2014-11-05 | 8:10 | 上層（表層） | 曇り | 降雨なし | 14 | 20.2 |  |  | 0.5 | 105 |  | 10 | 通常の状況 | 青緑色・中 | 無臭 | 8.2 |  | 1.5 |  | 7.6 |  |  | 0.21 | 0.012 | [41 empty] | 33.63
| 8:10 | 下層 | 曇り | 降雨なし |  | 20.5 |  |  | 50 | 流況: 通常の状況; 臭気: 無臭; ｐＨ: 8.2; ＣＯＤ: 1; ＤＯ: 7 |  |  | 0.22 | 0.015 | [41 empty] | 34.18
2015-02-04 | 8:10 | 上層（表層） | 晴れ | 降雨なし | 6 | 14.2 |  |  | 0.5 | 105 |  | 15 | 通常の状況 | 青色・中 | 無臭 | 8.1 |  | 0.7 |  | 7.9 |  |  | 0.25 | 0.02 | [41 empty] | 34.68
| 8:10 | 下層 | 晴れ | 降雨なし |  | 14 |  |  | 50 | 流況: 通常の状況; 臭気: 無臭; ｐＨ: 8.1; ＣＯＤ: 0.5; ＤＯ: 7.8 |  |  | 0.21 | 0.018 | [41 empty] | 34.72

## 湾央
水域名称 | 相模湾 | 地点名称 | 湾央 (14-652-05) | 類型名称 | 海域A | 測定機関名称 | 神奈川県
測定項目 | 採取時刻 | 採取位置 | 天候 | 前日天候 | 気温 | 水温 | 流速 | 流量 | 採取水深 | 全水深 | 透視度 | 透明度 | 流況 | 色相 | 臭気 | ｐＨ | ＢＯＤ | ＣＯＤ | ＳＳ | ＤＯ | 大腸菌群数 | ｎ-ヘキサン抽出物質 | 全窒素 | 全りん | 全亜鉛 | カドミウム | 全シアン | 鉛 | 六価クロム | 砒素 | 総水銀 | アルキル水銀 | ＰＣＢ | ジクロロメタン | 四塩化炭素 | 1，2-ジクロロエタン | 1，1-ジクロロエチレン | ｼｽ1，2-ジクロロエチレン | 1，1，1-トリクロロエタン | 1，1，2-トリクロロエタン | トリクロロエチレン | テトラクロロエチレン | 1，3-ジクロロプロペン | チウラム | シマジン | チオベンカルブ | ベンゼン | セレン | ふっ素 | ほう素 | 亜硝酸性窒素 | 硝酸性窒素 | 亜硝酸性窒素及び硝酸性窒素 | 1,4-ジオキサン | フェノール類 | 銅 | 溶解性鉄 | 溶解性マンガン | クロム | ＥＰＮ | ニッケル | アンモニア性窒素 | りん酸態りん | 電気伝導率 | 塩化物イオン | 塩分 | 陰イオン界面活性剤 | 非イオン界面活性剤 | クロロフィルａ | トリハロメタン生成能 | クロロホルム生成能 | ブロモジクロロメタン生成能 | ジブロモクロロメタン生成能 | ブロモホルム生成能 | 有機りん
単位 | 時：分 |  |  |  | ℃ | ℃ | m/s | m3/s | ｍ | ｍ | ㎝ | ｍ |  |  |  |  | ㎎/L | ㎎/L | ㎎/L | ㎎/L | MPN/100mL | ㎎/L | ㎎/L | ㎎/L | ㎎/L | ㎎/L | ㎎/L | ㎎/L | ㎎/L | ㎎/L | ㎎/L | ㎎/L | ㎎/L | ㎎/L | ㎎/L | ㎎/L | ㎎/L | ㎎/L | ㎎/L | ㎎/L | ㎎/L | ㎎/L | ㎎/L | ㎎/L | ㎎/L | ㎎/L | ㎎/L | ㎎/L | ㎎/L | ㎎/L | ㎎/L | ㎎/L | ㎎/L | ㎎/L | ㎎/L | ㎎/L | ㎎/L | ㎎/L | ㎎/L | ㎎/L | ㎎/L | ㎎/L | ㎎/L | mS/m | ㎎/L | ‰ | ㎎/L | ㎎/L | μg/L | ㎎/L | ㎎/L | ㎎/L | ㎎/L | ㎎/L | ㎎/L
採取年月日
2014-04-09 | 7:45 | 上層（表層） | 薄曇り | 降雨なし | 15.5 | 15.3 |  |  | 0.5 | 470 |  | 5 | 通常の状況 | 緑色・中 | 無臭 | 8.3 |  | 1.4 |  | 9.5 |  |  | 0.21 | 0.018 | [26 empty] | <0.01 | 0.01 | <0.10 | [8 empty] | 0.04 | 0.001 |  |  | 34.16 |  |  | 7.1
| 7:45 | 下層 | 薄曇り | 降雨なし |  | 15.8 |  |  | 50 | 流況: 通常の状況; 臭気: 無臭; ｐＨ: 8.1; ＣＯＤ: 0.7; ＤＯ: 8 |  |  | 0.17 | 0.016 | [26 empty] | <0.01 | 0.06 | 0.11 | [8 empty] | 0.04 | 0.01 |  |  | 34.6
2014-05-14 | 8:45 | 上層（表層） | 薄曇り | 0mm以上 5mm未満 | 20.4 | 18.9 |  |  | 0.5 | 480 |  | 9 | 通常の状況 | 青緑色・中 | 無臭 | 8.2 |  | 1.4 |  | 8.2 | <2.0E00 |  | 0.16 | 0.014 | [26 empty] | <0.01 | <0.01 | <0.10 | [8 empty] | <0.04 | <0.001 |  |  | 34.31 |  |  | 1.7
| 8:45 | 下層 | 薄曇り | 0mm以上 5mm未満 |  | 16.9 |  |  | 50 | 流況: 通常の状況; 臭気: 無臭; ｐＨ: 8.1; ＣＯＤ: 0.6; ＤＯ: 7.1 |  |  | 0.21 | 0.027 | [26 empty] | <0.01 | 0.09 | 0.14 | [8 empty] | <0.04 | 0.012 |  |  | 34.62
2014-06-04 | 7:40 | 上層（表層） | 薄曇り | 降雨なし | 22.8 | 22.3 |  |  | 0.5 | 471 |  | 13 | 通常の状況 | 青色・中 | 無臭 | 8.2 |  | 1.8 |  | 8.1 |  |  | 0.22 | 0.022 | [26 empty] | <0.01 | 0.01 | <0.10 | [8 empty] | 0.04 | 0.002 |  |  | 33.88 |  |  | 1.2
| 7:40 | 下層 | 薄曇り | 降雨なし |  | 16.8 |  |  | 50 | 流況: 通常の状況; 臭気: 無臭; ｐＨ: 8.1; ＣＯＤ: 0.8; ＤＯ: 6.5 |  |  | 0.21 | 0.021 | [26 empty] | <0.01 | 0.12 | 0.17 | [8 empty] | <0.04 | 0.016 |  |  | 34.56
2014-07-02 | 8:00 | 上層（表層） | 晴れ | 降雨なし | 24.5 | 23.9 |  |  | 0.5 | 473 |  | 5.5 | 通常の状況 | 緑色・中 | 無臭 | 8.5 |  | 3.8 |  | 8.8 |  |  | 0.32 | 0.02 | [26 empty] | <0.01 | <0.01 | <0.10 | [8 empty] | 0.04 | 0.001 |  |  | 31.81 |  |  | 2.8
| 8:00 | 下層 | 晴れ | 降雨なし |  | 16.9 |  |  | 50 | 流況: 通常の状況; 臭気: 無臭; ｐＨ: 8; ＣＯＤ: 1.3; ＤＯ: 6.1 |  |  | 0.24 | 0.024 | [26 empty] | <0.01 | 0.14 | 0.19 | [8 empty] | <0.04 | 0.019 |  |  | 34.43
| 8:00 | 上層、下層の混合 | 晴れ | 降雨なし |  |  |  |  | 25.3 | 流況: 通常の状況 | [23 empty] | <0.0005 | <0.0003 | <0.0003 | [13 empty] | <0.0005
2014-08-18 | 8:10 | 上層（表層） | 快晴 | 降雨なし | 27.5 | 25.7 |  |  | 0.5 | 480 |  | 11 | 通常の状況 | 緑色・中 | 無臭 | 8.2 |  | 1.5 |  | 7.3 | 2 | <0.5 | 0.16 | 0.02 | 0.003 | [25 empty] | <0.01 | <0.01 | <0.10 | [8 empty] | <0.04 | <0.001 |  |  | 33.59 |  |  | 1.8
| 8:10 | 下層 | 快晴 | 降雨なし |  | 17.4 |  |  | 50 | 流況: 通常の状況; 臭気: 無臭; ｐＨ: 8; ＣＯＤ: 0.8; ＤＯ: 5.9 |  |  | 0.23 | 0.025 | 0.014 | [25 empty] | <0.01 | 0.13 | 0.18 | [8 empty] | <0.04 | 0.017 |  |  | 34.44
2014-09-03 | 7:40 | 上層（表層） | 晴れ | 降雨なし | 23.8 | 24.4 |  |  | 0.5 | 480 |  | 9 | 通常の状況 | 青緑色・中 | 無臭 | 8.2 |  | 1.6 |  | 7.1 |  |  | 0.18 | 0.014 | [26 empty] | <0.01 | <0.01 | <0.10 | [8 empty] | 0.04 | 0.001 |  |  | 33.24 |  |  | 2.3
| 7:40 | 下層 | 晴れ | 降雨なし |  | 21.3 |  |  | 50 | 流況: 通常の状況; 臭気: 無臭; ｐＨ: 8.1; ＣＯＤ: 1.2; ＤＯ: 6.2 |  |  | 0.17 | 0.015 | [26 empty] | <0.01 | 0.06 | 0.11 | [8 empty] | <0.04 | 0.01 |  |  | 34.25
2014-10-01 | 8:00 | 上層（表層） | 雨 | 降雨なし | 21.6 | 23.2 |  |  | 0.5 | 476 |  | 20 | 通常の状況 | 青色・中 | 無臭 | 8.2 |  | 1.4 |  | 7.1 |  |  | 0.13 | 0.009 | [26 empty] | <0.01 | 0.01 | <0.10 | [8 empty] | <0.04 | 0.002 |  |  | 33.93 | <0.03 |  | 0.4
| 8:00 | 下層 | 雨 | 降雨なし |  | 23.2 |  |  | 50 | 流況: 通常の状況; 臭気: 無臭; ｐＨ: 8.2; ＣＯＤ: 1.4; ＤＯ: 7 |  |  | 0.16 | 0.012 | [26 empty] | <0.01 | 0.02 | <0.10 | [8 empty] | 0.04 | 0.003 |  |  | 34.05
| 8:00 | 上層、下層の混合 | 雨 | 降雨なし |  |  |  |  | 25.3 | 流況: 通常の状況 | [5 empty] | <0.0003 | <0.01 | <0.005 | <0.02 | <0.005 | <0.0005 |  | <0.0005 | <0.0002 | <0.0002 | <0.0002 | <0.0002 | <0.0002 | <0.0002 | <0.0002 | <0.0002 | <0.0002 | <0.0002 |  |  |  | <0.0002 | <0.002 | [5 empty] | <0.005 | <0.005 | <0.004 | <0.02 | <0.01 |  |  | <0.001
2014-11-05 | 7:50 | 上層（表層） | 曇り | 降雨なし | 15.8 | 19.8 |  |  | 0.5 | 480 |  | 10 | 通常の状況 | 緑青色・中 | 無臭 | 8.2 |  | 1.4 |  | 7.6 | 8 |  | 0.18 | 0.012 | [26 empty] | <0.01 | 0.04 | <0.10 | [8 empty] | 0.04 | 0.006 |  |  | 33.61 |  |  | 1.3
| 7:50 | 下層 | 曇り | 降雨なし |  | 20.9 |  |  | 50 | 流況: 通常の状況; 臭気: 無臭; ｐＨ: 8.2; ＣＯＤ: 1.1; ＤＯ: 7.4 |  |  | 0.16 | 0.014 | [26 empty] | <0.01 | 0.02 | <0.10 | [8 empty] | <0.04 | 0.003 |  |  | 34.05
2014-12-10 | 7:50 | 上層（表層） | 晴れ | 降雨なし | 6.5 | 17 |  |  | 0.5 | 470 |  | 14 | 通常の状況 | 青色・中 | 無臭 | 8.1 |  | 0.9 |  | 7.6 |  |  | 0.18 | 0.02 | [26 empty] | <0.01 | 0.09 | 0.14 | [8 empty] | <0.04 | 0.013 |  |  | 34.58 |  |  | 0.6
| 7:50 | 下層 | 晴れ | 降雨なし |  | 16.8 |  |  | 50 | 流況: 通常の状況; 臭気: 無臭; ｐＨ: 8.1; ＣＯＤ: 1.2; ＤＯ: 7.4 |  |  | 0.18 | 0.019 | [26 empty] | <0.01 | 0.09 | 0.14 | [8 empty] | <0.04 | 0.011 |  |  | 34.58
2015-01-08 | 7:45 | 上層（表層） | 快晴 | 降雨なし | 6.1 | 15.5 |  |  | 0.5 | 470 |  | 19 | 通常の状況 | 青色・中 | 無臭 | 8.1 |  | 0.7 |  | 7.4 |  |  | 0.17 | 0.019 | [26 empty] | <0.01 | 0.1 | 0.15 | [8 empty] | <0.04 | 0.013 |  |  | 34.59 |  |  | 0.2
| 7:45 | 下層 | 快晴 | 降雨なし |  | 15.7 |  |  | 50 | 流況: 通常の状況; 臭気: 無臭; ｐＨ: 8.1; ＣＯＤ: 0.6; ＤＯ: 7.4 |  |  | 0.19 | 0.016 | [26 empty] | <0.01 | 0.1 | 0.15 | [8 empty] | <0.04 | 0.013 |  |  | 34.61
2015-02-04 | 7:55 | 上層（表層） | 晴れ | 降雨なし | 5.5 | 14.5 |  |  | 0.5 | 480 |  | 19 | 通常の状況 | 青色・中 | 無臭 | 8.1 |  | 0.7 |  | 8.2 | <2.0E00 | <0.5 | 0.21 | 0.018 | <0.001 | [25 empty] | <0.01 | 0.11 | 0.16 | [8 empty] | <0.04 | 0.017 |  |  | 34.66 |  |  | 0.8
| 7:55 | 下層 | 晴れ | 降雨なし |  | 14.6 |  |  | 50 | 流況: 通常の状況; 臭気: 無臭; ｐＨ: 8.1; ＣＯＤ: 0.6; ＤＯ: 7.6 |  |  | 0.2 | 0.02 | 0.003 | [25 empty] | <0.01 | 0.12 | 0.17 | [8 empty] | <0.04 | 0.016 |  |  | 34.68
2015-03-05 | 7:50 | 上層（表層） | 快晴 | 10mm以上20mm未満 | 8.4 | 13.7 |  |  | 0.5 | 480 |  | 9 | 通常の状況 | 緑青色・中 | 無臭 | 8.2 |  | 1.2 |  | 8.2 |  |  | 0.17 | 0.015 | [26 empty] | <0.01 | 0.05 | 0.1 | [8 empty] | <0.04 | 0.007 |  |  | 34.52 |  |  | 3.2
| 7:50 | 下層 | 快晴 | 10mm以上20mm未満 |  | 13.7 |  |  | 50 | 流況: 通常の状況; 臭気: 無臭; ｐＨ: 8.1; ＣＯＤ: 0.8; ＤＯ: 8 |  |  | 0.18 | 0.021 | [26 empty] | <0.01 | 0.09 | 0.14 | [8 empty] | <0.04 | 0.015 |  |  | 34.63

## 湾央西
水域名称 | 相模湾 | 地点名称 | 湾央西 (14-652-58) | 類型名称 | 海域A | 測定機関名称 | 神奈川県
測定項目 | 採取時刻 | 採取位置 | 天候 | 前日天候 | 気温 | 水温 | 流速 | 流量 | 採取水深 | 全水深 | 透視度 | 透明度 | 流況 | 色相 | 臭気 | ｐＨ | ＢＯＤ | ＣＯＤ | ＳＳ | ＤＯ | 大腸菌群数 | ｎ-ヘキサン抽出物質 | 全窒素 | 全りん | 全亜鉛 | カドミウム | 全シアン | 鉛 | 六価クロム | 砒素 | 総水銀 | アルキル水銀 | ＰＣＢ | ジクロロメタン | 四塩化炭素 | 1，2-ジクロロエタン | 1，1-ジクロロエチレン | ｼｽ1，2-ジクロロエチレン | 1，1，1-トリクロロエタン | 1，1，2-トリクロロエタン | トリクロロエチレン | テトラクロロエチレン | 1，3-ジクロロプロペン | チウラム | シマジン | チオベンカルブ | ベンゼン | セレン | ふっ素 | ほう素 | 亜硝酸性窒素 | 硝酸性窒素 | 亜硝酸性窒素及び硝酸性窒素 | 1,4-ジオキサン | フェノール類 | 銅 | 溶解性鉄 | 溶解性マンガン | クロム | ＥＰＮ | ニッケル | アンモニア性窒素 | りん酸態りん | 電気伝導率 | 塩化物イオン | 塩分 | 陰イオン界面活性剤 | 非イオン界面活性剤 | クロロフィルａ | トリハロメタン生成能 | クロロホルム生成能 | ブロモジクロロメタン生成能 | ジブロモクロロメタン生成能 | ブロモホルム生成能 | 有機りん
単位 | 時：分 |  |  |  | ℃ | ℃ | m/s | m3/s | ｍ | ｍ | ㎝ | ｍ |  |  |  |  | ㎎/L | ㎎/L | ㎎/L | ㎎/L | MPN/100mL | ㎎/L | ㎎/L | ㎎/L | ㎎/L | ㎎/L | ㎎/L | ㎎/L | ㎎/L | ㎎/L | ㎎/L | ㎎/L | ㎎/L | ㎎/L | ㎎/L | ㎎/L | ㎎/L | ㎎/L | ㎎/L | ㎎/L | ㎎/L | ㎎/L | ㎎/L | ㎎/L | ㎎/L | ㎎/L | ㎎/L | ㎎/L | ㎎/L | ㎎/L | ㎎/L | ㎎/L | ㎎/L | ㎎/L | ㎎/L | ㎎/L | ㎎/L | ㎎/L | ㎎/L | ㎎/L | ㎎/L | ㎎/L | ㎎/L | mS/m | ㎎/L | ‰ | ㎎/L | ㎎/L | μg/L | ㎎/L | ㎎/L | ㎎/L | ㎎/L | ㎎/L | ㎎/L
採取年月日
2014-05-14 | 9:15 | 上層（表層） | 薄曇り | 0mm以上 5mm未満 | 21.4 | 18.8 |  |  | 0.5 | 110 |  | 12 | 通常の状況 | 緑青色・中 | 無臭 | 8.2 |  | 0.9 |  | 8.4 |  |  | 0.14 | 0.022 | [41 empty] | 34.51
| 9:15 | 下層 | 薄曇り | 0mm以上 5mm未満 |  | 16.5 |  |  | 50 | 流況: 通常の状況; 臭気: 無臭; ｐＨ: 8.1; ＣＯＤ: 0.6; ＤＯ: 7.1 |  |  | 0.24 | 0.014 | [41 empty] | 34.61
2014-08-18 | 9:05 | 上層（表層） | 快晴 | 降雨なし | 28.3 | 26.3 |  |  | 0.5 | 118 |  | 11 | 通常の状況 | 緑色・中 | 無臭 | 8.3 |  | 1.8 |  | 7.8 |  |  | 0.14 | 0.015 | [41 empty] | 33.18
| 9:05 | 下層 | 快晴 | 降雨なし |  | 18.5 |  |  | 50 | 流況: 通常の状況; 臭気: 無臭; ｐＨ: 8; ＣＯＤ: 0.5; ＤＯ: 5.8 |  |  | 0.24 | 0.022 | [41 empty] | 34.48
2014-11-05 | 8:25 | 上層（表層） | 曇り | 降雨なし | 16.4 | 21 |  |  | 0.5 | 110 |  | 13 | 通常の状況 | 緑青色・中 | 無臭 | 8.2 |  | 1 |  | 7.6 |  |  | 0.1 | 0.014 | [41 empty] | 34.15
| 8:25 | 下層 | 曇り | 降雨なし |  | 21.2 |  |  | 50 | 流況: 通常の状況; 臭気: 無臭; ｐＨ: 8.2; ＣＯＤ: 1; ＤＯ: 7.5 |  |  | 0.11 | 0.014 | [41 empty] | 34.18
2015-02-04 | 8:40 | 上層（表層） | 晴れ | 降雨なし | 5.6 | 14.5 |  |  | 0.5 | 113 |  | 23 | 通常の状況 | 青色・中 | 無臭 | 8.1 |  | 0.6 |  | 8.1 |  |  | 0.19 | 0.019 | [41 empty] | 34.62
| 8:40 | 下層 | 晴れ | 降雨なし |  | 14.6 |  |  | 50 | 流況: 通常の状況; 臭気: 無臭; ｐＨ: 8.1; ＣＯＤ: 0.5; ＤＯ: 7.6 |  |  | 0.18 | 0.02 | [41 empty] | 34.64

## 国府津沖
水域名称 | 相模湾 | 地点名称 | 国府津沖 (14-652-59) | 類型名称 | 海域A | 測定機関名称 | 小田原市
測定項目 | 採取時刻 | 採取位置 | 天候 | 前日天候 | 気温 | 水温 | 流速 | 流量 | 採取水深 | 全水深 | 透視度 | 透明度 | 流況 | 色相 | 臭気 | ｐＨ | ＢＯＤ | ＣＯＤ | ＳＳ | ＤＯ | 大腸菌群数 | ｎ-ヘキサン抽出物質 | 全窒素 | 全りん | 全亜鉛 | カドミウム | 全シアン | 鉛 | 六価クロム | 砒素 | 総水銀 | アルキル水銀 | ＰＣＢ | ジクロロメタン | 四塩化炭素 | 1，2-ジクロロエタン | 1，1-ジクロロエチレン | ｼｽ1，2-ジクロロエチレン | 1，1，1-トリクロロエタン | 1，1，2-トリクロロエタン | トリクロロエチレン | テトラクロロエチレン | 1，3-ジクロロプロペン | チウラム | シマジン | チオベンカルブ | ベンゼン | セレン | ふっ素 | ほう素 | 亜硝酸性窒素 | 硝酸性窒素 | 亜硝酸性窒素及び硝酸性窒素 | 1,4-ジオキサン | フェノール類 | 銅 | 溶解性鉄 | 溶解性マンガン | クロム | ＥＰＮ | ニッケル | アンモニア性窒素 | りん酸態りん | 電気伝導率 | 塩化物イオン | 塩分 | 陰イオン界面活性剤 | 非イオン界面活性剤 | クロロフィルａ | トリハロメタン生成能 | クロロホルム生成能 | ブロモジクロロメタン生成能 | ジブロモクロロメタン生成能 | ブロモホルム生成能 | 有機りん
単位 | 時：分 |  |  |  | ℃ | ℃ | m/s | m3/s | ｍ | ｍ | ㎝ | ｍ |  |  |  |  | ㎎/L | ㎎/L | ㎎/L | ㎎/L | MPN/100mL | ㎎/L | ㎎/L | ㎎/L | ㎎/L | ㎎/L | ㎎/L | ㎎/L | ㎎/L | ㎎/L | ㎎/L | ㎎/L | ㎎/L | ㎎/L | ㎎/L | ㎎/L | ㎎/L | ㎎/L | ㎎/L | ㎎/L | ㎎/L | ㎎/L | ㎎/L | ㎎/L | ㎎/L | ㎎/L | ㎎/L | ㎎/L | ㎎/L | ㎎/L | ㎎/L | ㎎/L | ㎎/L | ㎎/L | ㎎/L | ㎎/L | ㎎/L | ㎎/L | ㎎/L | ㎎/L | ㎎/L | ㎎/L | ㎎/L | mS/m | ㎎/L | ‰ | ㎎/L | ㎎/L | μg/L | ㎎/L | ㎎/L | ㎎/L | ㎎/L | ㎎/L | ㎎/L
採取年月日
2014-04-09 | 10:20 | 上層（表層） | 晴れ | 降雨なし | 18 | 15.4 |  |  | 0.5 | 183 |  | 6 | 通常の状況 | 緑色・中 | 無臭 | 8.3 |  | 2.1 |  | 10.2 | 2 | <0.5 | 0.23 | 0.017 | 0.001 | <0.0003 | <0.01 | <0.005 | <0.02 | <0.005 | <0.0005 | [19 empty] | <0.01 | 0.02 | <0.10 | [8 empty] | 0.04 | 0.001 |  |  | 33.4 | 0.03 |  | 7.3
| 10:20 | 下層 | 晴れ | 降雨なし |  | 16 |  |  | 50 | 流況: 通常の状況; 臭気: 無臭; ｐＨ: 8.2; ＣＯＤ: 0.9; ＤＯ: 8 |  |  | 0.16 | 0.015 | 0.003 | [25 empty] | <0.01 | 0.06 | 0.11 | [8 empty] | 0.04 | 0.01 |  |  | 34.5
2014-05-14 | 12:15 | 上層（表層） | 薄曇り | 0mm以上 5mm未満 | 22.4 | 19.1 |  |  | 0.5 | 180 |  | 4.5 | 通常の状況 | 青緑色・中 | 無臭 | 8.2 |  | 1.8 |  | 9 | <2.0E00 | <0.5 | 0.17 | 0.019 | [26 empty] | <0.01 | <0.01 | <0.10 | [8 empty] | <0.04 | 0.001 |  |  | 34.14 |  |  | 4.2
| 12:15 | 下層 | 薄曇り | 0mm以上 5mm未満 |  | 17.1 |  |  | 50 | 流況: 通常の状況; 臭気: 無臭; ｐＨ: 8.2; ＣＯＤ: 0.8; ＤＯ: 8.2 |  |  | 0.14 | 0.014 | [26 empty] | <0.01 | 0.01 | <0.10 | [8 empty] | 0.04 | 0.002 |  |  | 34.55
| 12:15 | 上層、下層の混合 | 薄曇り | 0mm以上 5mm未満 |  |  |  |  | 25.3 | 流況: 通常の状況 | [20 empty] | <0.0002 | <0.0002
2014-06-04 | 10:20 | 上層（表層） | 薄曇り | 降雨なし | 24.1 | 23 |  |  | 0.5 | 185 |  | 7 | 通常の状況 | 青緑色・中 | 無臭 | 8.2 |  | 2 |  | 7.8 | 2 | <0.5 | 0.24 | 0.017 | [26 empty] | <0.01 | 0.02 | <0.10 | [8 empty] | 0.05 | 0.001 |  |  | 33.29 |  |  | 1.2
| 10:20 | 下層 | 薄曇り | 降雨なし |  | 17 |  |  | 50 | 流況: 通常の状況; 臭気: 無臭; ｐＨ: 8.1; ＣＯＤ: 1; ＤＯ: 6.6 |  |  | 0.21 | 0.024 | [26 empty] | <0.01 | 0.11 | 0.16 | [8 empty] | 0.05 | 0.015 |  |  | 34.81
| 10:20 | 上層、下層の混合 | 薄曇り | 降雨なし |  |  |  |  | 25.3 | 流況: 通常の状況 | [5 empty] | <0.0003 | <0.01 | <0.005 | <0.02 | <0.005 | <0.0005
2014-07-02 | 11:10 | 上層（表層） | 晴れ | 降雨なし | 26 | 25.3 |  |  | 0.5 | 185 |  | 5.5 | 通常の状況 | 緑色・中 | 無臭 | 8.5 |  | 4.4 |  | 9.2 | <2.0E00 | <0.5 | 0.27 | 0.019 | [26 empty] | <0.01 | <0.01 | <0.10 | [8 empty] | 0.04 | 0.001 |  |  | 30.78 |  |  | 4.3
| 11:10 | 下層 | 晴れ | 降雨なし |  | 16.3 |  |  | 50 | 流況: 通常の状況; 臭気: 無臭; ｐＨ: 8; ＣＯＤ: 1.4; ＤＯ: 6.1 |  |  | 0.22 | 0.026 | [26 empty] | <0.01 | 0.14 | 0.19 | [8 empty] | <0.04 | 0.019 |  |  | 34.75
| 11:10 | 上層、下層の混合 | 晴れ | 降雨なし |  |  |  |  | 25.3 | 流況: 通常の状況 | [23 empty] | <0.0005 | <0.0003 | <0.0003 | [13 empty] | <0.0005
2014-08-18 | 12:35 | 上層（表層） | 快晴 | 0mm以上 5mm未満 | 28.4 | 26.3 |  |  | 0.5 | 186 |  | 3.5 | 通常の状況 | 緑色・中 | 無臭 | 8.4 |  | 3.7 |  | 10.3 | 33 | <0.5 | 0.22 | 0.022 | 0.001 | [25 empty] | <0.01 | <0.01 | <0.10 | [8 empty] | <0.04 | <0.001 |  |  | 32.59 | <0.03 |  | 5.8
| 12:35 | 下層 | 快晴 | 0mm以上 5mm未満 |  | 18.6 |  |  | 50 | 流況: 通常の状況; 臭気: 無臭; ｐＨ: 8; ＣＯＤ: 1.1; ＤＯ: 5.7 |  |  | 0.19 | 0.029 | 0.003 | [25 empty] | <0.01 | 0.13 | 0.18 | [8 empty] | 0.04 | 0.017 |  |  | 34.44
| 12:35 | 上層、下層の混合 | 快晴 | 0mm以上 5mm未満 |  |  |  |  | 25.3 | 流況: 通常の状況 | [5 empty] | <0.0003 | <0.01 | <0.005 | <0.02 | <0.005 | <0.0005 |  | <0.0005 | <0.0002 | <0.0002 | <0.0002 | <0.0002 | <0.0002 | <0.0002 | <0.0002 | <0.0002 | <0.0002 | <0.0002 |  |  |  | <0.0002 | <0.002 | [6 empty] | <0.005 | <0.004 | <0.02 | <0.01 |  |  | <0.001
2014-09-03 | 10:40 | 上層（表層） | 晴れ | 降雨なし | 26.1 | 24.3 |  |  | 0.5 | 180 |  | 5 | 通常の状況 | 緑色・中 | 無臭 | 8.3 |  | 2.5 |  | 8.1 | 79 | <0.5 | 0.3 | 0.025 | [26 empty] | <0.01 | 0.06 | 0.11 | [8 empty] | 0.04 | 0.004 |  |  | 31.61 |  |  | 4.8
| 10:40 | 下層 | 晴れ | 降雨なし |  | 21.9 |  |  | 50 | 流況: 通常の状況; 臭気: 無臭; ｐＨ: 8.1; ＣＯＤ: 1.1; ＤＯ: 6.2 |  |  | 0.16 | 0.017 | [26 empty] | <0.01 | 0.05 | 0.1 | [8 empty] | <0.04 | 0.012 |  |  | 34.22
2014-10-01 | 11:05 | 上層（表層） | 曇り | 降雨なし | 22.1 | 23.5 |  |  | 0.5 | 186 |  | 13 | 通常の状況 | 青色・中 | 無臭 | 8.2 |  | 1.4 |  | 7 | 2 | <0.5 | 0.12 | 0.013 | 0.001 | [25 empty] | <0.01 | 0.02 | <0.10 | [8 empty] | 0.06 | 0.002 |  |  | 33.97 | <0.03 |  | 0.6
| 11:05 | 下層 | 曇り | 降雨なし |  | 23.2 |  |  | 50 | 流況: 通常の状況; 臭気: 無臭; ｐＨ: 8.2; ＣＯＤ: 1.1; ＤＯ: 6.7 |  |  | 0.1 | 0.011 | 0.004 | [25 empty] | <0.01 | 0.01 | <0.10 | [8 empty] | <0.04 | 0.002 |  |  | 34.22
| 11:05 | 上層、下層の混合 | 曇り | 降雨なし |  |  |  |  | 25.3 | 流況: 通常の状況 | [5 empty] | <0.0003 | <0.01 | <0.005 | <0.02 | <0.005 | <0.0005
2014-11-05 | 11:05 | 上層（表層） | 曇り | 降雨なし | 18.2 | 20 |  |  | 0.5 | 188 |  | 9 | 通常の状況 | 緑青色・中 | 無臭 | 8.2 |  | 1.3 |  | 7.4 | 5 | <0.5 | 0.18 | 0.014 | [26 empty] | <0.01 | 0.04 | <0.10 | [8 empty] | <0.04 | 0.004 |  |  | 33.71 |  |  | 1.8
| 11:05 | 下層 | 曇り | 降雨なし |  | 20.3 |  |  | 50 | 流況: 通常の状況; 臭気: 無臭; ｐＨ: 8.1; ＣＯＤ: 0.6; ＤＯ: 6.3 |  |  | 0.13 | 0.016 | [26 empty] | <0.01 | 0.08 | 0.13 | [8 empty] | <0.04 | 0.006 |  |  | 34.3
| 11:05 | 上層、下層の混合 | 曇り | 降雨なし |  |  |  |  | 25.3 | 流況: 通常の状況 | [20 empty] | <0.0002 | <0.0002
2014-12-10 | 10:55 | 上層（表層） | 薄曇り | 降雨なし | 10.3 | 16.5 |  |  | 0.5 | 184 |  | 13 | 通常の状況 | 青色・中 | 無臭 | 8.1 |  | 0.8 |  | 7.3 | 2 | <0.5 | 0.2 | 0.019 | 0.001 | [25 empty] | <0.01 | 0.1 | 0.15 | [8 empty] | <0.04 | 0.013 |  |  | 34.46 | <0.03 |  | 0.7
| 10:55 | 下層 | 薄曇り | 降雨なし |  | 16.7 |  |  | 50 | 流況: 通常の状況; 臭気: 無臭; ｐＨ: 8.1; ＣＯＤ: 0.7; ＤＯ: 7.1 |  |  | 0.17 | 0.02 | 0.002 | [25 empty] | <0.01 | 0.11 | 0.16 | [8 empty] | <0.04 | 0.014 |  |  | 34.54
| 10:55 | 上層、下層の混合 | 薄曇り | 降雨なし |  |  |  |  | 25.3 | 流況: 通常の状況 | [5 empty] | <0.0003 | <0.01 | <0.005 | <0.02 | <0.005 | <0.0005
2015-01-08 | 10:25 | 上層（表層） | 快晴 | 降雨なし | 11.2 | 15.5 |  |  | 0.5 | 187 |  | 15 | 通常の状況 | 青色・中 | 無臭 | 8.1 |  | 0.7 |  | 7.6 | 2 | <0.5 | 0.19 | 0.019 | [26 empty] | <0.01 | 0.11 | 0.16 | [8 empty] | <0.04 | 0.013 |  |  | 34.42 |  |  | 0.2
| 10:25 | 下層 | 快晴 | 降雨なし |  | 15.9 |  |  | 50 | 流況: 通常の状況; 臭気: 無臭; ｐＨ: 8.1; ＣＯＤ: 0.7; ＤＯ: 7.4 |  |  | 0.16 | 0.015 | [26 empty] | <0.01 | 0.1 | 0.15 | [8 empty] | <0.04 | 0.012 |  |  | 34.63
2015-02-04 | 11:30 | 上層（表層） | 晴れ | 降雨なし | 8.6 | 14.7 |  |  | 0.5 | 188 |  | 17 | 通常の状況 | 青色・中 | 無臭 | 8.1 |  | 1 |  | 7.8 | 5 | <0.5 | 0.17 | 0.019 | <0.001 | [25 empty] | <0.01 | 0.11 | 0.16 | [8 empty] | <0.04 | 0.014 |  |  | 34.6 | <0.03 |  | 1.8
| 11:30 | 下層 | 晴れ | 降雨なし |  | 14.7 |  |  | 50 | 流況: 通常の状況; 臭気: 無臭; ｐＨ: 8.1; ＣＯＤ: 0.6; ＤＯ: 7.5 |  |  | 0.18 | 0.014 | <0.001 | [25 empty] | <0.01 | 0.11 | 0.16 | [8 empty] | <0.04 | 0.015 |  |  | 34.66
| 11:30 | 上層、下層の混合 | 晴れ | 降雨なし |  |  |  |  | 25.3 | 流況: 通常の状況 | [5 empty] | <0.0003 | <0.01 | <0.005 | <0.02 | <0.005 | <0.0005 |  | <0.0005 | <0.0002 | <0.0002 | <0.0002 | <0.0002 | <0.0002 | <0.0002 | <0.0002 | <0.0002 | <0.0002 | <0.0002 |  |  |  | <0.0002 | <0.002 | [6 empty] | <0.005 | <0.004 | <0.02 | <0.01 |  |  | <0.001
2015-03-05 | 10:35 | 上層（表層） | 快晴 | 10mm以上20mm未満 | 11.6 | 14.5 |  |  | 0.5 | 187 |  | 10 | 通常の状況 | 緑青色・中 | 無臭 | 8.2 |  | 1.1 |  | 8.7 | <2.0E00 | <0.5 | 0.16 | 0.02 | [26 empty] | <0.01 | 0.05 | 0.1 | [8 empty] | <0.04 | 0.005 |  |  | 34.23 |  |  | 2.3
| 10:35 | 下層 | 快晴 | 10mm以上20mm未満 |  | 13.9 |  |  | 50 | 流況: 通常の状況; 臭気: 無臭; ｐＨ: 8.1; ＣＯＤ: 0.8; ＤＯ: 7.6 |  |  | 0.22 | 0.026 | [26 empty] | <0.01 | 0.12 | 0.17 | [8 empty] | <0.04 | 0.019 |  |  | 34.61
| 10:35 | 上層、下層の混合 | 快晴 | 10mm以上20mm未満 |  |  |  |  | 25.3 | 流況: 通常の状況 | [23 empty] | <0.0005 | <0.0003 | <0.0003 | [13 empty] | <0.0005

## 小田原沖
水域名称 | 相模湾 | 地点名称 | 小田原沖 (14-652-60) | 類型名称 | 海域A | 測定機関名称 | 小田原市
測定項目 | 採取時刻 | 採取位置 | 天候 | 前日天候 | 気温 | 水温 | 流速 | 流量 | 採取水深 | 全水深 | 透視度 | 透明度 | 流況 | 色相 | 臭気 | ｐＨ | ＢＯＤ | ＣＯＤ | ＳＳ | ＤＯ | 大腸菌群数 | ｎ-ヘキサン抽出物質 | 全窒素 | 全りん | 全亜鉛 | カドミウム | 全シアン | 鉛 | 六価クロム | 砒素 | 総水銀 | アルキル水銀 | ＰＣＢ | ジクロロメタン | 四塩化炭素 | 1，2-ジクロロエタン | 1，1-ジクロロエチレン | ｼｽ1，2-ジクロロエチレン | 1，1，1-トリクロロエタン | 1，1，2-トリクロロエタン | トリクロロエチレン | テトラクロロエチレン | 1，3-ジクロロプロペン | チウラム | シマジン | チオベンカルブ | ベンゼン | セレン | ふっ素 | ほう素 | 亜硝酸性窒素 | 硝酸性窒素 | 亜硝酸性窒素及び硝酸性窒素 | 1,4-ジオキサン | フェノール類 | 銅 | 溶解性鉄 | 溶解性マンガン | クロム | ＥＰＮ | ニッケル | アンモニア性窒素 | りん酸態りん | 電気伝導率 | 塩化物イオン | 塩分 | 陰イオン界面活性剤 | 非イオン界面活性剤 | クロロフィルａ | トリハロメタン生成能 | クロロホルム生成能 | ブロモジクロロメタン生成能 | ジブロモクロロメタン生成能 | ブロモホルム生成能 | 有機りん
単位 | 時：分 |  |  |  | ℃ | ℃ | m/s | m3/s | ｍ | ｍ | ㎝ | ｍ |  |  |  |  | ㎎/L | ㎎/L | ㎎/L | ㎎/L | MPN/100mL | ㎎/L | ㎎/L | ㎎/L | ㎎/L | ㎎/L | ㎎/L | ㎎/L | ㎎/L | ㎎/L | ㎎/L | ㎎/L | ㎎/L | ㎎/L | ㎎/L | ㎎/L | ㎎/L | ㎎/L | ㎎/L | ㎎/L | ㎎/L | ㎎/L | ㎎/L | ㎎/L | ㎎/L | ㎎/L | ㎎/L | ㎎/L | ㎎/L | ㎎/L | ㎎/L | ㎎/L | ㎎/L | ㎎/L | ㎎/L | ㎎/L | ㎎/L | ㎎/L | ㎎/L | ㎎/L | ㎎/L | ㎎/L | ㎎/L | mS/m | ㎎/L | ‰ | ㎎/L | ㎎/L | μg/L | ㎎/L | ㎎/L | ㎎/L | ㎎/L | ㎎/L | ㎎/L
採取年月日
2014-04-09 | 10:00 | 上層（表層） | 晴れ | 降雨なし | 17.6 | 15.5 |  |  | 0.5 | 181 |  | 5 | 通常の状況 | 緑色・中 | 無臭 | 8.4 |  | 2.3 |  | 10.3 | 49 | <0.5 | 0.23 | 0.02 | 0.001 | <0.0003 | <0.01 | <0.005 | <0.02 | <0.005 | <0.0005 | [19 empty] | <0.01 | 0.04 | <0.10 | [8 empty] | <0.04 | 0.001 |  |  | 31.8 | <0.03 |  | 4.5
| 10:00 | 下層 | 晴れ | 降雨なし |  | 16 |  |  | 50 | 流況: 通常の状況; 臭気: 無臭; ｐＨ: 8.2; ＣＯＤ: 1; ＤＯ: 8 |  |  | 0.15 | 0.017 | 0.002 | [25 empty] | <0.01 | 0.06 | 0.11 | [8 empty] | <0.04 | 0.01 |  |  | 34.46
2014-05-14 | 11:50 | 上層（表層） | 薄曇り | 0mm以上 5mm未満 | 23 | 19.1 |  |  | 0.5 | 182 |  | 5 | 通常の状況 | 青緑色・中 | 無臭 | 8.3 |  | 1.6 |  | 8.8 | 2 | <0.5 | 0.18 | 0.016 | [26 empty] | <0.01 | <0.01 | <0.10 | [8 empty] | 0.04 | 0.001 |  |  | 34.1 |  |  | 3.8
| 11:50 | 下層 | 薄曇り | 0mm以上 5mm未満 |  | 17.1 |  |  | 50 | 流況: 通常の状況; 臭気: 無臭; ｐＨ: 8.2; ＣＯＤ: 0.7; ＤＯ: 8 |  |  | 0.18 | 0.014 | [26 empty] | <0.01 | 0.02 | <0.10 | [8 empty] | 0.04 | 0.003 |  |  | 34.56
| 11:50 | 上層、下層の混合 | 薄曇り | 0mm以上 5mm未満 |  |  |  |  | 25.3 | 流況: 通常の状況 | [20 empty] | <0.0002 | <0.0002
2014-06-04 | 9:55 | 上層（表層） | 薄曇り | 降雨なし | 23.7 | 23 |  |  | 0.5 | 180 |  | 9 | 通常の状況 | 青緑色・中 | 無臭 | 8.3 |  | 1.7 |  | 8.1 | <2.0E00 | <0.5 | 0.27 | 0.019 | [26 empty] | <0.01 | 0.07 | 0.12 | [8 empty] | 0.05 | 0.001 |  |  | 31.88 |  |  | 2.9
| 9:55 | 下層 | 薄曇り | 降雨なし |  | 16.8 |  |  | 50 | 流況: 通常の状況; 臭気: 無臭; ｐＨ: 8.1; ＣＯＤ: 0.7; ＤＯ: 6.4 |  |  | 0.24 | 0.023 | [26 empty] | <0.01 | 0.13 | 0.18 | [8 empty] | <0.04 | 0.017 |  |  | 34.51
| 9:55 | 上層、下層の混合 | 薄曇り | 降雨なし |  |  |  |  | 25.3 | 流況: 通常の状況 | [5 empty] | <0.0003 | <0.01 | <0.005 | <0.02 | <0.005 | <0.0005
2014-07-02 | 10:45 | 上層（表層） | 晴れ | 降雨なし | 26 | 25.2 |  |  | 0.5 | 185 |  | 4 | 通常の状況 | 灰緑色・中 | 無臭 | 8.6 |  | 4.2 |  | 9.6 | 2 | <0.5 | 0.33 | 0.027 | [26 empty] | <0.01 | <0.01 | <0.10 | [8 empty] | 0.05 | 0.001 |  |  | 30.66 |  |  | 4.3
| 10:45 | 下層 | 晴れ | 降雨なし |  | 16 |  |  | 50 | 流況: 通常の状況; 臭気: 無臭; ｐＨ: 8; ＣＯＤ: 1.2; ＤＯ: 6 |  |  | 0.24 | 0.03 | [26 empty] | <0.01 | 0.18 | 0.23 | [8 empty] | <0.04 | 0.023 |  |  | 34.36
| 10:45 | 上層、下層の混合 | 晴れ | 降雨なし |  |  |  |  | 25.3 | 流況: 通常の状況 | [23 empty] | <0.0005 | <0.0003 | <0.0003 | [13 empty] | <0.0005
2014-08-18 | 12:05 | 上層（表層） | 快晴 | 0mm以上 5mm未満 | 28.3 | 26.1 |  |  | 0.5 | 186 |  | 4 | 通常の状況 | 緑色・中 | 無臭 | 8.3 |  | 2.7 |  | 9 | 2 | <0.5 | 0.19 | 0.025 | <0.001 | [25 empty] | <0.01 | <0.01 | <0.10 | [8 empty] | <0.04 | <0.001 |  |  | 32.5 | <0.03 |  | 5.2
| 12:05 | 下層 | 快晴 | 0mm以上 5mm未満 |  | 18.5 |  |  | 50 | 流況: 通常の状況; 臭気: 無臭; ｐＨ: 8; ＣＯＤ: 1.2; ＤＯ: 5.7 |  |  | 0.23 | 0.025 | 0.008 | [25 empty] | <0.01 | 0.15 | 0.2 | [8 empty] | <0.04 | 0.02 |  |  | 34.44
| 12:05 | 上層、下層の混合 | 快晴 | 0mm以上 5mm未満 |  |  |  |  | 25.3 | 流況: 通常の状況 | [5 empty] | <0.0003 | <0.01 | <0.005 | <0.02 | <0.005 | <0.0005 |  | <0.0005 | <0.0002 | <0.0002 | <0.0002 | <0.0002 | <0.0002 | <0.0002 | <0.0002 | <0.0002 | <0.0002 | <0.0002 |  |  |  | <0.0002 | <0.002 | [6 empty] | <0.005 | <0.004 | <0.02 | <0.01 |  |  | <0.001
2014-09-03 | 10:10 | 上層（表層） | 晴れ | 降雨なし | 24.9 | 25 |  |  | 0.5 | 180 |  | 7 | 通常の状況 | 緑色・中 | 無臭 | 8.2 |  | 2 |  | 7.4 | 7 | <0.5 | 0.27 | 0.025 | [26 empty] | <0.01 | 0.05 | 0.1 | [8 empty] | <0.04 | 0.009 |  |  | 32.09 |  |  | 2.1
| 10:10 | 下層 | 晴れ | 降雨なし |  | 22.1 |  |  | 50 | 流況: 通常の状況; 臭気: 無臭; ｐＨ: 8.1; ＣＯＤ: 1.2; ＤＯ: 6.2 |  |  | 0.17 | 0.016 | [26 empty] | <0.01 | 0.04 | <0.10 | [8 empty] | <0.04 | 0.009 |  |  | 33.96
2014-10-01 | 10:35 | 上層（表層） | 曇り | 降雨なし | 21.4 | 23.5 |  |  | 0.5 | 182 |  | 13 | 通常の状況 | 青色・中 | 無臭 | 8.2 |  | 1.3 |  | 7.2 | 4 | <0.5 | 0.13 | 0.019 | 0.002 | [25 empty] | <0.01 | 0.02 | <0.10 | [8 empty] | <0.04 | 0.002 |  |  | 33.8 | <0.03 |  | 0.6
| 10:35 | 下層 | 曇り | 降雨なし |  | 23.2 |  |  | 50 | 流況: 通常の状況; 臭気: 無臭; ｐＨ: 8.2; ＣＯＤ: 1.1; ＤＯ: 6.8 |  |  | 0.11 | 0.012 | 0.004 | [25 empty] | <0.01 | 0.02 | <0.10 | [8 empty] | <0.04 | 0.004 |  |  | 34.14
| 10:35 | 上層、下層の混合 | 曇り | 降雨なし |  |  |  |  | 25.3 | 流況: 通常の状況 | [5 empty] | <0.0003 | <0.01 | <0.005 | <0.02 | <0.005 | <0.0005
2014-11-05 | 10:45 | 上層（表層） | 曇り | 降雨なし | 17.8 | 20.5 |  |  | 0.5 | 180 |  | 9 | 通常の状況 | 緑青色・中 | 無臭 | 8.2 |  | 1.2 |  | 7.4 | 5 | <0.5 | 0.16 | 0.015 | [26 empty] | <0.01 | 0.04 | <0.10 | [8 empty] | <0.04 | 0.003 |  |  | 33.72 |  |  | 1.9
| 10:45 | 下層 | 曇り | 降雨なし |  | 21.1 |  |  | 50 | 流況: 通常の状況; 臭気: 無臭; ｐＨ: 8.2; ＣＯＤ: 0.7; ＤＯ: 6.9 |  |  | 0.17 | 0.013 | [26 empty] | <0.01 | 0.04 | <0.10 | [8 empty] | <0.04 | 0.011 |  |  | 34.2
| 10:45 | 上層、下層の混合 | 曇り | 降雨なし |  |  |  |  | 25.3 | 流況: 通常の状況 | [20 empty] | <0.0002 | <0.0002
2014-12-10 | 10:25 | 上層（表層） | 曇り | 降雨なし | 10.1 | 16.4 |  |  | 0.5 | 183 |  | 14 | 通常の状況 | 青色・中 | 無臭 | 8.1 |  | 1.2 |  | 7.4 | 170 | <0.5 | 0.22 | 0.019 | 0.001 | [25 empty] | <0.01 | 0.17 | 0.22 | [8 empty] | <0.04 | 0.021 |  |  | 33 | <0.03 |  | 0.4
| 10:25 | 下層 | 曇り | 降雨なし |  | 16.5 |  |  | 50 | 流況: 通常の状況; 臭気: 無臭; ｐＨ: 8.1; ＣＯＤ: 0.9; ＤＯ: 7.3 |  |  | 0.16 | 0.022 | 0.004 | [25 empty] | <0.01 | 0.1 | 0.15 | [8 empty] | <0.04 | 0.014 |  |  | 34.5
| 10:25 | 上層、下層の混合 | 曇り | 降雨なし |  |  |  |  | 25.3 | 流況: 通常の状況 | [5 empty] | <0.0003 | <0.01 | <0.005 | <0.02 | <0.005 | <0.0005
2015-01-08 | 10:00 | 上層（表層） | 快晴 | 降雨なし | 10.8 | 15.7 |  |  | 0.5 | 184 |  | 23 | 通常の状況 | 青色・中 | 無臭 | 8.1 |  | 0.9 |  | 7.6 | <2.0E00 | <0.5 | 0.19 | 0.018 | [26 empty] | <0.01 | 0.11 | 0.16 | [8 empty] | <0.04 | 0.013 |  |  | 34.41 |  |  | 0.2
| 10:00 | 下層 | 快晴 | 降雨なし |  | 15.9 |  |  | 50 | 流況: 通常の状況; 臭気: 無臭; ｐＨ: 8.1; ＣＯＤ: 0.9; ＤＯ: 7.6 |  |  | 0.19 | 0.018 | [26 empty] | <0.01 | 0.1 | 0.15 | [8 empty] | <0.04 | 0.013 |  |  | 34.61
2015-02-04 | 11:00 | 上層（表層） | 快晴 | 降雨なし | 7.7 | 14.7 |  |  | 0.5 | 185 |  | 17 | 通常の状況 | 青色・中 | 無臭 | 8.1 |  | 0.8 |  | 8 | <2.0E00 | <0.5 | 0.18 | 0.021 | 0.001 | [25 empty] | <0.01 | 0.11 | 0.16 | [8 empty] | <0.04 | 0.014 |  |  | 34.45 | <0.03 |  | 1.5
| 11:00 | 下層 | 快晴 | 降雨なし |  | 14.6 |  |  | 50 | 流況: 通常の状況; 臭気: 無臭; ｐＨ: 8.1; ＣＯＤ: 0.3; ＤＯ: 7.8 |  |  | 0.19 | 0.018 | 0.002 | [25 empty] | <0.01 | 0.1 | 0.15 | [8 empty] | <0.04 | 0.015 |  |  | 34.61
| 11:00 | 上層、下層の混合 | 快晴 | 降雨なし |  |  |  |  | 25.3 | 流況: 通常の状況 | [5 empty] | <0.0003 | <0.01 | <0.005 | <0.02 | <0.005 | <0.0005 |  | <0.0005 | <0.0002 | <0.0002 | <0.0002 | <0.0002 | <0.0002 | <0.0002 | <0.0002 | <0.0002 | <0.0002 | <0.0002 |  |  |  | <0.0002 | <0.002 | [6 empty] | <0.005 | <0.004 | <0.02 | <0.01 |  |  | <0.001
2015-03-05 | 10:10 | 上層（表層） | 快晴 | 10mm以上20mm未満 | 11 | 14.1 |  |  | 0.5 | 183 |  | 8 | 通常の状況 | 緑青色・中 | 無臭 | 8.2 |  | 1.1 |  | 8.8 | 79 | <0.5 | 0.18 | 0.022 | [26 empty] | <0.01 | 0.08 | 0.13 | [8 empty] | <0.04 | 0.008 |  |  | 32.32 |  |  | 1.6
| 10:10 | 下層 | 快晴 | 10mm以上20mm未満 |  | 14 |  |  | 50 | 流況: 通常の状況; 臭気: 無臭; ｐＨ: 8.1; ＣＯＤ: 0.7; ＤＯ: 7.9 |  |  | 0.2 | 0.022 | [26 empty] | <0.01 | 0.11 | 0.16 | [8 empty] | <0.04 | 0.018 |  |  | 34.61
| 10:10 | 上層、下層の混合 | 快晴 | 10mm以上20mm未満 |  |  |  |  | 25.3 | 流況: 通常の状況 | [23 empty] | <0.0005 | <0.0003 | <0.0003 | [13 empty] | <0.0005

## 根府川沖
水域名称 | 相模湾 | 地点名称 | 根府川沖 (14-652-06) | 類型名称 | 海域A | 測定機関名称 | 小田原市
測定項目 | 採取時刻 | 採取位置 | 天候 | 前日天候 | 気温 | 水温 | 流速 | 流量 | 採取水深 | 全水深 | 透視度 | 透明度 | 流況 | 色相 | 臭気 | ｐＨ | ＢＯＤ | ＣＯＤ | ＳＳ | ＤＯ | 大腸菌群数 | ｎ-ヘキサン抽出物質 | 全窒素 | 全りん | 全亜鉛 | カドミウム | 全シアン | 鉛 | 六価クロム | 砒素 | 総水銀 | アルキル水銀 | ＰＣＢ | ジクロロメタン | 四塩化炭素 | 1，2-ジクロロエタン | 1，1-ジクロロエチレン | ｼｽ1，2-ジクロロエチレン | 1，1，1-トリクロロエタン | 1，1，2-トリクロロエタン | トリクロロエチレン | テトラクロロエチレン | 1，3-ジクロロプロペン | チウラム | シマジン | チオベンカルブ | ベンゼン | セレン | ふっ素 | ほう素 | 亜硝酸性窒素 | 硝酸性窒素 | 亜硝酸性窒素及び硝酸性窒素 | 1,4-ジオキサン | フェノール類 | 銅 | 溶解性鉄 | 溶解性マンガン | クロム | ＥＰＮ | ニッケル | アンモニア性窒素 | りん酸態りん | 電気伝導率 | 塩化物イオン | 塩分 | 陰イオン界面活性剤 | 非イオン界面活性剤 | クロロフィルａ | トリハロメタン生成能 | クロロホルム生成能 | ブロモジクロロメタン生成能 | ジブロモクロロメタン生成能 | ブロモホルム生成能 | 有機りん
単位 | 時：分 |  |  |  | ℃ | ℃ | m/s | m3/s | ｍ | ｍ | ㎝ | ｍ |  |  |  |  | ㎎/L | ㎎/L | ㎎/L | ㎎/L | MPN/100mL | ㎎/L | ㎎/L | ㎎/L | ㎎/L | ㎎/L | ㎎/L | ㎎/L | ㎎/L | ㎎/L | ㎎/L | ㎎/L | ㎎/L | ㎎/L | ㎎/L | ㎎/L | ㎎/L | ㎎/L | ㎎/L | ㎎/L | ㎎/L | ㎎/L | ㎎/L | ㎎/L | ㎎/L | ㎎/L | ㎎/L | ㎎/L | ㎎/L | ㎎/L | ㎎/L | ㎎/L | ㎎/L | ㎎/L | ㎎/L | ㎎/L | ㎎/L | ㎎/L | ㎎/L | ㎎/L | ㎎/L | ㎎/L | ㎎/L | mS/m | ㎎/L | ‰ | ㎎/L | ㎎/L | μg/L | ㎎/L | ㎎/L | ㎎/L | ㎎/L | ㎎/L | ㎎/L
採取年月日
2014-04-09 | 9:30 | 上層（表層） | 晴れ | 降雨なし | 17.4 | 16 |  |  | 0.5 | 330 |  | 3.5 | 通常の状況 | 灰緑色・中 | 無臭 | 8.4 |  | 3.1 |  | 12.1 | 7 | <0.5 | 0.29 | 0.018 | 0.001 | <0.0003 | <0.01 | <0.005 | <0.02 | <0.005 | <0.0005 | [19 empty] | <0.01 | <0.01 | <0.10 | [8 empty] | 0.06 | 0.001 |  |  | 32.69 | <0.03 |  | 8.2
| 9:30 | 下層 | 晴れ | 降雨なし |  | 16.2 |  |  | 50 | 流況: 通常の状況; 臭気: 無臭; ｐＨ: 8.2; ＣＯＤ: 0.8; ＤＯ: 8.1 |  |  | 0.16 | 0.016 | 0.003 | [25 empty] | <0.01 | 0.06 | 0.11 | [8 empty] | <0.04 | 0.008 |  |  | 34.57
2014-05-14 | 11:25 | 上層（表層） | 薄曇り | 0mm以上 5mm未満 | 22.9 | 18.8 |  |  | 0.5 | 330 |  | 6 | 通常の状況 | 青緑色・中 | 無臭 | 8.2 |  | 1.6 |  | 8.9 | 2 | <0.5 | 0.14 | 0.016 | [26 empty] | <0.01 | <0.01 | <0.10 | [8 empty] | <0.04 | <0.001 |  |  | 34.12 |  |  | 3
| 11:25 | 下層 | 薄曇り | 0mm以上 5mm未満 |  | 17.1 |  |  | 50 | 流況: 通常の状況; 臭気: 無臭; ｐＨ: 8.1; ＣＯＤ: 0.7; ＤＯ: 7.1 |  |  | 0.22 | 0.021 | [26 empty] | <0.01 | 0.06 | 0.11 | [8 empty] | 0.04 | 0.011 |  |  | 34.58
| 11:25 | 上層、下層の混合 | 薄曇り | 0mm以上 5mm未満 |  |  |  |  | 25.3 | 流況: 通常の状況 | [20 empty] | <0.0002 | <0.0002
2014-06-04 | 9:30 | 上層（表層） | 薄曇り | 降雨なし | 24 | 23 |  |  | 0.5 | 321 |  | 11 | 通常の状況 | 青色・中 | 無臭 | 8.3 |  | 1.8 |  | 8.1 | <2.0E00 | <0.5 | 0.24 | 0.017 | [26 empty] | <0.01 | 0.06 | 0.11 | [8 empty] | 0.04 | 0.001 |  |  | 32.37 |  |  | 1.7
| 9:30 | 下層 | 薄曇り | 降雨なし |  | 17.4 |  |  | 50 | 流況: 通常の状況; 臭気: 無臭; ｐＨ: 8.1; ＣＯＤ: 0.7; ＤＯ: 6.5 |  |  | 0.21 | 0.025 | [26 empty] | <0.01 | 0.13 | 0.18 | [8 empty] | <0.04 | 0.016 |  |  | 34.57
| 9:30 | 上層、下層の混合 | 薄曇り | 降雨なし |  |  |  |  | 25.3 | 流況: 通常の状況 | [5 empty] | <0.0003 | <0.01 | <0.005 | <0.02 | <0.005 | <0.0005
2014-07-02 | 10:05 | 上層（表層） | 晴れ | 降雨なし | 25.5 | 24.8 |  |  | 0.5 | 320 |  | 4 | 通常の状況 | 灰緑色・中 | 無臭 | 8.6 |  | 4 |  | 10.1 | 2 | <0.5 | 0.33 | 0.02 | [26 empty] | <0.01 | 0.01 | <0.10 | [8 empty] | <0.04 | 0.001 |  |  | 29.95 |  |  | 7.5
| 10:05 | 下層 | 晴れ | 降雨なし |  | 16.9 |  |  | 50 | 流況: 通常の状況; 臭気: 無臭; ｐＨ: 8; ＣＯＤ: 1; ＤＯ: 6 |  |  | 0.22 | 0.026 | [26 empty] | <0.01 | 0.15 | 0.2 | [8 empty] | <0.04 | 0.021 |  |  | 34.44
| 10:05 | 上層、下層の混合 | 晴れ | 降雨なし |  |  |  |  | 25.3 | 流況: 通常の状況 | [23 empty] | <0.0005 | <0.0003 | <0.0003 | [13 empty] | <0.0005
2014-08-18 | 11:20 | 上層（表層） | 快晴 | 0mm以上 5mm未満 | 28.5 | 26.1 |  |  | 0.5 | 327 |  | 4 | 通常の状況 | 緑色・中 | 無臭 | 8.4 |  | 2.9 |  | 9.5 | 5 | <0.5 | 0.22 | 0.019 | 0.001 | [25 empty] | <0.01 | <0.01 | <0.10 | [8 empty] | <0.04 | <0.001 |  |  | 31.9 | <0.03 |  | 7.1
| 11:20 | 下層 | 快晴 | 0mm以上 5mm未満 |  | 18.8 |  |  | 50 | 流況: 通常の状況; 臭気: 無臭; ｐＨ: 8; ＣＯＤ: 0.9; ＤＯ: 5.8 |  |  | 0.21 | 0.027 | 0.002 | [25 empty] | <0.01 | 0.14 | 0.19 | [8 empty] | <0.04 | 0.019 |  |  | 34.4
| 11:20 | 上層、下層の混合 | 快晴 | 0mm以上 5mm未満 |  |  |  |  | 25.3 | 流況: 通常の状況 | [5 empty] | <0.0003 | <0.01 | <0.005 | <0.02 | <0.005 | <0.0005 |  | <0.0005 | <0.0002 | <0.0002 | <0.0002 | <0.0002 | <0.0002 | <0.0002 | <0.0002 | <0.0002 | <0.0002 | <0.0002 |  |  |  | <0.0002 | <0.002 | [5 empty] | <0.005 | <0.005 | <0.004 | <0.02 | <0.01 |  |  | <0.001
2014-09-03 | 9:40 | 上層（表層） | 晴れ | 降雨なし | 25.1 | 25 |  |  | 0.5 | 330 |  | 10 | 通常の状況 | 青緑色・中 | 無臭 | 8.2 |  | 2 |  | 7 | 8 | <0.5 | 0.29 | 0.026 | [26 empty] | <0.01 | 0.05 | 0.1 | [8 empty] | 0.05 | 0.01 |  |  | 32.21 |  |  | 2
| 9:40 | 下層 | 晴れ | 降雨なし |  | 22.6 |  |  | 50 | 流況: 通常の状況; 臭気: 無臭; ｐＨ: 8.1; ＣＯＤ: 1.1; ＤＯ: 6.2 |  |  | 0.15 | 0.012 | [26 empty] | <0.01 | 0.04 | <0.10 | [8 empty] | <0.04 | 0.01 |  |  | 34.08
2014-10-01 | 10:10 | 上層（表層） | 曇り | 降雨なし | 21.9 | 23.6 |  |  | 0.5 | 325 |  | 11 | 通常の状況 | 青色・中 | 無臭 | 8.2 |  | 1.2 |  | 7.2 | 33 | <0.5 | 0.16 | 0.03 | 0.002 | [25 empty] | <0.01 | 0.03 | <0.10 | [8 empty] | <0.04 | 0.003 |  |  | 33.71 | <0.03 |  | 0.7
| 10:10 | 下層 | 曇り | 降雨なし |  | 23.1 |  |  | 50 | 流況: 通常の状況; 臭気: 無臭; ｐＨ: 8.2; ＣＯＤ: 0.9; ＤＯ: 6.7 |  |  | 0.11 | 0.012 | 0.004 | [25 empty] | <0.01 | 0.02 | <0.10 | [8 empty] | <0.04 | 0.003 |  |  | 34.26
| 10:10 | 上層、下層の混合 | 曇り | 降雨なし |  |  |  |  | 25.3 | 流況: 通常の状況 | [5 empty] | <0.0003 | <0.01 | <0.005 | <0.02 | <0.005 | <0.0005
2014-11-05 | 10:20 | 上層（表層） | 曇り | 降雨なし | 18 | 20.2 |  |  | 0.5 | 330 |  | 8 | 通常の状況 | 緑青色・中 | 無臭 | 8.2 |  | 1.2 |  | 7.7 | 13 | <0.5 | 0.17 | 0.021 | [26 empty] | <0.01 | 0.02 | <0.10 | [8 empty] | <0.04 | 0.002 |  |  | 33.7 |  |  | 2
| 10:20 | 下層 | 曇り | 降雨なし |  | 20.4 |  |  | 50 | 流況: 通常の状況; 臭気: 無臭; ｐＨ: 8.1; ＣＯＤ: 0.7; ＤＯ: 6.5 |  |  | 0.15 | 0.014 | [26 empty] | <0.01 | 0.07 | 0.12 | [8 empty] | <0.04 | 0.009 |  |  | 34.29
| 10:20 | 上層、下層の混合 | 曇り | 降雨なし |  |  |  |  | 25.3 | 流況: 通常の状況 | [20 empty] | <0.0002 | <0.0002
2014-12-10 | 9:55 | 上層（表層） | 薄曇り | 降雨なし | 9.8 | 16.5 |  |  | 0.5 | 325 |  | 13 | 通常の状況 | 青色・中 | 無臭 | 8.1 |  | 1.1 |  | 7.6 | <2.0E00 | <0.5 | 0.19 | 0.02 | 0.001 | [25 empty] | <0.01 | 0.09 | 0.14 | [8 empty] | <0.04 | 0.011 |  |  | 34.44 | <0.03 |  | 0.8
| 9:55 | 下層 | 薄曇り | 降雨なし |  | 16.5 |  |  | 50 | 流況: 通常の状況; 臭気: 無臭; ｐＨ: 8.1; ＣＯＤ: 0.7; ＤＯ: 7.4 |  |  | 0.16 | 0.019 | 0.004 | [25 empty] | <0.01 | 0.1 | 0.15 | [8 empty] | <0.04 | 0.013 |  |  | 34.49
| 9:55 | 上層、下層の混合 | 薄曇り | 降雨なし |  |  |  |  | 25.3 | 流況: 通常の状況 | [5 empty] | <0.0003 | <0.01 | <0.005 | <0.02 | <0.005 | <0.0005
2015-01-08 | 9:35 | 上層（表層） | 快晴 | 降雨なし | 10.5 | 15.8 |  |  | 0.5 | 327 |  | 26 | 通常の状況 | 青色・中 | 無臭 | 8.1 |  | 0.9 |  | 7.6 | <2.0E00 | <0.5 | 0.18 | 0.019 | [26 empty] | <0.01 | 0.11 | 0.16 | [8 empty] | <0.04 | 0.013 |  |  | 34.61 |  |  | 0.2
| 9:35 | 下層 | 快晴 | 降雨なし |  | 15.7 |  |  | 50 | 流況: 通常の状況; 臭気: 無臭; ｐＨ: 8.1; ＣＯＤ: 0.8; ＤＯ: 7.6 |  |  | 0.19 | 0.018 | [26 empty] | <0.01 | 0.11 | 0.16 | [8 empty] | <0.04 | 0.013 |  |  | 34.61
2015-02-04 | 10:25 | 上層（表層） | 快晴 | 降雨なし | 6.8 | 14.9 |  |  | 0.5 | 330 |  | 18 | 通常の状況 | 青色・中 | 無臭 | 8.2 |  | 0.9 |  | 8 | <2.0E00 | <0.5 | 0.18 | 0.019 | 0.001 | [25 empty] | <0.01 | 0.1 | 0.15 | [8 empty] | <0.04 | 0.012 |  |  | 34.57 | <0.03 |  | 2
| 10:25 | 下層 | 快晴 | 降雨なし |  | 14.8 |  |  | 50 | 流況: 通常の状況; 臭気: 無臭; ｐＨ: 8.1; ＣＯＤ: 0.8; ＤＯ: 7.8 |  |  | 0.18 | 0.019 | 0.003 | [25 empty] | <0.01 | 0.1 | 0.15 | [8 empty] | <0.04 | 0.012 |  |  | 34.59
| 10:25 | 上層、下層の混合 | 快晴 | 降雨なし |  |  |  |  | 25.3 | 流況: 通常の状況 | [5 empty] | <0.0003 | <0.01 | <0.005 | <0.02 | <0.005 | <0.0005 |  | <0.0005 | <0.0002 | <0.0002 | <0.0002 | <0.0002 | <0.0002 | <0.0002 | <0.0002 | <0.0002 | <0.0002 | <0.0002 |  |  |  | <0.0002 | <0.002 | [5 empty] | <0.005 | <0.005 | <0.004 | <0.02 | <0.01 |  |  | <0.001
2015-03-05 | 9:40 | 上層（表層） | 快晴 | 10mm以上20mm未満 | 9.9 | 14.2 |  |  | 0.5 | 330 |  | 9 | 通常の状況 | 緑青色・中 | 無臭 | 8.2 |  | 1.2 |  | 8.4 | <2.0E00 | <0.5 | 0.18 | 0.02 | [26 empty] | <0.01 | 0.05 | 0.1 | [8 empty] | <0.04 | 0.005 |  |  | 34.34 |  |  | 2.5
| 9:40 | 下層 | 快晴 | 10mm以上20mm未満 |  | 13.8 |  |  | 50 | 流況: 通常の状況; 臭気: 無臭; ｐＨ: 8.2; ＣＯＤ: 1; ＤＯ: 8.1 |  |  | 0.18 | 0.018 | [26 empty] | <0.01 | 0.09 | 0.14 | [8 empty] | <0.04 | 0.013 |  |  | 34.59
| 9:40 | 上層、下層の混合 | 快晴 | 10mm以上20mm未満 |  |  |  |  | 25.3 | 流況: 通常の状況 | [23 empty] | <0.0005 | <0.0003 | <0.0003 | [13 empty] | <0.0005

## 真鶴沖
水域名称 | 相模湾 | 地点名称 | 真鶴沖 (14-652-61) | 類型名称 | 海域A | 測定機関名称 | 神奈川県
測定項目 | 採取時刻 | 採取位置 | 天候 | 前日天候 | 気温 | 水温 | 流速 | 流量 | 採取水深 | 全水深 | 透視度 | 透明度 | 流況 | 色相 | 臭気 | ｐＨ | ＢＯＤ | ＣＯＤ | ＳＳ | ＤＯ | 大腸菌群数 | ｎ-ヘキサン抽出物質 | 全窒素 | 全りん | 全亜鉛 | カドミウム | 全シアン | 鉛 | 六価クロム | 砒素 | 総水銀 | アルキル水銀 | ＰＣＢ | ジクロロメタン | 四塩化炭素 | 1，2-ジクロロエタン | 1，1-ジクロロエチレン | ｼｽ1，2-ジクロロエチレン | 1，1，1-トリクロロエタン | 1，1，2-トリクロロエタン | トリクロロエチレン | テトラクロロエチレン | 1，3-ジクロロプロペン | チウラム | シマジン | チオベンカルブ | ベンゼン | セレン | ふっ素 | ほう素 | 亜硝酸性窒素 | 硝酸性窒素 | 亜硝酸性窒素及び硝酸性窒素 | 1,4-ジオキサン | フェノール類 | 銅 | 溶解性鉄 | 溶解性マンガン | クロム | ＥＰＮ | ニッケル | アンモニア性窒素 | りん酸態りん | 電気伝導率 | 塩化物イオン | 塩分 | 陰イオン界面活性剤 | 非イオン界面活性剤 | クロロフィルａ | トリハロメタン生成能 | クロロホルム生成能 | ブロモジクロロメタン生成能 | ジブロモクロロメタン生成能 | ブロモホルム生成能 | 有機りん
単位 | 時：分 |  |  |  | ℃ | ℃ | m/s | m3/s | ｍ | ｍ | ㎝ | ｍ |  |  |  |  | ㎎/L | ㎎/L | ㎎/L | ㎎/L | MPN/100mL | ㎎/L | ㎎/L | ㎎/L | ㎎/L | ㎎/L | ㎎/L | ㎎/L | ㎎/L | ㎎/L | ㎎/L | ㎎/L | ㎎/L | ㎎/L | ㎎/L | ㎎/L | ㎎/L | ㎎/L | ㎎/L | ㎎/L | ㎎/L | ㎎/L | ㎎/L | ㎎/L | ㎎/L | ㎎/L | ㎎/L | ㎎/L | ㎎/L | ㎎/L | ㎎/L | ㎎/L | ㎎/L | ㎎/L | ㎎/L | ㎎/L | ㎎/L | ㎎/L | ㎎/L | ㎎/L | ㎎/L | ㎎/L | ㎎/L | mS/m | ㎎/L | ‰ | ㎎/L | ㎎/L | μg/L | ㎎/L | ㎎/L | ㎎/L | ㎎/L | ㎎/L | ㎎/L
採取年月日
2014-05-14 | 11:00 | 上層（表層） | 薄曇り | 0mm以上 5mm未満 | 22.4 | 19.2 |  |  | 0.5 | 105 |  | 6 | 通常の状況 | 青緑色・中 | 無臭 | 8.3 |  | 1.9 |  | 9.5 |  |  | 0.16 | 0.017 | [41 empty] | 34.2
| 11:00 | 下層 | 薄曇り | 0mm以上 5mm未満 |  | 17 |  |  | 50 | 流況: 通常の状況; 臭気: 無臭; ｐＨ: 8.1; ＣＯＤ: 0.9; ＤＯ: 7.2 |  |  | 0.21 | 0.021 | [41 empty] | 34.57
2014-08-18 | 10:55 | 上層（表層） | 快晴 | 0mm以上 5mm未満 | 28.7 | 25.7 |  |  | 0.5 | 105 |  | 15 | 通常の状況 | 緑青色・中 | 無臭 | 8.2 |  | 1.3 |  | 7.2 |  |  | 0.11 | 0.009 | [41 empty] | 33.83
| 10:55 | 下層 | 快晴 | 0mm以上 5mm未満 |  | 18.3 |  |  | 50 | 流況: 通常の状況; 臭気: 無臭; ｐＨ: 8; ＣＯＤ: 1; ＤＯ: 6 |  |  | 0.21 | 0.027 | [41 empty] | 34.43
2014-11-05 | 9:50 | 上層（表層） | 曇り | 降雨なし | 17.6 | 20.3 |  |  | 0.5 | 105 |  | 7 | 通常の状況 | 緑色・中 | 無臭 | 8.2 |  | 1.6 |  | 7.8 |  |  | 0.18 | 0.015 | [41 empty] | 33.51
| 9:50 | 下層 | 曇り | 降雨なし |  | 20.7 |  |  | 50 | 流況: 通常の状況; 臭気: 無臭; ｐＨ: 8.1; ＣＯＤ: 1; ＤＯ: 6.8 |  |  | 0.15 | 0.014 | [41 empty] | 34.26
2015-02-04 | 10:05 | 上層（表層） | 晴れ | 降雨なし | 6.7 | 14.7 |  |  | 0.5 | 106 |  | 17 | 通常の状況 | 青色・中 | 無臭 | 8.1 |  | 1 |  | 7.8 |  |  | 0.19 | 0.019 | [41 empty] | 34.61
| 10:05 | 下層 | 晴れ | 降雨なし |  | 14.9 |  |  | 50 | 流況: 通常の状況; 臭気: 無臭; ｐＨ: 8.1; ＣＯＤ: 0.8; ＤＯ: 7.6 |  |  | 0.21 | 0.019 | [41 empty] | 34.67

## 吉浜沖
水域名称 | 相模湾 | 地点名称 | 吉浜沖 (14-652-07) | 類型名称 | 海域A | 測定機関名称 | 神奈川県
測定項目 | 採取時刻 | 採取位置 | 天候 | 前日天候 | 気温 | 水温 | 流速 | 流量 | 採取水深 | 全水深 | 透視度 | 透明度 | 流況 | 色相 | 臭気 | ｐＨ | ＢＯＤ | ＣＯＤ | ＳＳ | ＤＯ | 大腸菌群数 | ｎ-ヘキサン抽出物質 | 全窒素 | 全りん | 全亜鉛 | カドミウム | 全シアン | 鉛 | 六価クロム | 砒素 | 総水銀 | アルキル水銀 | ＰＣＢ | ジクロロメタン | 四塩化炭素 | 1，2-ジクロロエタン | 1，1-ジクロロエチレン | ｼｽ1，2-ジクロロエチレン | 1，1，1-トリクロロエタン | 1，1，2-トリクロロエタン | トリクロロエチレン | テトラクロロエチレン | 1，3-ジクロロプロペン | チウラム | シマジン | チオベンカルブ | ベンゼン | セレン | ふっ素 | ほう素 | 亜硝酸性窒素 | 硝酸性窒素 | 亜硝酸性窒素及び硝酸性窒素 | 1,4-ジオキサン | フェノール類 | 銅 | 溶解性鉄 | 溶解性マンガン | クロム | ＥＰＮ | ニッケル | アンモニア性窒素 | りん酸態りん | 電気伝導率 | 塩化物イオン | 塩分 | 陰イオン界面活性剤 | 非イオン界面活性剤 | クロロフィルａ | トリハロメタン生成能 | クロロホルム生成能 | ブロモジクロロメタン生成能 | ジブロモクロロメタン生成能 | ブロモホルム生成能 | 有機りん
単位 | 時：分 |  |  |  | ℃ | ℃ | m/s | m3/s | ｍ | ｍ | ㎝ | ｍ |  |  |  |  | ㎎/L | ㎎/L | ㎎/L | ㎎/L | MPN/100mL | ㎎/L | ㎎/L | ㎎/L | ㎎/L | ㎎/L | ㎎/L | ㎎/L | ㎎/L | ㎎/L | ㎎/L | ㎎/L | ㎎/L | ㎎/L | ㎎/L | ㎎/L | ㎎/L | ㎎/L | ㎎/L | ㎎/L | ㎎/L | ㎎/L | ㎎/L | ㎎/L | ㎎/L | ㎎/L | ㎎/L | ㎎/L | ㎎/L | ㎎/L | ㎎/L | ㎎/L | ㎎/L | ㎎/L | ㎎/L | ㎎/L | ㎎/L | ㎎/L | ㎎/L | ㎎/L | ㎎/L | ㎎/L | ㎎/L | mS/m | ㎎/L | ‰ | ㎎/L | ㎎/L | μg/L | ㎎/L | ㎎/L | ㎎/L | ㎎/L | ㎎/L | ㎎/L
採取年月日
2014-04-09 | 8:50 | 上層（表層） | 晴れ | 降雨なし | 16.5 | 15.6 |  |  | 0.5 | 27 |  | 6 | 通常の状況 | 緑色・中 | 無臭 | 8.3 |  | 2.2 |  | 10.1 |  |  | 0.19 | 0.017 | [26 empty] | <0.01 | <0.01 | <0.10 | [8 empty] | <0.04 | 0.001 |  |  | 34.27 |  |  | 5.5
| 8:50 | 下層 | 晴れ | 降雨なし |  | 15.9 |  |  | 26 | 流況: 通常の状況; 臭気: 無臭; ｐＨ: 8.1; ＣＯＤ: 0.9; ＤＯ: 8 |  |  | 0.17 | 0.015 | [26 empty] | <0.01 | 0.06 | 0.11 | [8 empty] | 0.05 | 0.009 |  |  | 34.58
2014-05-14 | 10:20 | 上層（表層） | 薄曇り | 0mm以上 5mm未満 | 22.1 | 19 |  |  | 0.5 | 25 |  | 9 | 通常の状況 | 緑青色・中 | 無臭 | 8.2 |  | 1 |  | 8.6 | <2.0E00 |  | 0.13 | 0.013 | [26 empty] | <0.01 | <0.01 | <0.10 | [8 empty] | <0.04 | <0.001 |  |  | 34.32 |  |  | 1.2
| 10:20 | 下層 | 薄曇り | 0mm以上 5mm未満 |  | 17.7 |  |  | 24 | 流況: 通常の状況; 臭気: 無臭; ｐＨ: 8.2; ＣＯＤ: 1.1; ＤＯ: 8.6 |  |  | 0.19 | 0.014 | [26 empty] | <0.01 | <0.01 | <0.10 | [8 empty] | <0.04 | <0.001 |  |  | 34.47
2014-06-04 | 8:50 | 上層（表層） | 薄曇り | 降雨なし | 23.8 | 22.6 |  |  | 0.5 | 27 |  | 12 | 通常の状況 | 青色・中 | 無臭 | 8.2 |  | 1.9 |  | 7.7 |  |  | 0.18 | 0.015 | [26 empty] | <0.01 | 0.01 | <0.10 | [8 empty] | <0.04 | <0.001 |  |  | 33.97 |  |  | 1.3
| 8:50 | 下層 | 薄曇り | 降雨なし |  | 18.4 |  |  | 26 | 流況: 通常の状況; 臭気: 無臭; ｐＨ: 8.1; ＣＯＤ: 1.3; ＤＯ: 7 |  |  | 0.16 | 0.017 | [26 empty] | <0.01 | 0.05 | 0.1 | [8 empty] | 0.04 | 0.008 |  |  | 34.62
2014-07-02 | 9:15 | 上層（表層） | 晴れ | 降雨なし | 24.8 | 24.5 |  |  | 0.5 | 26 |  | 5.5 | 通常の状況 | 緑色・中 | 無臭 | 8.5 |  | 4.2 |  | 9.5 |  |  | 0.29 | 0.017 | [26 empty] | <0.01 | 0.03 | <0.10 | [8 empty] | <0.04 | <0.001 |  |  | 30.6 |  |  | 3.9
| 9:15 | 下層 | 晴れ | 降雨なし |  | 20.1 |  |  | 25 | 流況: 通常の状況; 臭気: 無臭; ｐＨ: 8.2; ＣＯＤ: 2.2; ＤＯ: 7.4 |  |  | 0.24 | 0.012 | [26 empty] | <0.01 | <0.01 | <0.10 | [8 empty] | 0.04 | 0.005 |  |  | 33.95
| 9:15 | 上層、下層の混合 | 晴れ | 降雨なし |  |  |  |  | 12.8 | 流況: 通常の状況 | [23 empty] | <0.0005 | <0.0003 | <0.0003 | [13 empty] | <0.0005
2014-08-18 | 10:15 | 上層（表層） | 快晴 | 0mm以上 5mm未満 | 28.8 | 25.8 |  |  | 0.5 | 25 |  | 10 | 通常の状況 | 青緑色・中 | 無臭 | 8.2 |  | 1.4 |  | 7.3 | 13 | <0.5 | 0.14 | 0.02 | <0.001 | [25 empty] | <0.01 | 0.02 | <0.10 | [8 empty] | <0.04 | <0.001 |  |  | 33.42 |  |  | 1.8
| 10:15 | 下層 | 快晴 | 0mm以上 5mm未満 |  | 20.4 |  |  | 24 | 流況: 通常の状況; 臭気: 無臭; ｐＨ: 8.1; ＣＯＤ: 1.1; ＤＯ: 6 |  |  | 0.22 | 0.018 | 0.007 | [25 empty] | <0.01 | 0.08 | 0.13 | [8 empty] | <0.04 | 0.012 |  |  | 34.4
2014-09-03 | 9:00 | 上層（表層） | 晴れ | 降雨なし | 24 | 24.3 |  |  | 0.5 | 26 |  | 12 | 通常の状況 | 青緑色・中 | 無臭 | 8.2 |  | 1.6 |  | 6.9 |  |  | 0.24 | 0.018 | [26 empty] | <0.01 | 0.05 | 0.1 | [8 empty] | 0.05 | 0.011 |  |  | 32.73 |  |  | 0.6
| 9:00 | 下層 | 晴れ | 降雨なし |  | 23.5 |  |  | 25 | 流況: 通常の状況; 臭気: 無臭; ｐＨ: 8.2; ＣＯＤ: 1; ＤＯ: 6.4 |  |  | 0.18 | 0.017 | [26 empty] | <0.01 | 0.04 | <0.10 | [8 empty] | 0.05 | 0.012 |  |  | 33.22
2014-10-01 | 9:20 | 上層（表層） | 雨 | 降雨なし | 21.1 | 23.8 |  |  | 0.5 | 27 |  | 19 | 通常の状況 | 青色・中 | 無臭 | 8.2 |  | 1.2 |  | 6.9 |  |  | 0.13 | 0.014 | [26 empty] | <0.01 | 0.02 | <0.10 | [8 empty] | <0.04 | 0.002 |  |  | 33.61 | <0.03 |  | 0.4
| 9:20 | 下層 | 雨 | 降雨なし |  | 23.6 |  |  | 26 | 流況: 通常の状況; 臭気: 無臭; ｐＨ: 8.2; ＣＯＤ: 1.1; ＤＯ: 6.8 |  |  | 0.11 | 0.012 | [26 empty] | <0.01 | 0.01 | <0.10 | [8 empty] | <0.04 | 0.003 |  |  | 33.97
| 9:20 | 上層、下層の混合 | 雨 | 降雨なし |  |  |  |  | 13.3 | 流況: 通常の状況 | [5 empty] | <0.0003 | <0.01 | <0.005 | <0.02 | <0.005 | <0.0005 |  | <0.0005 | <0.0002 | <0.0002 | <0.0002 | <0.0002 | <0.0002 | <0.0002 | <0.0002 | <0.0002 | <0.0002 | <0.0002 |  |  |  | <0.0002 | <0.002 | [5 empty] | <0.005 | <0.005 | <0.004 | <0.02 | <0.01 |  |  | <0.001
2014-11-05 | 9:15 | 上層（表層） | 曇り | 降雨なし | 17.5 | 21 |  |  | 0.5 | 28 |  | 14 | 通常の状況 | 青色・中 | 無臭 | 8.2 |  | 1.2 |  | 7.3 | 5 |  | 0.14 | 0.015 | [26 empty] | <0.01 | 0.01 | <0.10 | [8 empty] | <0.04 | 0.002 |  |  | 34.05 |  |  | 1.6
| 9:15 | 下層 | 曇り | 降雨なし |  | 21.1 |  |  | 27 | 流況: 通常の状況; 臭気: 無臭; ｐＨ: 8.2; ＣＯＤ: 1; ＤＯ: 7.2 |  |  | 0.12 | 0.016 | [26 empty] | <0.01 | 0.01 | <0.10 | [8 empty] | <0.04 | 0.003 |  |  | 34.1
2014-12-10 | 9:10 | 上層（表層） | 晴れ | 降雨なし | 9.1 | 16.6 |  |  | 0.5 | 26 |  | 13 | 通常の状況 | 青緑色・中 | 無臭 | 8.1 |  | 1.1 |  | 7.7 |  |  | 0.17 | 0.019 | [26 empty] | <0.01 | 0.1 | 0.15 | [8 empty] | <0.04 | 0.011 |  |  | 34.35 |  |  | 1
| 9:10 | 下層 | 晴れ | 降雨なし |  | 16.6 |  |  | 25 | 流況: 通常の状況; 臭気: 無臭; ｐＨ: 8.1; ＣＯＤ: 1.1; ＤＯ: 7.4 |  |  | 0.16 | 0.021 | [26 empty] | <0.01 | 0.1 | 0.15 | [8 empty] | <0.04 | 0.011 |  |  | 34.47
2015-01-08 | 8:55 | 上層（表層） | 快晴 | 降雨なし | 9.5 | 15.5 |  |  | 0.5 | 28 |  | 20 | 通常の状況 | 青色・中 | 無臭 | 8.1 |  | 1 |  | 7.5 |  |  | 0.17 | 0.022 | [26 empty] | <0.01 | 0.11 | 0.16 | [8 empty] | <0.04 | 0.013 |  |  | 34.56 |  |  | 0.1
| 8:55 | 下層 | 快晴 | 降雨なし |  | 15.4 |  |  | 27 | 流況: 通常の状況; 臭気: 無臭; ｐＨ: 8.1; ＣＯＤ: 0.8; ＤＯ: 6.9 |  |  | 0.19 | 0.019 | [26 empty] | <0.01 | 0.11 | 0.16 | [8 empty] | <0.04 | 0.013 |  |  | 34.56
2015-02-04 | 9:30 | 上層（表層） | 晴れ | 降雨なし | 6.5 | 14.8 |  |  | 0.5 | 26 |  | 16 | 通常の状況 | 青色・中 | 無臭 | 8.2 |  | 1.2 |  | 8 | <2.0E00 | <0.5 | 0.22 | 0.02 | 0.001 | [25 empty] | <0.01 | 0.09 | 0.14 | [8 empty] | <0.04 | 0.011 |  |  | 34.64 |  |  | 2.6
| 9:30 | 下層 | 晴れ | 降雨なし |  | 14.9 |  |  | 25 | 流況: 通常の状況; 臭気: 無臭; ｐＨ: 8.1; ＣＯＤ: 1; ＤＯ: 7.9 |  |  | 0.17 | 0.019 | 0.002 | [25 empty] | <0.01 | 0.09 | 0.14 | [8 empty] | <0.04 | 0.012 |  |  | 34.68
2015-03-05 | 9:00 | 上層（表層） | 快晴 | 10mm以上20mm未満 | 8.8 | 13.9 |  |  | 0.5 | 27 |  | 11 | 通常の状況 | 緑青色・中 | 無臭 | 8.2 |  | 1.2 |  | 8.6 |  |  | 0.17 | 0.023 | [26 empty] | <0.01 | 0.04 | <0.10 | [8 empty] | <0.04 | 0.004 |  |  | 34.21 |  |  | 1.8
| 9:00 | 下層 | 快晴 | 10mm以上20mm未満 |  | 13.9 |  |  | 26 | 流況: 通常の状況; 臭気: 無臭; ｐＨ: 8.2; ＣＯＤ: 1.1; ＤＯ: 8.3 |  |  | 0.19 | 0.026 | [26 empty] | <0.01 | 0.05 | 0.1 | [8 empty] | <0.04 | 0.007 |  |  | 34.49