## 小倉橋
水域名称 | 相模川 | 地点名称 | 小倉橋 (14-005-53) | 類型名称 | 河川A | 測定機関名称 | 相模原市
測定項目 | 採取時刻 | 採取位置 | 天候 | 前日天候 | 気温 | 水温 | 流速 | 流量 | 採取水深 | 全水深 | 透視度 | 透明度 | 流況 | 色相 | 臭気 | ｐＨ | ＢＯＤ | ＣＯＤ | ＳＳ | ＤＯ | 大腸菌群数 | ｎ-ヘキサン抽出物質 | 全窒素 | 全りん | 全亜鉛 | カドミウム | 全シアン | 鉛 | 六価クロム | 砒素 | 総水銀 | アルキル水銀 | ＰＣＢ | ジクロロメタン | 四塩化炭素 | 1，2-ジクロロエタン | 1，1-ジクロロエチレン | ｼｽ-1，2-ジクロロエチレン | 1，1，1-トリクロロエタン | 1，1，2-トリクロロエタン | トリクロロエチレン | テトラクロロエチレン | 1，3-ジクロロプロペン | チウラム | シマジン | チオベンカルブ | ベンゼン | セレン | ふっ素 | ほう素 | 亜硝酸性窒素 | 硝酸性窒素 | 亜硝酸性窒素及び硝酸性窒素 | 1,4-ジオキサン | フェノール類 | 銅 | 溶解性鉄 | 溶解性マンガン | クロム | ＥＰＮ | ニッケル | アンモニア性窒素 | りん酸態りん | 電気伝導率 | 塩化物イオン | 塩分 | 陰イオン界面活性剤 | 非イオン界面活性剤 | クロロフィルａ | トリハロメタン生成能 | クロロホルム生成能 | ブロモジクロロメタン生成能 | ジブロモクロロメタン生成能 | ブロモホルム生成能 | 有機りん
単位 | 時：分 |  |  |  | ℃ | ℃ | m/s | m3/s | ｍ | ｍ | ㎝ | ｍ |  |  |  |  | ㎎/L | ㎎/L | ㎎/L | ㎎/L | MPN/100mL | ㎎/L | ㎎/L | ㎎/L | ㎎/L | ㎎/L | ㎎/L | ㎎/L | ㎎/L | ㎎/L | ㎎/L | ㎎/L | ㎎/L | ㎎/L | ㎎/L | ㎎/L | ㎎/L | ㎎/L | ㎎/L | ㎎/L | ㎎/L | ㎎/L | ㎎/L | ㎎/L | ㎎/L | ㎎/L | ㎎/L | ㎎/L | ㎎/L | ㎎/L | ㎎/L | ㎎/L | ㎎/L | ㎎/L | ㎎/L | ㎎/L | ㎎/L | ㎎/L | ㎎/L | ㎎/L | ㎎/L | ㎎/L | ㎎/L | mS/m | ㎎/L | ‰ | ㎎/L | ㎎/L | μg/L | ㎎/L | ㎎/L | ㎎/L | ㎎/L | ㎎/L | ㎎/L
採取年月日
2014-04-09 | 8:55 | 流心（中央） | 晴れ | 0mm以上 5mm未満 | 16.4 | 11 |  | 33 | 0.85 | 4.27 | >100 |  | 通常の状況 | 黄緑色・中 | 無臭 | 7.7 | 1.4 | 1.5 | 3 | 11.7 | 330 |  | 1.4 | 0.052 | 0.003 | <0.0003 | <0.01 | <0.0005 | <0.02 | <0.005 | <0.0005 |  |  |  | <0.0001 |  |  |  | <0.0001 |  | <0.0001 | <0.0001 | [6 empty] | <0.08 | 0.0085 | 0.01 | 0.95 | 1 | [8 empty] | 0.07 | 0.034 | 13 | 5
| 20:55 | 流心（中央） | 晴れ | 0mm以上 5mm未満 | 13.2 | 10.8 |  | 33 | 0.85 | 4.26 | >100 |  | 通常の状況 | 黄緑色・中 | 無臭 | 7.7 | 1 | 1.2 | 2 | 12.8 | [43 empty] | 12
2014-05-14 | 8:20 | 流心（中央） | 晴れ | 0mm以上 5mm未満 | 23.4 | 15.6 |  | 22.06 | 0.94 | 4.7 | >100 |  | 通常の状況 | 黄緑色・中 | 無臭 | 7.7 | 1.5 | 1.3 | 1 | 10.6 | 110 |  | 1 | 0.036 | 0.0037 |  | <0.01 | <0.0005 |  | <0.005 | <0.0005 | [19 empty] | 0.01 | 0.72 | 0.77 | [10 empty] | 14 | 7
| 20:20 | 流心（中央） | 曇り | 0mm以上 5mm未満 | 18.8 | 14.8 |  | 21.97 | 0.87 | 4.37 | >100 |  | 通常の状況 | 黄緑色・中 | 無臭 | 7.7 | 0.9 | 1.3 | 1 | 10.1 | [43 empty] | 13
2014-06-04 | 8:50 | 流心（中央） | 薄曇り | 0mm以上 5mm未満 | 24.5 | 18.3 |  | 21.5 | 0.84 | 4.18 | >100 |  | 通常の状況 | 緑色・濃（暗） | 無臭 | 7.5 | 3.1 | 2.3 | 2 | 9.1 | 130 |  | 1.1 | 0.041 | 0.0072 | <0.0003 | <0.01 | <0.0005 | <0.02 | <0.005 | <0.0005 |  |  |  | <0.0001 |  |  |  | <0.0001 |  | <0.0001 | <0.0001 | [6 empty] | <0.08 | 0.01 | 0.02 | 0.69 | 0.74 | [8 empty] | 0.11 | 0.027 | 12 | 2
| 20:50 | 流心（中央） | 曇り | 0mm以上 5mm未満 | 22.8 | 18 |  | 26.81 | 0.85 | 4.26 | >100 |  | 通常の状況 | 緑色・濃（暗） | 無臭 | 7.6 | 1.4 | 1.7 | 3 | 9.7 | [43 empty] | 13
2014-07-02 | 8:30 | 流心（中央） | 晴れ | 0mm以上 5mm未満 | 25.4 | 20 |  | 40.06 | 0.87 | 4.37 | 80 |  | 通常の状況 | 緑色・濃（暗） | 無臭 | 7.6 | 1.6 | 1.9 | 3 | 9.5 | 3500 |  | 1.2 | 0.046 | 0.0032 |  | <0.01 | <0.0005 |  | <0.005 | <0.0005 | [12 empty] | <0.0005 | <0.0003 | <0.0003 |  |  |  |  | 0.01 | 0.84 | 0.89 | [10 empty] | 13 | 4
| 20:30 | 流心（中央） | 晴れ | 0mm以上 5mm未満 | 23 | 19.5 |  | 37 | 0.87 | 4.34 | 75 |  | 通常の状況 | 緑色・濃（暗） | 無臭 | 7.5 | 1.3 | 1.7 | 3 | 9.2 | [43 empty] | 13
2014-08-06 | 8:40 | 流心（中央） | 快晴 | 0mm以上 5mm未満 | 32 | 23 |  | 24.56 | 0.84 | 4.21 | 52 |  | 通常の状況 | 灰黄緑色・濃（暗） | 無臭 | 7.4 | 2.7 | 2.2 | 4 | 8.1 | 1100 | <0.5 | 1.1 | 0.032 | 0.03 | <0.0003 | <0.01 | 0.0006 | <0.02 | <0.005 | <0.0005 |  |  | <0.0001 | <0.0001 | <0.0001 | <0.0001 | <0.0001 | <0.0001 | <0.0001 | <0.0001 | <0.0001 | <0.0001 |  |  |  | <0.0001 | <0.002 | <0.08 | 0.01 | <0.01 | 0.84 | 0.89 | <0.005 | <0.005 | 0.0023 | 0.02 | <0.01 |  |  | <0.001 | <0.04 | 0.018 | 13 | 3 |  | <0.03
| 20:40 | 流心（中央） | 快晴 | 0mm以上 5mm未満 | 29 | 22.3 |  | 24.61 | 0.84 | 4.19 | 58 |  | 通常の状況 | 灰黄緑色・濃（暗） | 無臭 | 7.3 | 1.3 | 1.7 | 3 | 7.3 | [43 empty] | 13
2014-09-10 | 8:15 | 流心（中央） | 曇り | 0mm以上 5mm未満 | 24.6 | 21.8 |  | 26.09 | 0.82 | 4.09 | >100 |  | 通常の状況 | 緑色・濃（暗） | 無臭 | 7.5 | 1 | 1.6 | 3 | 8 | 700 |  | 1 | 0.045 | 0.002 |  | <0.01 | <0.0005 |  | <0.005 | <0.0005 | [19 empty] | 0.02 | 0.89 | 0.94 | [10 empty] | 13 | 3
| 20:15 | 流心（中央） | 晴れ | 0mm以上 5mm未満 | 21.8 | 21 |  | 33.11 | 0.83 | 4.15 | >100 |  | 通常の状況 | 緑色・濃（暗） | 無臭 | 7.5 | 0.8 | 1.8 | 3 | 8.6 | [43 empty] | 14
2014-10-01 | 8:20 | 流心（中央） | 曇り | 0mm以上 5mm未満 | 21.8 | 20.3 |  | 15.56 | 0.82 | 4.1 | >100 |  | 通常の状況 | 緑色・濃（暗） | 無臭 | 7.6 | 1.7 | 1.8 | 4 | 8.4 | 240 |  | 1.2 | 0.034 | 0.0038 | <0.0003 | <0.01 | <0.0005 | <0.02 | <0.005 | <0.0005 |  |  |  | <0.0001 |  |  |  | <0.0001 |  | <0.0001 | <0.0001 | [6 empty] | <0.08 | 0.011 | 0.05 | 0.78 | 0.83 | [8 empty] | 0.11 | 0.019 | 15 | 3
| 20:20 | 流心（中央） | 曇り | 0mm以上 5mm未満 | 18.6 | 20 |  | 17.56 | 0.82 | 4.1 | >100 |  | 通常の状況 | 緑色・濃（暗） | 無臭 | 7.6 | 2 | 1.6 | 4 | 8.2 | [43 empty] | 14
2014-11-05 | 8:05 | 流心（中央） | 曇り | 0mm以上 5mm未満 | 11.9 | 14.5 |  | 30.21 | 0.87 | 4.33 | 30 |  | その他 | 灰黄緑色・中 | 無臭 | 7.7 | 1.2 | 1.7 | 7 | 10.2 | 490 |  | 1.2 | 0.046 | 0.0035 |  | <0.01 | 0.0005 |  | <0.005 | <0.0005 | [19 empty] | 0.01 | 0.99 | 1 | [10 empty] | 14 | 8
| 20:05 | 流心（中央） | 曇り | 0mm以上 5mm未満 | 14.8 | 14.9 |  | 30.33 | 0.87 | 4.34 | 35 |  | その他 | 灰黄緑色・中 | 無臭 | 7.6 | 2.1 | 1.6 | 7 | 10.1 | [43 empty] | 13
2014-12-03 | 8:15 | 流心（中央） | 快晴 | 0mm以上 5mm未満 | 4.6 | 11.8 |  | 21.51 | 0.81 | 4.06 | 96 |  | 通常の状況 | 緑色・濃（暗） | 無臭 | 7.5 | 1.3 | 1.1 | 2 | 10.9 | 220 |  | 1.2 | 0.047 | 0.0041 | <0.0003 | <0.01 | <0.0005 | <0.02 | <0.005 | <0.0005 |  |  |  | <0.0001 |  |  |  | <0.0001 |  | <0.0001 | <0.0001 | [6 empty] | <0.08 | 0.011 | 0.01 | 1 | 1 | [8 empty] | <0.04 | 0.04 | 14 | 3
| 20:15 | 流心（中央） | 快晴 | 0mm以上 5mm未満 | 7.2 | 11.6 |  | 21.69 | 0.81 | 4.04 | >100 |  | 通常の状況 | 緑色・濃（暗） | 無臭 | 7.5 | 2.2 | 1.2 | 2 | 10.9 | [43 empty] | 14
2015-01-07 | 7:55 | 流心（中央） | 晴れ | 0mm以上 5mm未満 | 0.2 | 6.8 |  | 20.4 | 0.82 | 4.11 | >100 |  | 通常の状況 | 緑色・濃（暗） | 無臭 | 7.6 | 0.8 | 1.1 | 3 | 12.1 | 330 |  | 1.3 | 0.063 | 0.002 |  | <0.01 | <0.0005 |  | <0.005 | <0.0005 | [19 empty] | 0.01 | 1 | 1 | [10 empty] | 15 | 4
| 19:55 | 流心（中央） | 快晴 | 0mm以上 5mm未満 | 1.8 | 7.2 |  | 20.89 | 0.83 | 4.13 | >100 |  | 通常の状況 | 緑色・濃（暗） | 無臭 | 7.6 | 0.6 | 1.2 | 3 | 12.7 | [43 empty] | 15
2015-02-04 | 7:55 | 流心（中央） | 晴れ | 降雨なし | 3.2 | 6.4 |  | 17.5 | 0.81 | 4.07 | >100 |  | 通常の状況 | 緑色・濃（暗） | 無臭 | 7.7 | 2.1 | 1.8 | 2 | 12.4 | 330 | <0.5 | 1.4 | 0.069 | 0.0032 | <0.0003 | <0.01 | <0.0005 | <0.02 | <0.005 | <0.0005 |  |  | <0.0001 | <0.0001 | <0.0001 | <0.0001 | <0.0001 | <0.0001 | <0.0001 | <0.0001 | <0.0001 | <0.0001 |  |  |  | <0.0001 | <0.002 | <0.08 | 0.012 | 0.01 | 0.98 | 1 | <0.005 | <0.005 | 0.0019 | <0.02 | <0.01 |  |  | <0.001 | 0.09 | 0.044 | 15 | 4 |  | <0.03
| 19:55 | 流心（中央） | 晴れ | 降雨なし | 4.2 | 6.6 |  | 18.03 | 0.84 | 4.2 | >100 |  | 通常の状況 | 緑色・濃（暗） | 無臭 | 7.7 | 2.1 | 1.9 | 2 | 12.3 | [43 empty] | 15
2015-03-05 | 7:55 | 流心（中央） | 快晴 | 20mm以上30mm未満 | 7 | 7.5 |  | 25.08 | 0.85 | 4.23 | 90 |  | 通常の状況 | 灰黄緑色・濃（暗） | 無臭 | 8 | 1.1 | 1.6 | 5 | 12.9 | 33 |  | 1.2 | 0.066 | 0.0056 |  | <0.01 | <0.0005 |  | <0.005 | <0.0005 | [12 empty] | <0.0005 | <0.0003 | <0.0003 |  |  |  |  | 0.01 | 0.96 | 1 | [10 empty] | 15 | 6
| 19:55 | 流心（中央） | 曇り | 20mm以上30mm未満 | 8.2 | 7 |  | 25.03 | 0.85 | 4.26 | >100 |  | 通常の状況 | 灰黄緑色・濃（暗） | 無臭 | 8 | 2 | 2 | 5 | 13.6 | [43 empty] | 15

## 昭和橋
水域名称 | 相模川 | 地点名称 | 昭和橋 (14-005-52) | 類型名称 | 河川A | 測定機関名称 | 厚木市
測定項目 | 採取時刻 | 採取位置 | 天候 | 前日天候 | 気温 | 水温 | 流速 | 流量 | 採取水深 | 全水深 | 透視度 | 透明度 | 流況 | 色相 | 臭気 | ｐＨ | ＢＯＤ | ＣＯＤ | ＳＳ | ＤＯ | 大腸菌群数 | ｎ-ヘキサン抽出物質 | 全窒素 | 全りん | 全亜鉛 | カドミウム | 全シアン | 鉛 | 六価クロム | 砒素 | 総水銀 | アルキル水銀 | ＰＣＢ | ジクロロメタン | 四塩化炭素 | 1，2-ジクロロエタン | 1，1-ジクロロエチレン | ｼｽ-1，2-ジクロロエチレン | 1，1，1-トリクロロエタン | 1，1，2-トリクロロエタン | トリクロロエチレン | テトラクロロエチレン | 1，3-ジクロロプロペン | チウラム | シマジン | チオベンカルブ | ベンゼン | セレン | ふっ素 | ほう素 | 亜硝酸性窒素 | 硝酸性窒素 | 亜硝酸性窒素及び硝酸性窒素 | 1,4-ジオキサン | フェノール類 | 銅 | 溶解性鉄 | 溶解性マンガン | クロム | ＥＰＮ | ニッケル | アンモニア性窒素 | りん酸態りん | 電気伝導率 | 塩化物イオン | 塩分 | 陰イオン界面活性剤 | 非イオン界面活性剤 | クロロフィルａ | トリハロメタン生成能 | クロロホルム生成能 | ブロモジクロロメタン生成能 | ジブロモクロロメタン生成能 | ブロモホルム生成能 | 有機りん
単位 | 時：分 |  |  |  | ℃ | ℃ | m/s | m3/s | ｍ | ｍ | ㎝ | ｍ |  |  |  |  | ㎎/L | ㎎/L | ㎎/L | ㎎/L | MPN/100mL | ㎎/L | ㎎/L | ㎎/L | ㎎/L | ㎎/L | ㎎/L | ㎎/L | ㎎/L | ㎎/L | ㎎/L | ㎎/L | ㎎/L | ㎎/L | ㎎/L | ㎎/L | ㎎/L | ㎎/L | ㎎/L | ㎎/L | ㎎/L | ㎎/L | ㎎/L | ㎎/L | ㎎/L | ㎎/L | ㎎/L | ㎎/L | ㎎/L | ㎎/L | ㎎/L | ㎎/L | ㎎/L | ㎎/L | ㎎/L | ㎎/L | ㎎/L | ㎎/L | ㎎/L | ㎎/L | ㎎/L | ㎎/L | ㎎/L | mS/m | ㎎/L | ‰ | ㎎/L | ㎎/L | μg/L | ㎎/L | ㎎/L | ㎎/L | ㎎/L | ㎎/L | ㎎/L
採取年月日
2014-04-09 | 10:00 | 流心（中央） | 晴れ | 降雨なし | 19.1 | 11 | 1.02 | 38.33 | 0.21 | 1.76 | >100 |  | 流量大（大雨、雪どけのため） | 無色 | 無臭 | 8 | 1.1 | 1.6 | 2 | 13.9 | 130 |  | 1.1 | 0.051 | 0.001 | <0.0003 | <0.01 | <0.005 | <0.02 | <0.005 | <0.0005 |  |  |  | <0.0002 |  |  |  | <0.0002 |  | <0.0002 | <0.0002 | [6 empty] | <0.08 | <0.02 | <0.05 | 0.97 | 1 |  | <0.005 | <0.005 | 0.02 | <0.01 |  |  |  | <0.04 | 0.047 | 13 | 4.4 |  | <0.03
| 18:00 | 流心（中央） | 晴れ | 降雨なし | 17.4 | 13 | 0.97 | 36.72 | 0.27 | 1.8 | >100 |  | 流量大（大雨、雪どけのため） | 無色 | 無臭 | 8 | 0.3 | 1.6 | 2 | 12.3 | [43 empty] | 13
2014-04-10 | 2:00 | 流心（中央） | 晴れ | 降雨なし | 10.4 | 10.2 | 0.93 | 34.76 | 0.27 | 1.76 | >100 |  | 流量大（大雨、雪どけのため） | 無色 | 無臭 | 7.7 | 0.3 | 1.5 | 1 | 11.5 | [43 empty] | 13
2014-05-14 | 10:00 | 流心（中央） | 曇り | 0mm以上 5mm未満 | 26 | 16.5 | 0.8 | 23.03 | 0.19 | 0.97 | >100 |  | 通常の状況 | 無色 | 無臭 | 8.1 | 0.9 | 1.6 | 2 | 12.7 | 170 |  | 0.91 | 0.035 | <0.001 | [25 empty] | <0.05 | 0.82 | 0.87 | [8 empty] | <0.04 | 0.022 | 13 | 3.6
| 18:00 | 流心（中央） | 曇り | 0mm以上 5mm未満 | 20.1 | 17 | 0.81 | 22.1 | 0.21 | 1.04 | >100 |  | 通常の状況 | 無色 | 無臭 | 8.5 | 1 | 1.8 | 1 | 10.6 | [43 empty] | 13
2014-05-15 | 2:00 | 流心（中央） | 雨 | 0mm以上 5mm未満 | 18 | 15 | 0.79 | 22.14 | 0.2 | 1 | >100 |  | 通常の状況 | 無色 | 無臭 | 7.6 | 1.2 | 1.7 | 1 | 9.7 | [43 empty] | 13
2014-06-04 | 10:00 | 流心（中央） | 晴れ | 降雨なし | 28.3 | 19.4 | 0.84 | 21.9 | 0.21 | 1.11 | >100 |  | 通常の状況 | 無色 | 無臭 | 8.1 | 1.5 | 2 | 2 | 11.9 | 790 |  | 1.1 | 0.038 | 0.002 | <0.0003 | <0.01 | <0.005 | <0.02 | <0.005 | <0.0005 |  |  |  | <0.0002 |  |  |  | <0.0002 |  | <0.0002 | <0.0002 | [6 empty] | <0.08 | <0.02 | <0.05 | 0.75 | 0.8 |  | <0.005 | <0.005 | <0.02 | <0.01 |  |  |  | 0.08 | 0.024 | 13 | 3.9 |  | <0.03
| 18:00 | 流心（中央） | 曇り | 降雨なし | 23.6 | 20.2 | 0.85 | 22.51 | 0.21 | 1.11 | >100 |  | 通常の状況 | 無色 | 無臭 | 8.1 | 0.8 | 2 | 2 | 10.6 | [43 empty] | 13
2014-06-05 | 2:00 | 流心（中央） | 曇り | 降雨なし | 21 | 18 | 1.06 | 30.54 | 0.21 | 1.14 | >100 |  | 通常の状況 | 無色 | 無臭 | 7.7 | 0.9 | 2.1 | 3 | 9.2 | [43 empty] | 13
2014-07-02 | 10:00 | 流心（中央） | 晴れ | 降雨なし | 28.1 | 20.3 | 0.87 | 42.62 | 0.07 | 1.45 | >100 |  | 通常の状況 | 無色 | 無臭 | 8 | 0.9 | 1.7 | 1 | 10.9 | 330 |  | 0.99 | 0.044 | 0.001 | [25 empty] | <0.05 | 0.87 | 0.92 | [8 empty] | <0.04 | 0.028 | 13 | 3.6
| 18:00 | 流心（中央） | 晴れ | 降雨なし | 25.5 | 21 | 0.9 | 43.09 | 0.07 | 1.43 | >100 |  | 通常の状況 | 無色 | 無臭 | 8 | 0.6 | 1.7 | 2 | 9.6 | [43 empty] | 13
2014-07-03 | 2:00 | 流心（中央） | 曇り | 降雨なし | 20.3 | 18.8 | 0.86 | 41.15 | 0.07 | 1.43 | >100 |  | 通常の状況 | 無色 | 無臭 | 7.7 | 1 | 1.7 | 2 | 8.8 | [43 empty] | 13
2014-08-06 | 10:00 | 流心（中央） | 晴れ | 降雨なし | 34.5 | 25 | 0.76 | 24.1 | 0.06 | 1.34 | >100 |  | 通常の状況 | 無色 | 無臭 | 7.8 | 1.3 | 1.7 | 1 | 10.4 | 490 | <0.5 | 1.1 | 0.034 | 0.002 | <0.0003 | <0.01 | <0.005 | <0.02 | <0.005 | <0.0005 |  |  | <0.0002 | <0.0002 | <0.0002 | <0.0002 | <0.0002 | <0.0002 | <0.0002 | <0.0002 | <0.0002 | <0.0002 | <0.0005 | <0.0003 | <0.0003 | <0.0002 | <0.002 | <0.08 | <0.02 | <0.05 | 0.79 | 0.84 | <0.005 | <0.005 | <0.005 | <0.02 | <0.01 |  |  | <0.008 | 0.08 | 0.019 | 13 | 3.8 |  | <0.03
| 18:00 | 流心（中央） | 晴れ | 降雨なし | 32.1 | 26.8 | 0.7 | 23.02 | 0.05 | 1.28 | >100 |  | 通常の状況 | 無色 | 無臭 | 7.9 | 0.2 | 1.7 | 1 | 9.4 | [43 empty] | 13
2014-08-07 | 2:00 | 流心（中央） | 晴れ | 降雨なし | 26.6 | 23 | 0.63 | 20.55 | 0.06 | 1.18 | >100 |  | 通常の状況 | 無色 | 無臭 | 7.8 | 0.5 | 1.6 | 1 | 8 | [43 empty] | 13
2014-09-10 | 10:00 | 流心（中央） | 曇り | 0mm以上 5mm未満 | 24.8 | 22 | 0.64 | 22.87 | 0.2 | 1.17 | >100 |  | 通常の状況 | 無色 | 無臭 | 7.9 | 0.6 | 1.8 | 1 | 9.4 | 1300 |  | 1.1 | 0.041 | 0.001 | [25 empty] | <0.05 | 0.91 | 0.96 | [8 empty] | <0.04 | 0.031 | 14 | 3.8
| 18:00 | 流心（中央） | 曇り | 0mm以上 5mm未満 | 24 | 22.8 | 0.77 | 28.64 | 0.22 | 1.21 | >100 |  | 通常の状況 | 無色 | 無臭 | 7.8 | 0.7 | 1.8 | 1 | 9 | [43 empty] | 14
2014-09-11 | 2:00 | 流心（中央） | 曇り | 0mm以上 5mm未満 | 20.2 | 21 | 0.77 | 37.42 | 0.22 | 1.2 | >100 |  | 通常の状況 | 無色 | 無臭 | 7.7 | 0.5 | 1.9 | 2 | 8.5 | [43 empty] | 14
2014-10-01 | 10:00 | 流心（中央） | 曇り | 降雨なし | 20.2 | 20.2 | 0.7 | 19.06 | 0.23 | 1.17 | >100 |  | 通常の状況 | 無色 | 無臭 | 7.9 | 0.8 | 1.8 | 1 | 10.1 | 490 |  | 1.1 | 0.04 | <0.001 | <0.0003 | <0.01 | <0.005 | <0.02 | <0.005 | <0.0005 |  |  |  | <0.0002 |  |  |  | <0.0002 |  | <0.0002 | <0.0002 | [6 empty] | <0.08 | <0.02 | <0.05 | 0.96 | 1 |  | <0.005 | <0.005 | <0.02 | <0.01 |  |  |  | 0.04 | 0.021 | 15 | 3.9 |  | <0.03
| 18:00 | 流心（中央） | 曇り | 降雨なし | 19.1 | 20.1 | 0.71 | 19.81 | 0.24 | 1.21 | >100 |  | 通常の状況 | 無色 | 無臭 | 7.7 | 0.4 | 1.8 | 1 | 9.3 | [43 empty] | 15
2014-10-02 | 2:00 | 流心（中央） | 曇り | 降雨なし | 18.5 | 19.5 | 0.72 | 19.94 | 0.24 | 1.21 | >100 |  | 通常の状況 | 無色 | 無臭 | 7.8 | 0.6 | 1.8 | 1 | 8.9 | [43 empty] | 15
2014-11-05 | 10:00 | 流心（中央） | 曇り | 降雨なし | 15 | 14.3 | 0.71 | 32.07 | 0.19 | 1.3 | 78 |  | 通常の状況 | 灰色・淡（明） | 無臭 | 8 | 1.3 | 1.9 | 4 | 11.5 | 490 |  | 1.1 | 0.046 | <0.001 | [25 empty] | <0.05 | 1 | 1 | [8 empty] | <0.04 | 0.022 | 13 | 3.1
| 18:00 | 流心（中央） | 曇り | 降雨なし | 16 | 15 | 0.74 | 33.07 | 0.2 | 1.22 | >100 |  | 通常の状況 | 灰色・淡（明） | 無臭 | 8 | 0.8 | 1.9 | 4 | 11.1 | [43 empty] | 13
2014-11-06 | 2:00 | 流心（中央） | 曇り | 降雨なし | 15 | 14.8 | 0.75 | 33.58 | 0.19 | 1.22 | >100 |  | 通常の状況 | 灰色・淡（明） | 無臭 | 7.8 | 0.5 | 1.6 | 4 | 10.4 | [43 empty] | 13
2014-12-03 | 10:00 | 流心（中央） | 晴れ | 降雨なし | 12.3 | 11.5 | 0.56 | 20.01 | 0.27 | 1.33 | >100 |  | 通常の状況 | 無色 | 無臭 | 7.8 | 0.5 | 1.5 | 1 | 11.7 | 240 |  | 1.2 | 0.042 | <0.001 | <0.0003 | <0.01 | <0.005 | <0.02 | <0.005 | <0.0005 |  |  |  | <0.0002 |  |  |  | <0.0002 |  | <0.0002 | <0.0002 | [6 empty] | <0.08 | <0.02 | <0.05 | 1.1 | 1.1 |  | <0.005 | <0.005 | <0.02 | <0.01 |  |  |  | <0.04 | 0.029 | 14 | 3.8 |  | <0.03
| 18:00 | 流心（中央） | 晴れ | 降雨なし | 8.2 | 11.6 | 0.58 | 21.79 | 0.25 | 1.23 | >100 |  | 通常の状況 | 無色 | 無臭 | 7.8 | 0.4 | 1.4 | 1 | 11.4 | [43 empty] | 15
2014-12-04 | 2:00 | 流心（中央） | 晴れ | 降雨なし | 6.4 | 10.3 | 0.54 | 19.77 | 0.25 | 1.25 | >100 |  | 通常の状況 | 無色 | 無臭 | 7.8 | 0.4 | 1.3 | 1 | 11.2 | [43 empty] | 15
2015-01-07 | 10:00 | 流心（中央） | 曇り | 10mm以上20mm未満 | 5.5 | 7.7 | 0.62 | 20.38 | 0.18 | 1.13 | >100 |  | 通常の状況 | 無色 | 無臭 | 7.8 | 0.5 | 1.3 | 2 | 12.4 | 49 |  | 1.2 | 0.05 | <0.001 | [25 empty] | <0.05 | 1.2 | 1.2 | [8 empty] | <0.04 | 0.041 | 15 | 4.6
| 18:00 | 流心（中央） | 曇り | 10mm以上20mm未満 | 6.1 | 8 | 0.59 | 19.49 | 0.18 | 1.1 | >100 |  | 通常の状況 | 無色 | 無臭 | 7.9 | 0.8 | 1.8 | 1 | 12.5 | [43 empty] | 15
2015-01-08 | 2:00 | 流心（中央） | 晴れ | 10mm以上20mm未満 | 0.5 | 6.7 | 0.57 | 18.77 | 0.18 | 1.11 | >100 |  | 通常の状況 | 無色 | 無臭 | 7.8 | 0.5 | 1.2 | 1 | 11.9 | [43 empty] | 15
2015-02-04 | 10:00 | 流心（中央） | 晴れ | 降雨なし | 8 | 7.2 | 0.77 | 23.85 | 0.15 | 1.25 | >100 |  | 通常の状況 | 無色 | 無臭 | 7.9 | 0.3 | 1.5 | 1 | 13.4 | 33 | <0.5 | 1.3 | 0.054 | <0.001 | <0.0003 | <0.01 | <0.005 | <0.02 | <0.005 | <0.0005 |  |  | <0.0002 | <0.0002 | <0.0002 | <0.0002 | <0.0002 | <0.0002 | <0.0002 | <0.0002 | <0.0002 | <0.0002 | <0.0005 | <0.0003 | <0.0003 | <0.0002 | <0.002 | <0.08 | <0.02 | <0.05 | 1.1 | 1.1 | <0.005 | <0.005 | <0.005 | <0.02 | <0.01 |  |  | <0.008 | <0.04 | 0.041 | 15 | 5.2 |  | <0.03
| 18:00 | 流心（中央） | 晴れ | 降雨なし | 5.8 | 8 | 0.73 | 21.79 | 0.16 | 1.22 | >100 |  | 通常の状況 | 無色 | 無臭 | 7.9 | 0.3 | 1.5 | 2 | 12.8 | [43 empty] | 15
2015-02-05 | 2:00 | 流心（中央） | 曇り | 降雨なし | 4.7 | 7.6 | 0.63 | 19.16 | 0.15 | 1.23 | >100 |  | 通常の状況 | 無色 | 無臭 | 7.8 | 0.4 | 1.4 | 1 | 12.8 | [43 empty] | 16
2015-03-05 | 10:00 | 流心（中央） | 晴れ | 10mm以上20mm未満 | 11.1 | 8.3 | 0.8 | 32.24 | 0.21 | 1.23 | 95 |  | 通常の状況 | 灰色・淡（明） | 無臭 | 8 | 0.6 | 2.1 | 5 | 13.1 | 130 |  | 1.2 | 0.062 | 0.002 | [25 empty] | <0.05 | 1 | 1 | [8 empty] | <0.04 | 0.031 | 15 | 5.7
| 18:00 | 流心（中央） | 晴れ | 10mm以上20mm未満 | 10 | 9 | 0.79 | 30.17 | 0.21 | 1.24 | 95 |  | 通常の状況 | 無色 | 無臭 | 8 | 1.2 | 2 | 4 | 12.8 | [43 empty] | 15
2015-03-06 | 2:00 | 流心（中央） | 曇り | 10mm以上20mm未満 | 5.7 | 7.1 | 0.8 | 31.4 | 0.21 | 1.23 | 95 |  | 通常の状況 | 無色 | 無臭 | 7.9 | 1 | 1.9 | 4 | 12.9 | [43 empty] | 15

## 相模大橋
水域名称 | 相模川 | 地点名称 | 相模大橋 (14-005-51) | 類型名称 | 河川A | 測定機関名称 | 神奈川県
測定項目 | 採取時刻 | 採取位置 | 天候 | 前日天候 | 気温 | 水温 | 流速 | 流量 | 採取水深 | 全水深 | 透視度 | 透明度 | 流況 | 色相 | 臭気 | ｐＨ | ＢＯＤ | ＣＯＤ | ＳＳ | ＤＯ | 大腸菌群数 | ｎ-ヘキサン抽出物質 | 全窒素 | 全りん | 全亜鉛 | カドミウム | 全シアン | 鉛 | 六価クロム | 砒素 | 総水銀 | アルキル水銀 | ＰＣＢ | ジクロロメタン | 四塩化炭素 | 1，2-ジクロロエタン | 1，1-ジクロロエチレン | ｼｽ-1，2-ジクロロエチレン | 1，1，1-トリクロロエタン | 1，1，2-トリクロロエタン | トリクロロエチレン | テトラクロロエチレン | 1，3-ジクロロプロペン | チウラム | シマジン | チオベンカルブ | ベンゼン | セレン | ふっ素 | ほう素 | 亜硝酸性窒素 | 硝酸性窒素 | 亜硝酸性窒素及び硝酸性窒素 | 1,4-ジオキサン | フェノール類 | 銅 | 溶解性鉄 | 溶解性マンガン | クロム | ＥＰＮ | ニッケル | アンモニア性窒素 | りん酸態りん | 電気伝導率 | 塩化物イオン | 塩分 | 陰イオン界面活性剤 | 非イオン界面活性剤 | クロロフィルａ | トリハロメタン生成能 | クロロホルム生成能 | ブロモジクロロメタン生成能 | ジブロモクロロメタン生成能 | ブロモホルム生成能 | 有機りん
単位 | 時：分 |  |  |  | ℃ | ℃ | m/s | m3/s | ｍ | ｍ | ㎝ | ｍ |  |  |  |  | ㎎/L | ㎎/L | ㎎/L | ㎎/L | MPN/100mL | ㎎/L | ㎎/L | ㎎/L | ㎎/L | ㎎/L | ㎎/L | ㎎/L | ㎎/L | ㎎/L | ㎎/L | ㎎/L | ㎎/L | ㎎/L | ㎎/L | ㎎/L | ㎎/L | ㎎/L | ㎎/L | ㎎/L | ㎎/L | ㎎/L | ㎎/L | ㎎/L | ㎎/L | ㎎/L | ㎎/L | ㎎/L | ㎎/L | ㎎/L | ㎎/L | ㎎/L | ㎎/L | ㎎/L | ㎎/L | ㎎/L | ㎎/L | ㎎/L | ㎎/L | ㎎/L | ㎎/L | ㎎/L | ㎎/L | mS/m | ㎎/L | ‰ | ㎎/L | ㎎/L | μg/L | ㎎/L | ㎎/L | ㎎/L | ㎎/L | ㎎/L | ㎎/L
採取年月日
2014-04-09 | 13:40 | 右岸 | 晴れ | 降雨なし | 17.8 | 15 |  | 43.83 | 0.1 |  | >100 |  | 通常の状況 | 黄緑色・淡（明） | 無臭 | 8.2 | 1.1 | 1.5 | 3 | 10.9 | 140 |  | 1.1 | 0.044 | [26 empty] | 0.01 | 0.93 | 0.98 | [8 empty] | <0.04 | 0.03 | 13
2014-05-14 | 12:55 | 右岸 | 薄曇り | 5mm以上10mm未満 | 25 | 19 |  | 23.39 | 0.1 |  | >100 |  | 通常の状況 | 黄緑色・淡（明） | 無臭 | 8.4 | 1.1 | 2 | 4 | 10.6 | [43 empty] | 13 | 3.4
2014-06-04 | 13:15 | 右岸 | 薄曇り | 降雨なし | 28 | 22.2 |  | 19.64 | 0.1 |  | >100 |  | 通常の状況 | 黄緑色・淡（明） | 無臭 | 8.3 | 1.6 | 2.2 | 3 | 10 | 790 |  | 0.93 | 0.039 | [26 empty] | 0.02 | 0.76 | 0.81 | [8 empty] | <0.04 | 0.025 | 14
2014-07-02 | 12:50 | 右岸 | 晴れ | 0mm以上 5mm未満 | 29.2 | 23.3 |  | 39.36 | 0.1 |  | >100 |  | 通常の状況 | 黄緑色・淡（明） | 無臭 | 8.5 | 0.6 | 1.8 | 2 | 10 | [23 empty] | <0.0005 | <0.0003 | <0.0003 | [17 empty] | 14
2014-08-06 | 12:35 | 右岸 | 晴れ | 降雨なし | 33.8 | 26.6 |  | 19.94 | 0.1 |  | >100 |  | 通常の状況 | 黄緑色・淡（明） | 無臭 | 8.3 | 0.8 | 1.9 | 2 | 9.5 | 490 |  | 1 | 0.034 |  | <0.0003 | <0.01 | <0.0005 | <0.02 | <0.005 | <0.0005 |  |  | <0.0001 | <0.0001 | <0.0001 | <0.0001 | <0.0001 | <0.0001 | <0.0001 | <0.0001 | <0.0001 | <0.0001 |  |  |  | <0.0001 | <0.002 | <0.08 | <0.02 | <0.01 | 0.79 | 0.84 | <0.005 | [7 empty] | <0.04 | 0.026 | 15 | 3.9
2014-09-10 | 12:41 | 右岸 | 曇り | 0mm以上 5mm未満 | 25.7 | 22.3 |  | 24.58 | 0.1 |  | >100 |  | 通常の状況 | 黄緑色・淡（明） | 無臭 | 8.2 | 0.5 | 1.4 | 3 | 9.4 | [43 empty] | 15
2014-10-01 | 13:15 | 右岸 | 雨 | 降雨なし | 18.8 | 19.5 |  | 20.83 | 0.1 |  | >100 |  | 通常の状況 | 黄緑色・淡（明） | 無臭 | 8.1 | 0.6 | 1.7 | 3 | 10 | 3300 |  | 1.2 | 0.034 | [26 empty] | <0.01 | 0.95 | 1 |  | <0.005 | 0.0009 | <0.02 | <0.01 |  |  | <0.001 | <0.04 | 0.029 | 15
2014-11-05 | 12:21 | 右岸 | 曇り | 降雨なし | 17.2 | 15.1 |  | 30.61 | 0.1 |  | >100 |  | 通常の状況 | 黄緑色・淡（明） | 無臭 | 8.3 | 1 | 1.6 | 2 | 12 | [43 empty] | 15 | 4
2014-12-03 | 12:27 | 右岸 | 快晴 | 降雨なし | 13 | 12.4 |  | 24.14 | 0.1 |  | >100 |  | 通常の状況 | 黄緑色・淡（明） | 無臭 | 8.2 | 0.9 | 1.3 | 1 | 11.7 | 490 |  | 1.7 | 0.083 | [26 empty] | 0.01 | 1.5 | 1.5 | [8 empty] | <0.04 | 0.071 | 16
2015-01-07 | 12:40 | 右岸 | 晴れ | 10mm以上20mm未満 | 8.7 | 10.6 |  | 21.64 | 0.1 |  | >100 |  | 通常の状況 | 黄緑色・淡（明） | 無臭 | 8.1 | 0.9 | 1.5 | 3 | 12.5 | [43 empty] | 16
2015-02-04 | 13:35 | 左岸 | 晴れ | 降雨なし | 8.9 | 9.2 |  |  | 0.1 |  | >100 |  | 通常の状況 | 黄緑色・淡（明） | 無臭 | 8.3 | 0.4 | 1.5 | 2 | 13.9 | 33 |  | 1.3 | 0.059 |  | <0.0003 | <0.01 | <0.0005 | <0.02 | <0.005 | <0.0005 |  |  | <0.0001 | <0.0001 | <0.0001 | <0.0001 | <0.0001 | <0.0001 | <0.0001 | <0.0001 | <0.0001 | <0.0001 |  |  |  | <0.0001 | <0.002 | <0.08 | <0.02 | 0.03 | 1 | 1 | <0.005 | [7 empty] | <0.04 | 0.034 | 16 | 4.9
2015-03-05 | 12:31 | 右岸 | 晴れ | 10mm以上20mm未満 | 12.6 | 12.5 |  | 38.28 | 0.1 |  | 87 |  | 通常の状況 | 灰黄緑色・淡（明） | 無臭 | 8 | 1 | 2.3 | 6 | 10.9 | [23 empty] | <0.0005 | <0.0003 | <0.0003 | [17 empty] | 13

## 寒川取水堰（上）
水域名称 | 相模川 | 地点名称 | 寒川取水堰（上） (14-005-01) | 類型名称 | 河川A | 測定機関名称 | 神奈川県
測定項目 | 採取時刻 | 採取位置 | 天候 | 前日天候 | 気温 | 水温 | 流速 | 流量 | 採取水深 | 全水深 | 透視度 | 透明度 | 流況 | 色相 | 臭気 | ｐＨ | ＢＯＤ | ＣＯＤ | ＳＳ | ＤＯ | 大腸菌群数 | ｎ-ヘキサン抽出物質 | 全窒素 | 全りん | 全亜鉛 | カドミウム | 全シアン | 鉛 | 六価クロム | 砒素 | 総水銀 | アルキル水銀 | ＰＣＢ | ジクロロメタン | 四塩化炭素 | 1，2-ジクロロエタン | 1，1-ジクロロエチレン | ｼｽ-1，2-ジクロロエチレン | 1，1，1-トリクロロエタン | 1，1，2-トリクロロエタン | トリクロロエチレン | テトラクロロエチレン | 1，3-ジクロロプロペン | チウラム | シマジン | チオベンカルブ | ベンゼン | セレン | ふっ素 | ほう素 | 亜硝酸性窒素 | 硝酸性窒素 | 亜硝酸性窒素及び硝酸性窒素 | 1,4-ジオキサン | フェノール類 | 銅 | 溶解性鉄 | 溶解性マンガン | クロム | ＥＰＮ | ニッケル | アンモニア性窒素 | りん酸態りん | 電気伝導率 | 塩化物イオン | 塩分 | 陰イオン界面活性剤 | 非イオン界面活性剤 | クロロフィルａ | トリハロメタン生成能 | クロロホルム生成能 | ブロモジクロロメタン生成能 | ジブロモクロロメタン生成能 | ブロモホルム生成能 | 有機りん
単位 | 時：分 |  |  |  | ℃ | ℃ | m/s | m3/s | ｍ | ｍ | ㎝ | ｍ |  |  |  |  | ㎎/L | ㎎/L | ㎎/L | ㎎/L | MPN/100mL | ㎎/L | ㎎/L | ㎎/L | ㎎/L | ㎎/L | ㎎/L | ㎎/L | ㎎/L | ㎎/L | ㎎/L | ㎎/L | ㎎/L | ㎎/L | ㎎/L | ㎎/L | ㎎/L | ㎎/L | ㎎/L | ㎎/L | ㎎/L | ㎎/L | ㎎/L | ㎎/L | ㎎/L | ㎎/L | ㎎/L | ㎎/L | ㎎/L | ㎎/L | ㎎/L | ㎎/L | ㎎/L | ㎎/L | ㎎/L | ㎎/L | ㎎/L | ㎎/L | ㎎/L | ㎎/L | ㎎/L | ㎎/L | ㎎/L | mS/m | ㎎/L | ‰ | ㎎/L | ㎎/L | μg/L | ㎎/L | ㎎/L | ㎎/L | ㎎/L | ㎎/L | ㎎/L
採取年月日
2014-04-09 | 9:10 | 左岸 | 晴れ | 降雨なし | 16.5 | 11.5 |  | 47.95 | 0.1 |  | >100 |  | 通常の状況 | 黄緑色・淡（明） | 無臭 | 7.9 | 0.9 | 1.5 | 3 | 10.9 | 110 |  | 1.2 | 0.043 | [26 empty] | 0.01 | 0.97 | 1 | [8 empty] | <0.04 | 0.03 | 14
| 20:40 | 左岸 | 晴れ | 降雨なし | 12.8 | 13.9 |  | 48.33 | 0.1 |  | >100 |  | 通常の状況 | 黄緑色・淡（明） | 無臭 | 8.2 | 0.9 | 1.7 |  | 11.6 | [43 empty] | 14
2014-05-14 | 9:00 | 左岸 | 薄曇り | 5mm以上10mm未満 | 24.3 | 18.7 |  | 24.64 | 0.1 |  | >100 |  | 通常の状況 | 黄緑色・淡（明） | 川藻臭（微） | 8 | 1.2 | 2 | 4 | 8.8 | 490 |  | 1 | 0.049 | [26 empty] | 0.02 | 0.74 | 0.79 | [8 empty] | 0.05 | 0.025 | 15 | 4.3
| 20:30 | 左岸 | 曇り | 5mm以上10mm未満 | 19 | 18.9 |  | 23.88 | 0.1 |  | >100 |  | 通常の状況 | 黄緑色・淡（明） | 川藻臭（微） | 8.4 | 1.4 | 2.1 |  | 10.4 | [43 empty] | 14
2014-06-04 | 8:55 | 左岸 | 薄曇り | 降雨なし | 27 | 21.3 |  | 21.1 | 0.1 |  | 80 |  | 通常の状況 | 灰黄緑色・淡（明） | 無臭 | 7.9 | 1.1 | 2.8 | 7 | 7.8 | 790 |  | 1 | 0.052 | [26 empty] | 0.02 | 0.68 | 0.73 | [8 empty] | <0.04 | 0.03 | 15
| 20:40 | 左岸 | 曇り | 降雨なし | 22.5 | 22.3 |  | 20.58 | 0.1 |  | 78 |  | 通常の状況 | 灰黄緑色・淡（明） | 無臭 | 8.1 | 1.1 | 2.8 |  | 9.5 | [43 empty] | 15
2014-07-02 | 8:55 | 左岸 | 晴れ | 0mm以上 5mm未満 | 27.3 | 20.2 |  | 48.41 | 0.1 |  | >100 |  | 通常の状況 | 黄緑色・淡（明） | 無臭 | 8.1 | 0.8 | 2.1 | 6 | 8.8 | 1700 |  | 1.2 | 0.05 | [19 empty] | <0.0005 | <0.0003 | <0.0003 |  |  |  |  | 0.02 | 0.97 | 1 | [6 empty] | <0.0005 |  | <0.04 | 0.025 | 15
| 20:35 | 左岸 | 曇り | 0mm以上 5mm未満 | 22.5 | 23.6 |  | 45.02 | 0.1 |  | >100 |  | 通常の状況 | 黄緑色・淡（明） | 無臭 | 8.5 | 1.1 | 2.1 |  | 9.6 | [43 empty] | 14
2014-08-06 | 8:55 | 左岸 | 晴れ | 降雨なし | 29.7 | 25.9 |  | 20.88 | 0.1 |  | >100 |  | 通常の状況 | 黄緑色・淡（明） | 無臭 | 8 | 0.7 | 2.2 | 4 | 7.8 | 3300 | <0.5 | 1.1 | 0.039 | 0.0027 | <0.0003 | <0.01 | <0.0005 | <0.02 | <0.005 | <0.0005 |  | <0.0005 | <0.0001 | <0.0001 | <0.0001 | <0.0001 | <0.0001 | <0.0001 | <0.0001 | <0.0001 | <0.0001 | <0.0001 |  |  |  | <0.0001 | <0.002 | <0.08 | <0.02 | <0.01 | 0.81 | 0.86 | <0.005 | [7 empty] | <0.04 | 0.026 | 16 | 5.5 |  |  |  |  | 0.021 | 0.014 | 0.0056 | 0.0013 | 0.0001
| 21:30 | 左岸 | 晴れ | 降雨なし | 27.5 | 27.4 |  | 21.16 | 0.1 |  | >100 |  | 通常の状況 | 黄緑色・淡（明） | 無臭 | 8.2 | 0.8 | 1.9 |  | 8.6 | [43 empty] | 16
2014-09-10 | 8:50 | 左岸 | 曇り | 0mm以上 5mm未満 | 23.6 | 22.3 |  | 28.54 | 0.1 |  | >100 |  | 通常の状況 | 黄緑色・淡（明） | 無臭 | 8 | 0.6 | 1.9 | 4 | 8.3 | 2200 |  | 1 | 0.047 | [26 empty] | <0.01 | 0.93 | 0.98 | [8 empty] | 0.04 | 0.031 | 16
| 20:25 | 左岸 | 雨 | 0mm以上 5mm未満 | 23.8 | 22.8 |  | 27.15 | 0.1 |  | >100 |  | 通常の状況 | 黄緑色・淡（明） | 無臭 | 8.1 | 0.7 | 2.2 |  | 9.1 | [43 empty] | 16
2014-10-01 | 8:45 | 左岸 | 曇り | 降雨なし | 21.2 | 21.3 |  | 20.61 | 0.1 |  | >100 |  | 通常の状況 | 黄緑色・淡（明） | 無臭 | 8 | 0.5 | 1.5 | 3 | 8.6 | 1700 |  | 1.2 | 0.031 | [26 empty] | 0.01 | 0.9 | 0.95 |  | <0.005 | 0.0007 | 0.02 | <0.01 | <0.02 |  | <0.001 | <0.04 | 0.026 | 16 |  |  | <0.03
| 20:32 | 左岸 | 曇り | 降雨なし | 18.2 | 19.8 |  | 21.21 | 0.1 |  | >100 |  | 通常の状況 | 黄緑色・淡（明） | 無臭 | 8.1 | 0.7 | 1.9 |  | 9.6 | [43 empty] | 16
2014-11-05 | 8:45 | 左岸 | 曇り | 降雨なし | 15.2 | 14.8 |  | 33.03 | 0.1 |  | >100 |  | 通常の状況 | 黄緑色・淡（明） | 無臭 | 8 | 0.9 | 1.3 | 2 | 9.6 | 490 |  | 1.4 | 0.029 | [26 empty] | 0.01 | 1.1 | 1.1 | [8 empty] | <0.04 | 0.02 | 15 | 3.9
| 20:33 | 左岸 | 曇り | 降雨なし | 16.5 | 15.2 |  | 32.13 | 0.1 |  | >100 |  | 通常の状況 | 黄緑色・淡（明） | 無臭 | 8.3 | 0.9 | 1.4 |  | 11.6 | [43 empty] | 15
2014-12-03 | 9:00 | 左岸 | 快晴 | 降雨なし | 8.3 | 9.6 |  | 23.39 | 0.1 |  | >100 |  | 通常の状況 | 黄緑色・淡（明） | 無臭 | 8 | 0.8 | 1.4 | 2 | 10.7 | 1300 |  | 1.6 | 0.056 | [26 empty] | 0.01 | 1.4 | 1.4 | [8 empty] | <0.04 | 0.046 | 17
| 20:35 | 左岸 | 快晴 | 降雨なし | 8.6 | 10.9 |  | 23.18 | 0.1 |  | >100 |  | 通常の状況 | 黄緑色・淡（明） | 無臭 | 8.2 | 1.1 | 1.4 |  | 11.8 | [43 empty] | 17
2015-01-07 | 8:50 | 左岸 | 曇り | 10mm以上20mm未満 | 5.2 | 9.4 |  | 20.08 | 0.1 |  | 67 |  | 通常の状況 | 灰黄緑色・中 | 無臭 | 7.9 | 1.1 | 2 | 5 | 11.1 | 3300 |  | 1.4 | 0.049 | [26 empty] | 0.03 | 1.1 | 1.1 | [8 empty] | <0.04 | 0.04 | 16
| 20:33 | 左岸 | 晴れ | 10mm以上20mm未満 | 5.4 | 9.9 |  | 20.08 | 0.1 |  | >100 |  | 通常の状況 | 黄緑色・淡（明） | 無臭 | 8.1 | 0.8 | 1.4 |  | 12.6 | [43 empty] | 18
2015-02-04 | 8:45 | 左岸 | 晴れ | 降雨なし | 4.1 | 7.5 |  |  | 0.1 |  | >100 |  | 通常の状況 | 黄緑色・淡（明） | 無臭 | 8 | 0.4 | 1.6 | 3 | 11.9 | 130 | <0.5 | 1.4 | 0.054 | 0.0031 | <0.0003 | <0.01 | <0.0005 | <0.02 | <0.005 | <0.0005 |  | <0.0005 | <0.0001 | <0.0001 | <0.0001 | <0.0001 | <0.0001 | <0.0001 | <0.0001 | <0.0001 | <0.0001 | <0.0001 |  |  |  | <0.0001 | <0.002 | <0.08 | <0.02 | 0.03 | 1.1 | 1.1 | <0.005 | [7 empty] | <0.04 | 0.036 | 17 | 6.1 |  |  |  |  | 0.015 | 0.009 | 0.0046 | 0.0015 | 0.0001
| 20:39 | 左岸 | 晴れ | 降雨なし | 5.3 | 9 |  |  | 0.1 |  | 91 |  | 通常の状況 | 灰黄緑色・淡（明） | 無臭 | 8 | 1 | 1.5 |  | 13.2 | [43 empty] | 17
2015-03-05 | 8:46 | 左岸 | 快晴 | 10mm以上20mm未満 | 9 | 9.1 |  | 43.92 | 0.1 |  | 70 |  | 通常の状況 | 灰黄緑色・中 | 無臭 | 7.9 | 1.2 | 2.4 | 8 | 11.2 | 2200 |  | 1.4 | 0.06 | [19 empty] | <0.0005 | <0.0003 | <0.0003 |  |  |  |  | 0.03 | 0.96 | 1 | [8 empty] | <0.04 | 0.035 | 16
| 20:41 | 左岸 | 曇り | 10mm以上20mm未満 | 8.2 | 11.3 |  | 40.77 | 0.1 |  | 80 |  | 通常の状況 | 灰黄緑色・中 | 無臭 | 8.1 | 1.3 | 2.2 |  | 11.9 | [43 empty] | 15

## 馬入橋
水域名称 | 相模川 | 地点名称 | 馬入橋 (14-031-01) | 類型名称 | 河川B | 測定機関名称 | 国土交通省
測定項目 | 採取時刻 | 採取位置 | 天候 | 前日天候 | 気温 | 水温 | 流速 | 流量 | 採取水深 | 全水深 | 透視度 | 透明度 | 流況 | 色相 | 臭気 | ｐＨ | ＢＯＤ | ＣＯＤ | ＳＳ | ＤＯ | 大腸菌群数 | ｎ-ヘキサン抽出物質 | 全窒素 | 全りん | 全亜鉛 | カドミウム | 全シアン | 鉛 | 六価クロム | 砒素 | 総水銀 | アルキル水銀 | ＰＣＢ | ジクロロメタン | 四塩化炭素 | 1，2-ジクロロエタン | 1，1-ジクロロエチレン | ｼｽ-1，2-ジクロロエチレン | 1，1，1-トリクロロエタン | 1，1，2-トリクロロエタン | トリクロロエチレン | テトラクロロエチレン | 1，3-ジクロロプロペン | チウラム | シマジン | チオベンカルブ | ベンゼン | セレン | ふっ素 | ほう素 | 亜硝酸性窒素 | 硝酸性窒素 | 亜硝酸性窒素及び硝酸性窒素 | 1,4-ジオキサン | フェノール類 | 銅 | 溶解性鉄 | 溶解性マンガン | クロム | ＥＰＮ | ニッケル | アンモニア性窒素 | りん酸態りん | 電気伝導率 | 塩化物イオン | 塩分 | 陰イオン界面活性剤 | 非イオン界面活性剤 | クロロフィルａ | トリハロメタン生成能 | クロロホルム生成能 | ブロモジクロロメタン生成能 | ジブロモクロロメタン生成能 | ブロモホルム生成能 | 有機りん
単位 | 時：分 |  |  |  | ℃ | ℃ | m/s | m3/s | ｍ | ｍ | ㎝ | ｍ |  |  |  |  | ㎎/L | ㎎/L | ㎎/L | ㎎/L | MPN/100mL | ㎎/L | ㎎/L | ㎎/L | ㎎/L | ㎎/L | ㎎/L | ㎎/L | ㎎/L | ㎎/L | ㎎/L | ㎎/L | ㎎/L | ㎎/L | ㎎/L | ㎎/L | ㎎/L | ㎎/L | ㎎/L | ㎎/L | ㎎/L | ㎎/L | ㎎/L | ㎎/L | ㎎/L | ㎎/L | ㎎/L | ㎎/L | ㎎/L | ㎎/L | ㎎/L | ㎎/L | ㎎/L | ㎎/L | ㎎/L | ㎎/L | ㎎/L | ㎎/L | ㎎/L | ㎎/L | ㎎/L | ㎎/L | ㎎/L | mS/m | ㎎/L | ‰ | ㎎/L | ㎎/L | μg/L | ㎎/L | ㎎/L | ㎎/L | ㎎/L | ㎎/L | ㎎/L
採取年月日
2014-04-09 | 6:00 | 流心（中央） | 晴れ |  | 11.6 | 13.2 |  |  | 0.47 | 2.35 | >100.0 |  |  | 灰緑色・淡（明） | 無臭 | 7.7 | 1.6 | 1.8 | 3 | 9.8 | 1300 |  | 1.6 | 0.12 | 0.006 | [25 empty] | 0.016 | 1.3 | 1.3 | [8 empty] | 0.04 | 0.091 | 21 | 15
| 18:00 | 流心（中央） | 晴れ |  | 18.7 | 15.4 |  |  | 0.4 | 2 | >100.0 |  |  | 灰緑色・淡（明） | カビ臭（微） | 7.5 | 1.3 |  | 3 | 10 |  |  | 2.7 | 0.31
2014-05-14 | 8:00 | 流心（中央） | 晴れ |  | 24.8 | 20.4 |  |  | 0.41 | 2.04 | >100.0 |  |  | 灰緑色・淡（明） | カビ臭（微） | 7.5 | 2.2 | 3.8 | 3 | 8.3 | 22000 |  | 3.2 | 0.27 | 0.012 | [25 empty] | 0.045 | 2.4 | 2.4 | [8 empty] | 0.32 | 0.22 | 230 | 740
| 20:00 | 流心（中央） | 晴れ |  | 19.7 | 21 |  |  | 0.53 | 2.63 | 88 |  |  | 灰緑色・淡（明） | カビ臭（微） | 7.5 | 0.9 |  | 4 | 8.6 |  |  | 3.2 | 0.33
2014-06-04 | 8:10 | 流心（中央） | 晴れ |  | 24 | 22.8 |  |  | 0.49 | 2.45 | >100.0 |  |  | 灰緑色・淡（明） | カビ臭（微） | 7.4 | 1.7 | 3.7 | 3 | 7.4 | 13000 |  | 3.3 | 0.1 | 0.012 | [25 empty] | 0.072 | 2.1 | 2.1 | [8 empty] | 0.36 | 0.069 | 91 | 190
| 20:10 | 流心（中央） | 晴れ |  | 22.6 | 24.8 |  |  | 0.5 | 2.49 | 66 |  |  | 灰緑色・淡（明） | カビ臭（微） | 7.6 | 1.3 |  | 4 | 8.2 |  |  | 3.1 | 0.1
2014-07-16 | 8:00 | 流心（中央） | 晴れ |  | 27.2 | 24.4 |  |  | 0.56 | 2.8 | >100.0 |  |  | 灰緑色・淡（明） | カビ臭（微） | 7.7 | 1.3 | 2.6 | 2 | 7 | 4900 |  | 2.9 | 0.097 | 0.008 | [25 empty] | 0.04 | 1.9 | 1.9 | [8 empty] | 0.14 | 0.076 | 73 | 120
| 20:00 | 流心（中央） |  |  | 28.2 | 26.3 |  |  | 0.61 | 3.07 | 72.5 |  |  | 灰緑色・淡（明） | 無臭 | 7.8 | 3 |  | 5 | 11 |  |  | 2.9 | 0.1
2014-08-06 | 6:00 | 流心（中央） |  |  | 28 | 26.8 |  |  | 0.35 | 1.77 | 75 |  |  | 灰緑色・淡（明） | カビ臭（微） | 7.7 | 2.2 | 4.2 | 3 | 6.7 | 2200 |  | 5.1 | 0.15 | 0.019 | <0.0003 | <0.01 | <0.001 | <0.005 | <0.001 | <0.0003 |  | <0.0003 | <0.0002 | <0.0002 | <0.0002 | <0.0002 | <0.0002 | <0.0002 | <0.0002 | <0.0002 | <0.0002 | <0.0002 | <0.0006 | <0.0003 | <0.0003 | <0.0002 | <0.001 |  |  | 0.12 | 2.8 | 2.9 | <0.005 | <0.005 | <0.004 | 0.03 | <0.02 | <0.005 | <0.0006 | 0.001 | 0.87 | 0.094 | 99 | 190
| 18:00 | 流心（中央） | 晴れ |  | 28.8 | 28.4 |  |  | 0.52 | 2.6 | 78 |  |  | 灰緑色・淡（明） | カビ臭（微） | 8.1 | 6.2 |  | 4 | 10 |  |  | 4.6 | 0.12
2014-09-10 | 8:00 | 流心（中央） | 曇り |  | 22.4 | 23.3 |  |  | 0.55 | 2.75 | >100.0 |  |  | 無色 | 無臭 | 7.6 | 1.4 | 3.1 | 2 | 7.3 | 7000 |  | 2.6 | 0.28 | 0.007 | [25 empty] | 0.033 | 1.6 | 1.6 | [8 empty] | 0.29 | 0.24 | 190 | 490
| 20:00 | 流心（中央） | 雨 |  | 22.8 | 23.8 |  |  | 0.6 | 2.99 | 77 |  |  | 無色 | カビ臭（微） | 7.6 | 1.3 |  | 4 | 8 |  |  | 3.5 | 0.37
2014-10-01 | 10:25 | 流心（中央） | 曇り |  | 22.2 | 21.8 |  |  | 0.53 | 2.67 | 92 |  |  | 緑色・淡（明） | 無臭 | 7.6 | 2 | 2.9 | 4 | 7.2 | 23000 |  | 3.9 | 0.15 | 0.014 | [25 empty] | 0.068 | 2.3 | 2.3 | [8 empty] | 0.48 | 0.1 | 1000 | 3800
| 22:25 | 流心（中央） | 曇り |  | 20 | 22 |  |  | 0.53 | 2.67 | >100.0 |  |  | 緑色・淡（明） | カビ臭（微） | 7.6 | 0.9 |  | 2 | 7.3 |  |  | 4.6 | 0.27
2014-11-05 | 8:00 | 流心（中央） | 曇り |  | 14.7 | 16 |  |  | 0.36 | 1.8 | >100.0 |  |  | 緑色・淡（明） | カビ臭（微） | 7.6 | 1.3 | 2.7 | 2 | 8.7 | 3500 |  | 3.8 | 0.081 | 0.006 | [25 empty] | 0.061 | 2.4 | 2.4 | [8 empty] | 0.31 | 0.054 | 540 | 1500
| 20:00 | 流心（中央） | 曇り |  | 17.5 | 16.7 |  |  | 0.38 | 1.9 | >100.0 |  |  | 無色 | カビ臭（微） | 7.9 | 0.8 |  | 2 | 8.7 |  |  | 2.1 | 0.06
2014-12-03 | 6:00 | 流心（中央） |  |  | 5.9 | 11.4 |  |  | 0.49 | 2.45 | >100.0 |  |  | 緑色・淡（明） | 無臭 | 7.6 | 1.6 | 3.3 | 2 | 9.5 | 7900 |  | 4.3 | 0.33 | 0.011 | [25 empty] | 0.07 | 2.7 | 2.7 | [8 empty] | 0.59 | 0.31 | 43 | 58
| 18:00 | 流心（中央） |  |  | 7.8 | 12 |  |  | 0.47 | 2.36 | >100.0 |  |  | 緑色・淡（明） | カビ臭（微） | 7.6 | 1.1 |  | 4 | 10 |  |  | 4.1 | 0.25
2015-01-14 | 6:00 | 流心（中央） |  |  | 0 | 8.5 |  |  | 0.46 | 2.3 | >100.0 |  |  | 緑色・淡（明） | カビ臭（微） | 7.4 | 0.7 | 2.9 | 1 | 10 | 1700 |  | 4.5 | 0.21 | 0.01 | [25 empty] | 0.062 | 3.2 | 3.2 | [8 empty] | 0.2 | 0.17 | 240 | 650
| 18:00 | 流心（中央） | 晴れ |  | 11.1 | 10.8 |  |  | 0.4 | 2.01 | >100.0 |  |  | 無色 | 無臭 | 7.5 | 0.9 |  | 2 | 10 |  |  | 4.4 | 0.23
2015-02-04 | 8:05 | 流心（中央） | 晴れ |  | 6.3 | 9.3 |  |  | 0.51 | 2.55 | >100.0 |  |  | 無色 | 無臭 | 7.4 | 1.4 | 3 | 2 | 9.8 | 3300 |  | 4.6 | 0.37 | 0.016 | <0.0003 | <0.01 | 0.001 | <0.005 | <0.001 | <0.0003 |  |  | <0.0002 | <0.0002 | <0.0002 | <0.0002 | <0.0002 | <0.0002 | <0.0002 | <0.0002 | <0.0002 | <0.0002 | <0.0006 | <0.0003 | <0.0003 | <0.0002 | <0.001 |  |  | 0.047 | 3.4 | 3.4 | <0.005 | <0.005 | <0.004 | 0.02 | <0.02 | <0.005 |  |  | 0.18 | 0.35 | 380 | 1100
| 20:05 | 流心（中央） | 晴れ |  | 5.8 | 11.6 |  |  | 0.51 | 2.53 | >100.0 |  |  | 無色 | カビ臭（微） | 7.3 | 1.1 |  | 3 | 10 |  |  | 5.6 | 0.65
2015-03-05 | 8:00 | 流心（中央） | 晴れ |  | 8.5 | 9.4 |  |  | 0.47 | 2.35 | 75 |  |  | 無色 | 無臭 | 7.8 | 1.4 | 2.4 | 7 | 10 | 2200 |  | 1.6 | 0.093 | 0.006 | [25 empty] | 0.013 | 1.2 | 1.2 | [8 empty] | 0.03 | 0.052 | 30 | 48
| 20:00 | 流心（中央） | 晴れ |  | 8.2 | 10.8 |  |  | 0.44 | 2.2 | 80 |  |  | 無色 | 無臭 | 7.6 | 1.8 |  | 10 | 11 |  |  | 3 | 0.29

## 両国橋
水域名称 | 相模川(道志川） | 地点名称 | 両国橋 (14-233-55) | 類型名称 | 河川A | 測定機関名称 | 相模原市
測定項目 | 採取時刻 | 採取位置 | 天候 | 前日天候 | 気温 | 水温 | 流速 | 流量 | 採取水深 | 全水深 | 透視度 | 透明度 | 流況 | 色相 | 臭気 | ｐＨ | ＢＯＤ | ＣＯＤ | ＳＳ | ＤＯ | 大腸菌群数 | ｎ-ヘキサン抽出物質 | 全窒素 | 全りん | 全亜鉛 | カドミウム | 全シアン | 鉛 | 六価クロム | 砒素 | 総水銀 | アルキル水銀 | ＰＣＢ | ジクロロメタン | 四塩化炭素 | 1，2-ジクロロエタン | 1，1-ジクロロエチレン | ｼｽ-1，2-ジクロロエチレン | 1，1，1-トリクロロエタン | 1，1，2-トリクロロエタン | トリクロロエチレン | テトラクロロエチレン | 1，3-ジクロロプロペン | チウラム | シマジン | チオベンカルブ | ベンゼン | セレン | ふっ素 | ほう素 | 亜硝酸性窒素 | 硝酸性窒素 | 亜硝酸性窒素及び硝酸性窒素 | 1,4-ジオキサン | フェノール類 | 銅 | 溶解性鉄 | 溶解性マンガン | クロム | ＥＰＮ | ニッケル | アンモニア性窒素 | りん酸態りん | 電気伝導率 | 塩化物イオン | 塩分 | 陰イオン界面活性剤 | 非イオン界面活性剤 | クロロフィルａ | トリハロメタン生成能 | クロロホルム生成能 | ブロモジクロロメタン生成能 | ジブロモクロロメタン生成能 | ブロモホルム生成能 | 有機りん
単位 | 時：分 |  |  |  | ℃ | ℃ | m/s | m3/s | ｍ | ｍ | ㎝ | ｍ |  |  |  |  | ㎎/L | ㎎/L | ㎎/L | ㎎/L | MPN/100mL | ㎎/L | ㎎/L | ㎎/L | ㎎/L | ㎎/L | ㎎/L | ㎎/L | ㎎/L | ㎎/L | ㎎/L | ㎎/L | ㎎/L | ㎎/L | ㎎/L | ㎎/L | ㎎/L | ㎎/L | ㎎/L | ㎎/L | ㎎/L | ㎎/L | ㎎/L | ㎎/L | ㎎/L | ㎎/L | ㎎/L | ㎎/L | ㎎/L | ㎎/L | ㎎/L | ㎎/L | ㎎/L | ㎎/L | ㎎/L | ㎎/L | ㎎/L | ㎎/L | ㎎/L | ㎎/L | ㎎/L | ㎎/L | ㎎/L | mS/m | ㎎/L | ‰ | ㎎/L | ㎎/L | μg/L | ㎎/L | ㎎/L | ㎎/L | ㎎/L | ㎎/L | ㎎/L
採取年月日
2014-04-09 | 9:00 | 流心（中央） | 快晴 | 0mm以上 5mm未満 | 14.7 | 8.4 | 0.63 | 6.6 | 0.06 | 0.3 | >100 |  | 通常の状況 | 無色 | 無臭 | 7.7 | 0.5 | 0.5 | <1 | 11.6 | 46 |  | 0.51 | 0.009 | 0.0005 | <0.0003 | <0.01 | <0.0005 | <0.02 | <0.005 | <0.0005 |  |  |  | <0.0001 |  |  |  | <0.0001 |  | <0.0001 | <0.0001 | [6 empty] | <0.08 | 0.0031 | <0.01 | 0.48 | 0.53 | [8 empty] | <0.04 | 0.006 | 7 | <2
| 21:00 | 流心（中央） | 晴れ | 0mm以上 5mm未満 | 9.4 | 9.2 | 0.71 | 6.94 | 0.06 | 0.3 | >100 |  | 通常の状況 | 無色 | 無臭 | 7.7 | 0.5 | 0.8 | 1 | 11.3 | [43 empty] | 8
2014-05-14 | 9:10 | 流心（中央） | 薄曇り | 0mm以上 5mm未満 | 24.8 | 13.7 | 0.62 | 5.14 | 0.11 | 0.57 | >100 |  | 通常の状況 | 無色 | 無臭 | 7.8 | 0.4 | 0.5 | <1 | 10.2 | 490 |  | 0.49 | 0.011 | 0.0024 |  | <0.01 | 0.0007 |  | <0.005 | <0.0005 | [19 empty] | <0.01 | 0.46 | 0.51 | [10 empty] | 8 | <2
| 21:10 | 流心（中央） | 曇り | 0mm以上 5mm未満 | 22.4 | 15.2 | 0.59 | 5.14 | 0.12 | 0.59 | >100 |  | 通常の状況 | 無色 | 無臭 | 7.7 | 0.8 | 0.9 | <1 | 9.4 | [43 empty] | 8
2014-06-04 | 8:30 | 流心（中央） | 曇り | 0mm以上 5mm未満 | 22.6 | 17.2 | 0.55 | 4.07 | 0.09 | 0.45 | >100 |  | 通常の状況 | 無色 | 無臭 | 7.8 | 0.5 | 0.9 | <1 | 9.5 | 790 |  | 0.5 | 0.01 | 0.0006 | <0.0003 | <0.01 | <0.0005 | <0.02 | <0.005 | <0.0005 |  |  |  | <0.0001 |  |  |  | <0.0001 |  | <0.0001 | <0.0001 | [6 empty] | <0.08 | 0.0041 | <0.01 | 0.45 | 0.5 | [8 empty] | <0.04 | 0.009 | 9 | <2
| 20:30 | 流心（中央） | 薄曇り | 0mm以上 5mm未満 | 20.6 | 17.3 | 0.63 | 3.87 | 0.11 | 0.57 | >100 |  | 通常の状況 | 無色 | 無臭 | 7.7 | 0.5 | 1 | <1 | 9.3 | [43 empty] | 9
2014-07-02 | 8:00 | 流心（中央） | 晴れ | 0mm以上 5mm未満 | 25.4 | 16.9 | 0.62 | 5.87 | 0.11 | 0.56 | >100 |  | 通常の状況 | 無色 | 無臭 | 7.9 | 0.4 | 0.9 | 1 | 9.8 | 790 |  | 0.59 | 0.01 | <0.0005 |  | <0.01 | <0.0005 |  | <0.005 | <0.0005 | [12 empty] | <0.0005 | <0.0003 | <0.0003 |  |  |  |  | <0.01 | 0.48 | 0.53 | [10 empty] | 9 | <2
| 20:00 | 流心（中央） | 晴れ | 0mm以上 5mm未満 | 23.5 | 18.7 | 0.72 | 6.51 | 0.1 | 0.48 | >100 |  | 通常の状況 | 無色 | 無臭 | 7.7 | 0.4 | 0.8 | 1 | 8.9 | [43 empty] | 9
2014-08-06 | 8:00 | 流心（中央） | 快晴 | 0mm以上 5mm未満 | 30.8 | 20.6 | 0.64 | 4.74 | 0.1 | 0.5 | >100 |  | 通常の状況 | 無色 | 無臭 | 7.9 | 0.7 | 1.1 | 1 | 8.9 | 1700 | <0.5 | 0.69 | 0.017 | 0.0018 | <0.0003 | <0.01 | <0.0005 | <0.02 | <0.005 | <0.0005 |  |  | <0.0001 | <0.0001 | <0.0001 | <0.0001 | <0.0001 | <0.0001 | <0.0001 | <0.0001 | <0.0001 | <0.0001 |  |  |  | <0.0001 | <0.002 | <0.08 | 0.0047 | 0.01 | 0.62 | 0.67 | <0.005 | <0.005 | 0.0011 | <0.02 | <0.01 |  |  | <0.001 | <0.04 | 0.012 | 10 | <2 |  | <0.03
| 20:00 | 流心（中央） | 晴れ | 0mm以上 5mm未満 | 26.2 | 22.8 | 0.61 | 4.65 | 0.1 | 0.52 | >100 |  | 通常の状況 | 無色 | 無臭 | 7.8 | 0.4 | 1.2 | 2 | 8.6 | [43 empty] | 9
2014-09-10 | 8:35 | 流心（中央） | 曇り | 0mm以上 5mm未満 | 23.8 | 17.2 | 0.72 | 6.63 | 0.12 | 0.61 | >100 |  | 通常の状況 | 無色 | 無臭 | 7.8 | 0.6 | 0.9 | 1 | 9.3 | 3300 |  | 0.66 | 0.013 | 0.0014 |  | <0.01 | <0.0005 |  | <0.005 | <0.0005 | [19 empty] | <0.01 | 0.56 | 0.61 | [10 empty] | 9 | <2
| 20:35 | 流心（中央） | 曇り | 0mm以上 5mm未満 | 19.8 | 18.4 | 0.66 | 6.5 | 0.13 | 0.67 | >100 |  | 通常の状況 | 無色 | 無臭 | 7.7 | 0.5 | 0.8 | 1 | 9.3 | [43 empty] | 9
2014-10-01 | 8:20 | 流心（中央） | 曇り | 0mm以上 5mm未満 | 21.9 | 16.1 | 0.56 | 4.06 | 0.12 | 0.6 | >100 |  | 通常の状況 | 無色 | 無臭 | 8 | 0.8 | 0.8 | <1 | 9.8 | 790 |  | 0.57 | 0.013 | 0.0012 | <0.0003 | <0.01 | <0.0005 | <0.02 | <0.005 | <0.0005 |  |  |  | <0.0001 |  |  |  | <0.0001 |  | <0.0001 | <0.0001 | [6 empty] | <0.08 | 0.0041 | <0.01 | 0.52 | 0.57 | [8 empty] | <0.04 | 0.006 | 9 | <2
| 20:20 | 流心（中央） | 曇り | 0mm以上 5mm未満 | 18.8 | 16 | 0.55 | 3.65 | 0.12 | 0.6 | >100 |  | 通常の状況 | 無色 | 無臭 | 7.8 | 0.7 | 0.7 | <1 | 9.5 | [43 empty] | 9
2014-11-05 | 8:20 | 流心（中央） | 曇り | 0mm以上 5mm未満 | 13.7 | 11.1 | 0.68 | 6.54 | 0.12 | 0.62 | >100 |  | 通常の状況 | 無色 | 無臭 | 7.8 | 0.9 | 0.6 | <1 | 11 | 460 |  | 0.52 | 0.01 | 0.0027 |  | <0.01 | 0.0005 |  | <0.005 | <0.0005 | [19 empty] | <0.01 | 0.43 | 0.48 | [10 empty] | 9 | <2
| 20:20 | 流心（中央） | 曇り | 0mm以上 5mm未満 | 13.6 | 12 | 0.78 | 6.31 | 0.09 | 0.45 | >100 |  | 通常の状況 | 無色 | 無臭 | 7.8 | 0.9 | 0.8 | <1 | 10.4 | [43 empty] | 9
2014-12-03 | 8:20 | 流心（中央） | 快晴 | 0mm以上 5mm未満 | 6.3 | 6.3 | 0.64 | 5.5 | 0.1 | 0.51 | >100 |  | 通常の状況 | 無色 | 無臭 | 7.6 | 0.4 | 0.6 | <1 | 11.8 | 1400 |  | 0.49 | 0.007 | 0.0009 | <0.0003 | <0.01 | <0.0005 | <0.02 | <0.005 | <0.0005 |  |  |  | <0.0001 |  |  |  | <0.0001 |  | <0.0001 | <0.0001 | [6 empty] | <0.08 | 0.0034 | <0.01 | 0.44 | 0.49 | [8 empty] | <0.04 | 0.005 | 9 | <2
| 20:20 | 流心（中央） | 快晴 | 0mm以上 5mm未満 | 2.9 | 6.9 | 0.59 | 5.32 | 0.08 | 0.4 | >100 |  | 通常の状況 | 無色 | 無臭 | 7.6 | 0.4 | 0.5 | <1 | 11.5 | [43 empty] | 9
2015-01-07 | 8:05 | 流心（中央） | 晴れ | 0mm以上 5mm未満 | 2.5 | 5 | 0.55 | 4.66 | 0.09 | 0.47 | >100 |  | 通常の状況 | 無色 | 無臭 | 7.6 | 0.7 | 0.7 | <1 | 12.2 | 240 |  | 0.56 | 0.011 | 0.0009 |  | <0.01 | <0.0005 |  | <0.005 | <0.0005 | [19 empty] | <0.01 | 0.42 | 0.47 | [10 empty] | 9 | 2
| 20:05 | 流心（中央） | 晴れ | 0mm以上 5mm未満 | 2.4 | 5.2 | 0.53 | 4.47 | 0.09 | 0.43 | >100 |  | 通常の状況 | 無色 | 無臭 | 7.6 | 0.4 | 0.6 | <1 | 12.1 | [43 empty] | 9
2015-02-04 | 8:15 | 流心（中央） | 快晴 | 降雨なし | -0.3 | 3.6 | 0.57 | 4.26 | 0.12 | 0.58 | >100 |  | 通常の状況 | 無色 | 無臭 | 7.7 | 0.5 | 0.9 | <1 | 13.1 | 220 | <0.5 | 0.54 | 0.011 | 0.0017 | <0.0003 | <0.01 | <0.0005 | <0.02 | <0.005 | <0.0005 |  |  | <0.0001 | <0.0001 | <0.0001 | <0.0001 | <0.0001 | <0.0001 | <0.0001 | <0.0001 | <0.0001 | <0.0001 |  |  |  | <0.0001 | <0.002 | <0.08 | 0.0038 | <0.01 | 0.39 | 0.44 | <0.005 | <0.005 | 0.0007 | <0.02 | <0.01 |  |  | <0.001 | <0.04 | 0.007 | 9 | <2 |  | <0.03
| 20:15 | 流心（中央） | 晴れ | 降雨なし | 2.6 | 4.8 | 0.46 | 3.51 | 0.12 | 0.62 | >100 |  | 通常の状況 | 無色 | 無臭 | 7.7 | 0.3 | 1 | <1 | 12.4 | [43 empty] | 9
2015-03-05 | 8:15 | 流心（中央） | 快晴 | 10mm以上20mm未満 | 6 | 5.8 | 0.68 | 7.2 | 0.14 | 0.7 | >100 |  | 通常の状況 | 無色 | 無臭 | 7.7 | 0.6 | 0.7 | 1 | 12 | 170 |  | 0.53 | 0.01 | 0.0036 |  | <0.01 | <0.0005 |  | <0.005 | <0.0005 | [12 empty] | <0.0005 | <0.0003 | <0.0003 |  |  |  |  | <0.01 | 0.48 | 0.53 | [10 empty] | 8 | <2
| 20:15 | 流心（中央） | 曇り | 10mm以上20mm未満 | 8.2 | 7.4 | 0.62 | 6.53 | 0.13 | 0.66 | >100 |  | 通常の状況 | 無色 | 無臭 | 7.7 | 0.4 | 0.5 | 1 | 11.7 | [43 empty] | 8

## 弁天橋
水域名称 | 相模川(道志川） | 地点名称 | 弁天橋 (14-233-54) | 類型名称 | 河川A | 測定機関名称 | 相模原市
測定項目 | 採取時刻 | 採取位置 | 天候 | 前日天候 | 気温 | 水温 | 流速 | 流量 | 採取水深 | 全水深 | 透視度 | 透明度 | 流況 | 色相 | 臭気 | ｐＨ | ＢＯＤ | ＣＯＤ | ＳＳ | ＤＯ | 大腸菌群数 | ｎ-ヘキサン抽出物質 | 全窒素 | 全りん | 全亜鉛 | カドミウム | 全シアン | 鉛 | 六価クロム | 砒素 | 総水銀 | アルキル水銀 | ＰＣＢ | ジクロロメタン | 四塩化炭素 | 1，2-ジクロロエタン | 1，1-ジクロロエチレン | ｼｽ-1，2-ジクロロエチレン | 1，1，1-トリクロロエタン | 1，1，2-トリクロロエタン | トリクロロエチレン | テトラクロロエチレン | 1，3-ジクロロプロペン | チウラム | シマジン | チオベンカルブ | ベンゼン | セレン | ふっ素 | ほう素 | 亜硝酸性窒素 | 硝酸性窒素 | 亜硝酸性窒素及び硝酸性窒素 | 1,4-ジオキサン | フェノール類 | 銅 | 溶解性鉄 | 溶解性マンガン | クロム | ＥＰＮ | ニッケル | アンモニア性窒素 | りん酸態りん | 電気伝導率 | 塩化物イオン | 塩分 | 陰イオン界面活性剤 | 非イオン界面活性剤 | クロロフィルａ | トリハロメタン生成能 | クロロホルム生成能 | ブロモジクロロメタン生成能 | ジブロモクロロメタン生成能 | ブロモホルム生成能 | 有機りん
単位 | 時：分 |  |  |  | ℃ | ℃ | m/s | m3/s | ｍ | ｍ | ㎝ | ｍ |  |  |  |  | ㎎/L | ㎎/L | ㎎/L | ㎎/L | MPN/100mL | ㎎/L | ㎎/L | ㎎/L | ㎎/L | ㎎/L | ㎎/L | ㎎/L | ㎎/L | ㎎/L | ㎎/L | ㎎/L | ㎎/L | ㎎/L | ㎎/L | ㎎/L | ㎎/L | ㎎/L | ㎎/L | ㎎/L | ㎎/L | ㎎/L | ㎎/L | ㎎/L | ㎎/L | ㎎/L | ㎎/L | ㎎/L | ㎎/L | ㎎/L | ㎎/L | ㎎/L | ㎎/L | ㎎/L | ㎎/L | ㎎/L | ㎎/L | ㎎/L | ㎎/L | ㎎/L | ㎎/L | ㎎/L | ㎎/L | mS/m | ㎎/L | ‰ | ㎎/L | ㎎/L | μg/L | ㎎/L | ㎎/L | ㎎/L | ㎎/L | ㎎/L | ㎎/L
採取年月日
2014-04-09 | 9:55 | 流心（中央） | 快晴 | 0mm以上 5mm未満 | 17.2 | 11.4 | 0.39 | 4.36 | 0.12 | 0.6 | >100 |  | 通常の状況 | 無色 | 無臭 | 7.8 | 0.7 | 1 | <1 | 10.9 | 33 |  | 0.56 | 0.005 | 0.0007 | <0.0003 | <0.01 | <0.0005 | <0.02 | <0.005 | <0.0005 |  |  |  | <0.0001 |  |  |  | <0.0001 |  | <0.0001 | <0.0001 | [6 empty] | <0.08 | 0.0078 | <0.01 | 0.44 | 0.49 | [8 empty] | <0.04 | <0.005 | 8 | <2
| 21:55 | 流心（中央） | 晴れ | 0mm以上 5mm未満 | 10 | 10.6 | 0.33 | 3.56 | 0.12 | 0.6 | >100 |  | 通常の状況 | 無色 | 無臭 | 7.7 | 0.8 | 1.1 | <1 | 11.5 | [43 empty] | 8
2014-05-14 | 10:10 | 流心（中央） | 薄曇り | 0mm以上 5mm未満 | 23.1 | 16.4 | 0.63 | 6.73 | 0.13 | 0.63 | >100 |  | 通常の状況 | 無色 | 無臭 | 7.8 | 0.7 | 1 | <1 | 9.9 | 330 |  | 0.44 | 0.005 | <0.0005 |  | <0.01 | <0.0005 |  | <0.005 | <0.0005 | [19 empty] | <0.01 | 0.35 | 0.4 | [10 empty] | 8 | <2
| 22:10 | 流心（中央） | 曇り | 0mm以上 5mm未満 | 18.2 | 15.3 | 0.63 | 6.73 | 0.13 | 0.63 | >100 |  | 通常の状況 | 無色 | 無臭 | 7.7 | 1 | 1.1 | <1 | 9.7 | [43 empty] | 8
2014-06-04 | 9:35 | 流心（中央） | 曇り | 0mm以上 5mm未満 | 26 | 19.8 | 0.25 | 2.03 | 0.14 | 0.71 | >100 |  | 通常の状況 | 無色 | 無臭 | 7.7 | 0.8 | 1.4 | <1 | 9.3 | 170 |  | 0.47 | 0.006 | 0.0006 | <0.0003 | <0.01 | <0.0005 | <0.02 | <0.005 | <0.0005 |  |  |  | <0.0001 |  |  |  | <0.0001 |  | <0.0001 | <0.0001 | [6 empty] | <0.08 | 0.0081 | <0.01 | 0.38 | 0.43 | [8 empty] | <0.04 | <0.005 | 9 | <2
| 21:35 | 流心（中央） | 曇り | 0mm以上 5mm未満 | 20.2 | 17.4 | 0.25 | 1.92 | 0.14 | 0.69 | >100 |  | 通常の状況 | 無色 | 無臭 | 7.7 | 0.7 | 1.6 | <1 | 9.6 | [43 empty] | 9
2014-07-02 | 9:00 | 流心（中央） | 晴れ | 0mm以上 5mm未満 | 26.8 | 20.6 | 0.27 | 2.93 | 0.17 | 0.85 | >100 |  | 通常の状況 | 無色 | 無臭 | 8 | 0.6 | 1.4 | <1 | 9.3 | 280 |  | 0.65 | 0.007 | <0.0005 |  | <0.01 | <0.0005 |  | <0.005 | <0.0005 | [12 empty] | <0.0005 | <0.0003 | <0.0003 |  |  |  |  | <0.01 | 0.41 | 0.46 | [10 empty] | 8 | <2
| 21:00 | 流心（中央） | 晴れ | 0mm以上 5mm未満 | 20.5 | 18.8 | 0.27 | 3.03 | 0.17 | 0.83 | >100 |  | 通常の状況 | 無色 | 無臭 | 7.7 | 0.9 | 1.3 | 1 | 9.1 | [43 empty] | 8
2014-08-06 | 9:15 | 流心（中央） | 快晴 | 0mm以上 5mm未満 | 33.2 | 25.2 | 0.19 | 0.66 | 0.09 | 0.43 | >100 |  | 通常の状況 | 無色 | 無臭 | 7.9 | 0.2 | 1.2 | 1 | 8.6 | 7900 | <0.5 | 0.71 | 0.011 | 0.0013 | <0.0003 | <0.01 | <0.0005 | <0.02 | <0.005 | <0.0005 |  |  | <0.0001 | <0.0001 | <0.0001 | <0.0001 | <0.0001 | <0.0001 | <0.0001 | <0.0001 | <0.0001 | <0.0001 |  |  |  | <0.0001 | <0.002 | <0.08 | 0.0089 | <0.01 | 0.62 | 0.67 | <0.005 | <0.005 | 0.0018 | <0.02 | <0.01 |  |  | <0.001 | <0.04 | 0.005 | 11 | <2 |  | <0.03
| 21:15 | 流心（中央） | 快晴 | 0mm以上 5mm未満 | 29 | 25.2 | 0.17 | 0.75 | 0.09 | 0.43 | >100 |  | 通常の状況 | 無色 | 無臭 | 7.8 | 0.8 | 1.4 | 1 | 8.2 | [43 empty] | 12
2014-09-10 | 9:50 | 流心（中央） | 曇り | 0mm以上 5mm未満 | 23 | 19.6 | 0.45 | 4.03 | 0.08 | 0.39 | >100 |  | 通常の状況 | 無色 | 無臭 | 7.8 | 0.7 | 1.2 | 1 | 8.9 | 1100 |  | 0.52 | 0.006 | 0.0006 |  | <0.01 | <0.0005 |  | <0.005 | <0.0005 | [19 empty] | <0.01 | 0.4 | 0.45 | [10 empty] | 8 | <2
| 21:50 | 流心（中央） | 曇り | 0mm以上 5mm未満 | 21.2 | 20.2 | 0.5 | 4.34 | 0.07 | 0.37 | >100 |  | 通常の状況 | 無色 | 無臭 | 7.6 | 0.7 | 1.1 | 1 | 8.8 | [43 empty] | 8
2014-10-01 | 10:00 | 流心（中央） | 曇り | 0mm以上 5mm未満 | 20 | 18.2 | 0.19 | 0.86 | 0.12 | 0.62 | >100 |  | 通常の状況 | 無色 | 無臭 | 8 | 0.7 | 0.9 | 1 | 9.5 | 220 |  | 0.6 | 0.007 | <0.0005 | <0.0003 | <0.01 | <0.0005 | <0.02 | <0.005 | <0.0005 |  |  |  | <0.0001 |  |  |  | <0.0001 |  | <0.0001 | <0.0001 | [6 empty] | <0.08 | 0.0076 | <0.01 | 0.54 | 0.59 | [8 empty] | <0.04 | <0.005 | 11 | <2
| 22:00 | 流心（中央） | 曇り | 0mm以上 5mm未満 | 18.4 | 17.4 | 0.21 | 1.05 | 0.1 | 0.52 | >100 |  | 通常の状況 | 無色 | 無臭 | 7.8 | 0.5 | 0.9 | 1 | 9.3 | [43 empty] | 11
2014-11-05 | 9:55 | 流心（中央） | 曇り | 0mm以上 5mm未満 | 13.2 | 12.6 | 0.26 | 1.42 | 0.13 | 0.67 | >100 |  | 通常の状況 | 無色 | 無臭 | 8 | 0.8 | 0.9 | <1 | 11 | 1300 |  | 0.78 | 0.005 | 0.001 |  | <0.01 | <0.0005 |  | <0.005 | <0.0005 | [19 empty] | <0.01 | 0.68 | 0.73 | [10 empty] | 12 | <2
| 21:55 | 流心（中央） | 曇り | 0mm以上 5mm未満 | 14.4 | 13.1 | 0.17 | 0.83 | 0.1 | 0.52 | >100 |  | 通常の状況 | 無色 | 無臭 | 7.7 | 0.6 | 0.7 | <1 | 10.4 | [43 empty] | 12
2014-12-03 | 9:40 | 流心（中央） | 快晴 | 0mm以上 5mm未満 | 9.2 | 8.5 | 0.17 | 0.79 | 0.13 | 0.67 | >100 |  | 通常の状況 | 無色 | 無臭 | 7.7 | 0.5 | 0.7 | <1 | 11.7 | 700 |  | 0.68 | 0.007 | 0.0007 | <0.0003 | <0.01 | <0.0005 | <0.02 | <0.005 | <0.0005 |  |  |  | <0.0001 |  |  |  | <0.0001 |  | <0.0001 | <0.0001 | [6 empty] | <0.08 | 0.0097 | <0.01 | 0.62 | 0.67 | [8 empty] | <0.04 | <0.005 | 11 | <2
| 21:40 | 流心（中央） | 快晴 | 0mm以上 5mm未満 | 4.4 | 8 | 0.15 | 0.72 | 0.12 | 0.6 | >100 |  | 通常の状況 | 無色 | 無臭 | 7.5 | 0.6 | 0.8 | <1 | 11.3 | [43 empty] | 11
2015-01-07 | 9:25 | 流心（中央） | 霧 | 0mm以上 5mm未満 | 2.4 | 7 | 0.38 | 2.22 | 0.13 | 0.65 | >100 |  | 通常の状況 | 無色 | 無臭 | 7.6 | 0.6 | 1 | <1 | 12 | 490 |  | 0.57 | 0.008 | 0.0012 |  | <0.01 | <0.0005 |  | <0.005 | <0.0005 | [19 empty] | <0.01 | 0.45 | 0.5 | [10 empty] | 9 | <2
| 21:25 | 流心（中央） | 晴れ | 0mm以上 5mm未満 | 1.3 | 7.1 | 0.47 | 3.86 | 0.1 | 0.52 | >100 |  | 通常の状況 | 無色 | 無臭 | 7.6 | 0.1 | 0.9 | 1 | 11.8 | [43 empty] | 8
2015-02-04 | 9:20 | 流心（中央） | 晴れ | 降雨なし | 2.4 | 6 | 0.29 | 1.54 | 0.11 | 0.55 | >100 |  | 通常の状況 | 無色 | 無臭 | 7.7 | 0.6 | 1.2 | <1 | 12.6 | 240 | <0.5 | 0.58 | 0.006 | 0.0007 | <0.0003 | <0.01 | <0.0005 | <0.02 | <0.005 | <0.0005 |  |  | <0.0001 | <0.0001 | <0.0001 | <0.0001 | <0.0001 | <0.0001 | <0.0001 | <0.0001 | <0.0001 | <0.0001 |  |  |  | <0.0001 | <0.002 | <0.08 | 0.0085 | <0.01 | 0.45 | 0.5 | <0.005 | <0.005 | 0.0008 | <0.02 | <0.01 |  |  | <0.001 | 0.04 | <0.005 | 9 | <2 |  | <0.03
| 21:20 | 流心（中央） | 晴れ | 降雨なし | 3 | 6.4 | 0.28 | 1.44 | 0.11 | 0.55 | >100 |  | 通常の状況 | 無色 | 無臭 | 7.7 | 0.4 | 1.1 | <1 | 12.2 | [43 empty] | 9
2015-03-05 | 9:20 | 流心（中央） | 快晴 | 10mm以上20mm未満 | 9.1 | 8.3 | 0.58 | 6.27 | 0.13 | 0.65 | >100 |  | 通常の状況 | 無色 | 無臭 | 7.7 | 0.8 | 0.9 | 1 | 11.6 | 220 |  | 0.53 | 0.011 | 0.0029 |  | <0.01 | <0.0005 |  | <0.005 | <0.0005 | [12 empty] | <0.0005 | <0.0003 | <0.0003 |  |  |  |  | <0.01 | 0.44 | 0.49 | [10 empty] | 8 | <2
| 21:20 | 流心（中央） | 曇り | 10mm以上20mm未満 | 8.9 | 7.8 | 0.59 | 6.17 | 0.12 | 0.62 | >100 |  | 通常の状況 | 無色 | 無臭 | 7.6 | 0.9 | 0.7 | 1 | 11.6 | [43 empty] | 9

## 馬船橋
水域名称 | 相模川(鳩川） | 地点名称 | 馬船橋 (14-205-58) | 類型名称 | 河川A | 測定機関名称 | 神奈川県
測定項目 | 採取時刻 | 採取位置 | 天候 | 前日天候 | 気温 | 水温 | 流速 | 流量 | 採取水深 | 全水深 | 透視度 | 透明度 | 流況 | 色相 | 臭気 | ｐＨ | ＢＯＤ | ＣＯＤ | ＳＳ | ＤＯ | 大腸菌群数 | ｎ-ヘキサン抽出物質 | 全窒素 | 全りん | 全亜鉛 | カドミウム | 全シアン | 鉛 | 六価クロム | 砒素 | 総水銀 | アルキル水銀 | ＰＣＢ | ジクロロメタン | 四塩化炭素 | 1，2-ジクロロエタン | 1，1-ジクロロエチレン | ｼｽ-1，2-ジクロロエチレン | 1，1，1-トリクロロエタン | 1，1，2-トリクロロエタン | トリクロロエチレン | テトラクロロエチレン | 1，3-ジクロロプロペン | チウラム | シマジン | チオベンカルブ | ベンゼン | セレン | ふっ素 | ほう素 | 亜硝酸性窒素 | 硝酸性窒素 | 亜硝酸性窒素及び硝酸性窒素 | 1,4-ジオキサン | フェノール類 | 銅 | 溶解性鉄 | 溶解性マンガン | クロム | ＥＰＮ | ニッケル | アンモニア性窒素 | りん酸態りん | 電気伝導率 | 塩化物イオン | 塩分 | 陰イオン界面活性剤 | 非イオン界面活性剤 | クロロフィルａ | トリハロメタン生成能 | クロロホルム生成能 | ブロモジクロロメタン生成能 | ジブロモクロロメタン生成能 | ブロモホルム生成能 | 有機りん
単位 | 時：分 |  |  |  | ℃ | ℃ | m/s | m3/s | ｍ | ｍ | ㎝ | ｍ |  |  |  |  | ㎎/L | ㎎/L | ㎎/L | ㎎/L | MPN/100mL | ㎎/L | ㎎/L | ㎎/L | ㎎/L | ㎎/L | ㎎/L | ㎎/L | ㎎/L | ㎎/L | ㎎/L | ㎎/L | ㎎/L | ㎎/L | ㎎/L | ㎎/L | ㎎/L | ㎎/L | ㎎/L | ㎎/L | ㎎/L | ㎎/L | ㎎/L | ㎎/L | ㎎/L | ㎎/L | ㎎/L | ㎎/L | ㎎/L | ㎎/L | ㎎/L | ㎎/L | ㎎/L | ㎎/L | ㎎/L | ㎎/L | ㎎/L | ㎎/L | ㎎/L | ㎎/L | ㎎/L | ㎎/L | ㎎/L | mS/m | ㎎/L | ‰ | ㎎/L | ㎎/L | μg/L | ㎎/L | ㎎/L | ㎎/L | ㎎/L | ㎎/L | ㎎/L
採取年月日
2014-04-09 | 13:00 | 流心（中央） | 晴れ | 降雨なし | 17.1 | 17 | 0.1 | 0.11 | 0.04 | 0.2 | >100 |  | 通常の状況 | 褐色・淡（明） | 無臭 | 8.8 | 1.6 | 4.5 | 10 | 12.1 | 130 |  | 3.7 | 0.14 | [26 empty] | 0.02 | 3.6 | 3.6 | [8 empty] | <0.04 | 0.13 | 27
2014-05-14 | 12:10 | 流心（中央） | 薄曇り | 5mm以上10mm未満 | 26 | 17.7 | 0.26 | 0.47 | 0.07 | 0.37 | >100 |  | 通常の状況 | 黄緑色・淡（明） | 無臭 | 8.1 | 1.1 | 2.3 | 8 | 10.7 | [43 empty] | 31 | 4.8
2014-06-04 | 12:35 | 流心（中央） | 薄曇り | 降雨なし | 29 | 21.7 | 0.31 | 0.5 | 0.06 | 0.33 | 78 |  | 通常の状況 | 褐色・淡（明） | 無臭 | 8 | 2.9 | 4 | 12 | 8.8 | 490 |  | 1.3 | 0.056 | [26 empty] | 0.02 | 1 | 1 | [8 empty] | <0.04 | 0.048 | 16
2014-07-02 | 12:05 | 流心（中央） | 晴れ | 0mm以上 5mm未満 | 29.4 | 24.2 | 0.26 | 0.4 | 0.06 | 0.33 | >100 |  | 通常の状況 | 黄緑色・淡（明） | 無臭 | 8 | 0.8 | 2.8 | 6 | 8.2 | [23 empty] | <0.0005 | <0.0003 | <0.0003 | [17 empty] | 17
2014-08-06 | 11:55 | 流心（中央） | 晴れ | 降雨なし | 34 | 26.8 | 0.18 | 0.23 | 0.05 | 0.27 | >100 |  | 通常の状況 | 黄緑色・淡（明） | 無臭 | 7.9 | 0.6 | 2.8 | 5 | 7.9 | 3300 |  | 1.6 | 0.049 | 0.0079 | <0.0003 | <0.01 | <0.0005 | <0.02 | <0.005 | <0.0005 |  |  | <0.0001 | <0.0001 | <0.0001 | <0.0001 | <0.0001 | <0.0001 | <0.0001 | <0.0001 | <0.0001 | <0.0001 |  |  |  | <0.0001 | <0.002 | <0.08 | <0.02 | <0.01 | 1.3 | 1.3 | <0.005 | [7 empty] | <0.04 | 0.041 | 17 | 5.7
2014-09-10 | 12:07 | 流心（中央） | 曇り | 0mm以上 5mm未満 | 25.5 | 22.7 | 0.16 | 0.2 | 0.05 | 0.26 | >100 |  | 通常の状況 | 黄緑色・淡（明） | 無臭 | 8 | 0.5 | 2.1 | 3 | 8.4 | [43 empty] | 17
2014-10-01 | 12:27 | 流心（中央） | 雨 | 降雨なし | 19.5 | 21.4 | 0.02 | 0.01 | 0.01 | 0.07 | >100 |  | 通常の状況 | 黄緑色・淡（明） | 無臭 | 8.4 | 1 | 2.6 | 3 | 11.7 | 2300 |  | 2.7 | 0.17 | [26 empty] | 0.01 | 2 | 2 |  | <0.005 | 0.0025 | 0.04 | <0.01 |  |  | <0.001 | <0.04 | 0.12 | 20
2014-11-05 | 11:42 | 流心（中央） | 曇り | 降雨なし | 18 | 15.9 | 0.04 | 0.01 | 0.02 | 0.1 | >100 |  | 通常の状況 | 黄緑色・淡（明） | 無臭 | 8.2 | 0.8 | 2.7 | 1 | 10.8 | [43 empty] | 27 | 10
2014-12-03 | 11:40 | 流心（中央） | 快晴 | 降雨なし | 13.8 | 10.2 | 0.05 | 0.03 | 0.02 | 0.14 | 45 |  | 通常の状況 | 灰茶色・中 | 無臭 | 7.9 | 1.1 | 3.4 | 3 | 10.4 | 1700 |  | 1.8 | 0.16 | [26 empty] | 0.01 | 1.4 | 1.4 | [8 empty] | <0.04 | 0.14 | 13
2015-01-07 | 11:58 | 流心（中央） | 晴れ | 10mm以上20mm未満 | 9.4 | 8.5 | 0.06 | 0.04 | 0.03 | 0.16 | 32 |  | 通常の状況 | 灰黄色・中 | 無臭 | 7.9 | 1.5 | 3.6 | 5 | 11.7 | [43 empty] | 15
2015-02-04 | 12:25 | 流心（中央） | 晴れ | 降雨なし | 9.5 | 5.8 | 0.06 | 0.05 | 0.03 | 0.19 | >100 |  | 通常の状況 | 黄緑色・淡（明） | 無臭 | 8.2 | 0.4 | 2.3 | 1 | 13.5 | 230 |  | 3.8 | 0.11 | 0.013 | <0.0003 | <0.01 | <0.0005 | <0.02 | <0.005 | <0.0005 |  |  | <0.0001 | <0.0001 | <0.0001 | <0.0001 | <0.0001 | <0.0001 | <0.0001 | <0.0001 | <0.0001 | <0.0001 |  |  |  | <0.0001 | <0.002 | <0.08 | 0.02 | 0.03 | 3.3 | 3.3 | <0.005 | [7 empty] | <0.04 | 0.1 | 25 | 11
2015-03-05 | 11:48 | 流心（中央） | 晴れ | 10mm以上20mm未満 | 13.6 | 11 | 0.11 | 0.12 | 0.04 | 0.22 | 27 |  | 通常の状況 | 灰茶色・中 | 無臭 | 7.9 | 1.2 | 3.7 | 9 | 11.7 | [23 empty] | <0.0005 | <0.0003 | <0.0003 | [17 empty] | 12

## 第一鮎津橋
水域名称 | 相模川(中津川） | 地点名称 | 第一鮎津橋 (14-039-01) | 類型名称 | 河川A | 測定機関名称 | 厚木市
測定項目 | 採取時刻 | 採取位置 | 天候 | 前日天候 | 気温 | 水温 | 流速 | 流量 | 採取水深 | 全水深 | 透視度 | 透明度 | 流況 | 色相 | 臭気 | ｐＨ | ＢＯＤ | ＣＯＤ | ＳＳ | ＤＯ | 大腸菌群数 | ｎ-ヘキサン抽出物質 | 全窒素 | 全りん | 全亜鉛 | カドミウム | 全シアン | 鉛 | 六価クロム | 砒素 | 総水銀 | アルキル水銀 | ＰＣＢ | ジクロロメタン | 四塩化炭素 | 1，2-ジクロロエタン | 1，1-ジクロロエチレン | ｼｽ-1，2-ジクロロエチレン | 1，1，1-トリクロロエタン | 1，1，2-トリクロロエタン | トリクロロエチレン | テトラクロロエチレン | 1，3-ジクロロプロペン | チウラム | シマジン | チオベンカルブ | ベンゼン | セレン | ふっ素 | ほう素 | 亜硝酸性窒素 | 硝酸性窒素 | 亜硝酸性窒素及び硝酸性窒素 | 1,4-ジオキサン | フェノール類 | 銅 | 溶解性鉄 | 溶解性マンガン | クロム | ＥＰＮ | ニッケル | アンモニア性窒素 | りん酸態りん | 電気伝導率 | 塩化物イオン | 塩分 | 陰イオン界面活性剤 | 非イオン界面活性剤 | クロロフィルａ | トリハロメタン生成能 | クロロホルム生成能 | ブロモジクロロメタン生成能 | ジブロモクロロメタン生成能 | ブロモホルム生成能 | 有機りん
単位 | 時：分 |  |  |  | ℃ | ℃ | m/s | m3/s | ｍ | ｍ | ㎝ | ｍ |  |  |  |  | ㎎/L | ㎎/L | ㎎/L | ㎎/L | MPN/100mL | ㎎/L | ㎎/L | ㎎/L | ㎎/L | ㎎/L | ㎎/L | ㎎/L | ㎎/L | ㎎/L | ㎎/L | ㎎/L | ㎎/L | ㎎/L | ㎎/L | ㎎/L | ㎎/L | ㎎/L | ㎎/L | ㎎/L | ㎎/L | ㎎/L | ㎎/L | ㎎/L | ㎎/L | ㎎/L | ㎎/L | ㎎/L | ㎎/L | ㎎/L | ㎎/L | ㎎/L | ㎎/L | ㎎/L | ㎎/L | ㎎/L | ㎎/L | ㎎/L | ㎎/L | ㎎/L | ㎎/L | ㎎/L | ㎎/L | mS/m | ㎎/L | ‰ | ㎎/L | ㎎/L | μg/L | ㎎/L | ㎎/L | ㎎/L | ㎎/L | ㎎/L | ㎎/L
採取年月日
2014-04-09 | 10:00 | 流心（中央） | 晴れ | 降雨なし | 16 | 11.2 | 0.58 | 10.05 | 0.1 | 0.63 | >100 |  | 通常の状況 | 無色 | 無臭 | 7.8 | 0.6 | 1.5 | 1 | 11.7 | 330 |  | 0.77 | 0.013 | 0.003 | <0.0003 | <0.01 | <0.005 | <0.02 | <0.005 | <0.0005 |  |  |  | <0.0002 |  |  |  | <0.0002 |  | <0.0002 | <0.0002 | [6 empty] | <0.08 | <0.02 | <0.05 | 0.71 | 0.76 |  | <0.005 | <0.005 | <0.02 | <0.01 |  |  |  | <0.04 | 0.008 | 10 | 2.2 |  | <0.03
| 18:00 | 流心（中央） | 晴れ | 降雨なし | 17.4 | 14.1 | 0.63 | 10.62 | 0.1 | 0.63 | >100 |  | 通常の状況 | 無色 | 無臭 | 7.7 | 0.2 | 1.9 | 2 | 10.9 | [43 empty] | 10
2014-04-10 | 2:00 | 流心（中央） | 晴れ | 降雨なし | 9.3 | 10.3 | 0.64 | 10.73 | 0.1 | 0.6 | >100 |  | 通常の状況 | 無色 | 無臭 | 7.6 | 0.3 | 1.7 | 1 | 11.4 | [43 empty] | 10
2014-05-14 | 10:00 | 流心（中央） | 曇り | 0mm以上 5mm未満 | 25 | 16 | 0.5 | 6.45 | 0.06 | 0.5 | >100 |  | 通常の状況 | 無色 | 無臭 | 7.8 | 0.3 | 1.6 | 1 | 10 | 1100 |  | 0.78 | 0.021 | 0.001 | [25 empty] | <0.05 | 0.69 | 0.74 | [8 empty] | <0.04 | 0.009 | 10 | 2.4
| 18:00 | 流心（中央） | 曇り | 0mm以上 5mm未満 | 20.4 | 19.3 | 0.57 | 7.34 | 0.07 | 0.5 | >100 |  | 通常の状況 | 無色 | 無臭 | 7.8 | 1 | 2.2 | 2 | 9.8 | [43 empty] | 10
2014-05-15 | 2:00 | 流心（中央） | 曇り | 0mm以上 5mm未満 | 19.5 | 16 | 0.56 | 7.1 | 0.06 | 0.49 | >100 |  | 通常の状況 | 無色 | 無臭 | 7.6 | 1.3 | 1.9 | 2 | 9.9 | [43 empty] | 10
2014-06-04 | 10:00 | 流心（中央） | 晴れ | 降雨なし | 27.1 | 18.5 | 0.44 | 5.54 | 0.07 | 0.48 | >100 |  | 通常の状況 | 無色 | 無臭 | 7.9 | 1.4 | 2 | 2 | 10.3 | 2400 |  | 0.7 | 0.022 | 0.002 | <0.0003 | <0.01 | <0.005 | <0.02 | <0.005 | <0.0005 |  |  |  | <0.0002 |  |  |  | <0.0002 |  | <0.0002 | <0.0002 | [6 empty] | <0.08 | <0.02 | <0.05 | 0.58 | 0.63 |  | <0.005 | <0.005 | <0.02 | <0.01 |  |  |  | 0.04 | 0.008 | 10 | 2.2 |  | <0.03
| 18:00 | 流心（中央） | 曇り | 降雨なし | 23.1 | 21.2 | 0.51 | 6.4 | 0.06 | 0.48 | >100 |  | 通常の状況 | 無色 | 無臭 | 7.8 | 0.7 | 2.1 | 2 | 9.5 | [43 empty] | 10
2014-06-05 | 2:00 | 流心（中央） | 曇り | 降雨なし | 18.8 | 18 | 0.48 | 6.22 | 0.07 | 0.48 | >100 |  | 通常の状況 | 無色 | 無臭 | 7.6 | 0.9 | 2.2 | 3 | 9.3 | [43 empty] | 11
2014-07-02 | 10:00 | 流心（中央） | 晴れ | 降雨なし | 27.2 | 19.3 | 0.52 | 7.88 | 0.11 | 0.56 | >100 |  | 通常の状況 | 無色 | 無臭 | 7.9 | 0.8 | 1.5 | <1 | 9.8 | 2200 |  | 0.99 | 0.011 | <0.001 | [25 empty] | <0.05 | 0.85 | 0.9 | [8 empty] | 0.04 | <0.005 | 11 | 2.5
| 18:00 | 流心（中央） | 晴れ | 降雨なし | 24.3 | 23.1 | 0.48 | 7.62 | 0.11 | 0.56 | >100 |  | 通常の状況 | 無色 | 無臭 | 8 | 0.8 | 2 | 2 | 9 | [43 empty] | 11
2014-07-03 | 2:00 | 流心（中央） | 曇り | 降雨なし | 19.2 | 19 | 0.45 | 7.29 | 0.11 | 0.56 | >100 |  | 通常の状況 | 無色 | 無臭 | 7.6 | 0.9 | 1.9 | 1 | 9.2 | [43 empty] | 12
2014-08-06 | 10:00 | 流心（中央） | 晴れ | 降雨なし | 32.7 | 23.2 | 0.45 | 4.88 | 0.08 | 0.42 | >100 |  | 通常の状況 | 無色 | 無臭 | 7.8 | 0.4 | 1.8 | 1 | 9.3 | 3300 | <0.5 | 0.79 | 0.025 | 0.002 | <0.0003 | <0.01 | <0.005 | <0.02 | <0.005 | <0.0005 |  | <0.0005 | <0.0002 | <0.0002 | <0.0002 | <0.0002 | <0.0002 | <0.0002 | <0.0002 | <0.0002 | <0.0002 | <0.0002 | <0.0005 | <0.0003 | <0.0003 | <0.0002 | <0.002 | <0.08 | <0.02 | <0.05 | 0.68 | 0.73 | <0.005 | <0.005 | <0.005 | <0.02 | <0.01 | <0.02 | <0.0005 | <0.008 | 0.04 | 0.012 | 12 | 2.5 |  | <0.03
| 18:00 | 流心（中央） | 晴れ | 降雨なし | 30.8 | 26 | 0.46 | 4.78 | 0.08 | 0.39 | >100 |  | 通常の状況 | 無色 | 無臭 | 7.8 | 0.6 | 1.7 | 1 | 8.3 | [43 empty] | 12
2014-08-07 | 2:00 | 流心（中央） | 晴れ | 降雨なし | 25 | 22.5 | 0.48 | 5.26 | 0.08 | 0.39 | >100 |  | 通常の状況 | 無色 | 無臭 | 7.7 | 1.1 | 2 | 1 | 7.9 | [43 empty] | 12
2014-09-10 | 10:00 | 流心（中央） | 曇り | 0mm以上 5mm未満 | 24 | 20.8 | 0.39 | 6.51 | 0.11 | 0.58 | >100 |  | 通常の状況 | 無色 | 無臭 | 7.8 | 0.3 | 1.7 | 2 | 9.4 | 3300 |  | 0.73 | 0.017 | 0.001 | [25 empty] | <0.05 | 0.64 | 0.69 | [8 empty] | <0.04 | <0.005 | 11 | 2
| 18:00 | 流心（中央） | 曇り | 0mm以上 5mm未満 | 24.1 | 22.9 | 0.4 | 6.73 | 0.11 | 0.58 | >100 |  | 通常の状況 | 無色 | 無臭 | 7.7 | 0.4 | 1.7 | 2 | 8.4 | [43 empty] | 11
2014-09-11 | 2:00 | 流心（中央） | 曇り | 0mm以上 5mm未満 | 20.2 | 19.7 | 0.4 | 6.64 | 0.1 | 0.57 | >100 |  | 通常の状況 | 無色 | 無臭 | 7.6 | 0.4 | 1.7 | 2 | 8.7 | [43 empty] | 11
2014-10-01 | 10:00 | 流心（中央） | 曇り | 降雨なし | 20.3 | 18.6 | 0.36 | 5.22 | 0.1 | 0.52 | >100 |  | 通常の状況 | 無色 | 無臭 | 7.9 | 0.5 | 1.2 | 1 | 10.2 | 3300 |  | 0.79 | 0.014 | 0.001 | <0.0003 | <0.01 | <0.005 | <0.02 | <0.005 | <0.0005 |  |  |  | <0.0002 |  |  |  | <0.0002 |  | <0.0002 | <0.0002 | [6 empty] | <0.08 | <0.02 | <0.05 | 0.68 | 0.73 |  | <0.005 | <0.005 | <0.02 | <0.01 |  |  |  | 0.05 | 0.006 | 11 | 2.1 |  | <0.03
| 18:00 | 流心（中央） | 曇り | 降雨なし | 17.5 | 18.5 | 0.39 | 5.65 | 0.1 | 0.51 | >100 |  | 通常の状況 | 無色 | 無臭 | 7.7 | 0.4 | 1.5 | 1 | 9.5 | [43 empty] | 11
2014-10-02 | 2:00 | 流心（中央） | 曇り | 降雨なし | 18 | 18.1 | 0.32 | 4.26 | 0.09 | 0.49 | >100 |  | 通常の状況 | 無色 | 無臭 | 7.7 | 0.4 | 1.1 | 1 | 9.3 | [43 empty] | 11
2014-11-05 | 10:00 | 流心（中央） | 曇り | 降雨なし | 14.8 | 14.5 | 0.36 | 3.28 | 0.08 | 0.39 | >100 |  | 通常の状況 | 無色 | 無臭 | 7.9 | 0.7 | 1.1 | <1 | 10.5 | 330 |  | 1.6 | 0.024 | <0.001 | [25 empty] | <0.05 | 1.4 | 1.4 | [8 empty] | 0.05 | 0.014 | 15 | 2.8
| 18:00 | 流心（中央） | 曇り | 降雨なし | 15.5 | 15.4 | 0.36 | 3.33 | 0.08 | 0.42 | >100 |  | 通常の状況 | 無色 | 無臭 | 7.8 | 0.2 | 1 | <1 | 10.9 | [43 empty] | 16
2014-11-06 | 2:00 | 流心（中央） | 曇り | 降雨なし | 14.5 | 15.1 | 0.35 | 3.2 | 0.08 | 0.44 | >100 |  | 通常の状況 | 無色 | 無臭 | 7.7 | 0.5 | 1.2 | <1 | 9.7 | [43 empty] | 15
2014-12-03 | 10:00 | 流心（中央） | 晴れ | 降雨なし | 8.9 | 10.2 | 0.35 | 3.28 | 0.06 | 0.41 | >100 |  | 通常の状況 | 無色 | 無臭 | 7.7 | 0.3 | 1.1 | <1 | 11.2 | 490 |  | 1.5 | 0.025 | 0.001 | <0.0003 | <0.01 | <0.005 | <0.02 | <0.005 | <0.0005 |  |  |  | <0.0002 |  |  |  | <0.0002 |  | <0.0002 | <0.0002 | [6 empty] | <0.08 | <0.02 | <0.05 | 1.3 | 1.3 |  | <0.005 | <0.005 | <0.02 | <0.01 |  |  |  | 0.04 | 0.014 | 15 | 2.9 |  | <0.03
| 18:00 | 流心（中央） | 晴れ | 降雨なし | 9.3 | 11.6 | 0.34 | 3.13 | 0.05 | 0.42 | >100 |  | 通常の状況 | 無色 | 無臭 | 7.7 | 0.4 | 1.2 | 2 | 10.9 | [43 empty] | 15
2014-12-04 | 2:00 | 流心（中央） | 晴れ | 降雨なし | 7.1 | 11 | 0.34 | 3.11 | 0.05 | 0.43 | >100 |  | 通常の状況 | 無色 | 無臭 | 7.7 | 0.4 | 1.7 | 1 | 10.6 | [43 empty] | 15
2015-01-07 | 10:00 | 流心（中央） | 曇り | 10mm以上20mm未満 | 5.5 | 9 | 0.34 | 3.07 | 0.08 | 0.42 | >100 |  | 通常の状況 | 無色 | 無臭 | 7.8 | 1 | 1.2 | 1 | 11.4 | 490 |  | 1.2 | 0.027 | 0.001 | [25 empty] | <0.05 | 1 | 1 | [8 empty] | 0.06 | 0.013 | 13 | 3
| 18:00 | 流心（中央） | 曇り | 10mm以上20mm未満 | 5.7 | 10.9 | 0.34 | 2.96 | 0.08 | 0.39 | >100 |  | 通常の状況 | 無色 | 無臭 | 7.7 | 0.5 | 1.4 | 1 | 11.1 | [43 empty] | 14
2015-01-08 | 2:00 | 流心（中央） | 晴れ | 10mm以上20mm未満 | 1 | 9 | 0.32 | 2.69 | 0.08 | 0.39 | >100 |  | 通常の状況 | 無色 | 無臭 | 7.6 | 1 | 1.9 | 1 | 10.9 | [43 empty] | 14
2015-02-04 | 10:00 | 流心（中央） | 晴れ | 降雨なし | 5.6 | 8.5 | 0.32 | 2.78 | 0.08 | 0.43 | >100 |  | 通常の状況 | 無色 | 無臭 | 7.8 | 0.2 | 1 | <1 | 12.3 | 330 | <0.5 | 1.3 | 0.022 | 0.001 | <0.0003 | <0.01 | <0.005 | <0.02 | <0.005 | <0.0005 |  | <0.0005 | <0.0002 | <0.0002 | <0.0002 | <0.0002 | <0.0002 | <0.0002 | <0.0002 | <0.0002 | <0.0002 | <0.0002 | <0.0005 | <0.0003 | <0.0003 | <0.0002 | <0.002 | <0.08 | <0.02 | <0.05 | 1.1 | 1.1 | <0.005 | <0.005 | <0.005 | <0.02 | <0.01 | <0.02 | <0.0005 | <0.008 | 0.06 | 0.015 | 13 | 2.9 |  | <0.03
| 18:00 | 流心（中央） | 晴れ | 降雨なし | 4.1 | 10 | 0.32 | 2.78 | 0.08 | 0.39 | >100 |  | 通常の状況 | 無色 | 無臭 | 7.7 | 0.4 | 1.2 | 1 | 11.4 | [43 empty] | 14
2015-02-05 | 2:00 | 流心（中央） | 曇り | 降雨なし | 4.3 | 8.9 | 0.32 | 2.77 | 0.08 | 0.4 | >100 |  | 通常の状況 | 無色 | 無臭 | 7.6 | 0.4 | 1.8 | 1 | 11.3 | [43 empty] | 14
2015-03-05 | 10:00 | 流心（中央） | 晴れ | 10mm以上20mm未満 | 9.8 | 8.4 | 0.55 | 10.71 | 0.13 | 0.75 | >100 |  | 流量大（大雨、雪どけのため） | 無色 | 無臭 | 7.8 | 0.3 | 1.6 | 4 | 12.5 | 170 |  | 0.82 | 0.027 | 0.001 | [25 empty] | <0.05 | 0.71 | 0.76 | [8 empty] | <0.04 | 0.011 | 10 | 2.2
| 18:00 | 流心（中央） | 晴れ | 10mm以上20mm未満 | 10.1 | 10.7 | 0.53 | 10.09 | 0.13 | 0.73 | >100 |  | 流量大（大雨、雪どけのため） | 無色 | 無臭 | 7.8 | 0.8 | 1.6 | 3 | 11.7 | [43 empty] | 10
2015-03-06 | 2:00 | 流心（中央） | 曇り | 10mm以上20mm未満 | 5.8 | 8 | 0.53 | 10.35 | 0.13 | 0.74 | >100 |  | 流量大（大雨、雪どけのため） | 無色 | 無臭 | 7.8 | 0.9 | 1.6 | 2 | 12.8 | [43 empty] | 10

## 第二鮎津橋
水域名称 | 相模川(小鮎川） | 地点名称 | 第二鮎津橋 (14-205-56) | 類型名称 | 河川A | 測定機関名称 | 厚木市
測定項目 | 採取時刻 | 採取位置 | 天候 | 前日天候 | 気温 | 水温 | 流速 | 流量 | 採取水深 | 全水深 | 透視度 | 透明度 | 流況 | 色相 | 臭気 | ｐＨ | ＢＯＤ | ＣＯＤ | ＳＳ | ＤＯ | 大腸菌群数 | ｎ-ヘキサン抽出物質 | 全窒素 | 全りん | 全亜鉛 | カドミウム | 全シアン | 鉛 | 六価クロム | 砒素 | 総水銀 | アルキル水銀 | ＰＣＢ | ジクロロメタン | 四塩化炭素 | 1，2-ジクロロエタン | 1，1-ジクロロエチレン | ｼｽ-1，2-ジクロロエチレン | 1，1，1-トリクロロエタン | 1，1，2-トリクロロエタン | トリクロロエチレン | テトラクロロエチレン | 1，3-ジクロロプロペン | チウラム | シマジン | チオベンカルブ | ベンゼン | セレン | ふっ素 | ほう素 | 亜硝酸性窒素 | 硝酸性窒素 | 亜硝酸性窒素及び硝酸性窒素 | 1,4-ジオキサン | フェノール類 | 銅 | 溶解性鉄 | 溶解性マンガン | クロム | ＥＰＮ | ニッケル | アンモニア性窒素 | りん酸態りん | 電気伝導率 | 塩化物イオン | 塩分 | 陰イオン界面活性剤 | 非イオン界面活性剤 | クロロフィルａ | トリハロメタン生成能 | クロロホルム生成能 | ブロモジクロロメタン生成能 | ジブロモクロロメタン生成能 | ブロモホルム生成能 | 有機りん
単位 | 時：分 |  |  |  | ℃ | ℃ | m/s | m3/s | ｍ | ｍ | ㎝ | ｍ |  |  |  |  | ㎎/L | ㎎/L | ㎎/L | ㎎/L | MPN/100mL | ㎎/L | ㎎/L | ㎎/L | ㎎/L | ㎎/L | ㎎/L | ㎎/L | ㎎/L | ㎎/L | ㎎/L | ㎎/L | ㎎/L | ㎎/L | ㎎/L | ㎎/L | ㎎/L | ㎎/L | ㎎/L | ㎎/L | ㎎/L | ㎎/L | ㎎/L | ㎎/L | ㎎/L | ㎎/L | ㎎/L | ㎎/L | ㎎/L | ㎎/L | ㎎/L | ㎎/L | ㎎/L | ㎎/L | ㎎/L | ㎎/L | ㎎/L | ㎎/L | ㎎/L | ㎎/L | ㎎/L | ㎎/L | ㎎/L | mS/m | ㎎/L | ‰ | ㎎/L | ㎎/L | μg/L | ㎎/L | ㎎/L | ㎎/L | ㎎/L | ㎎/L | ㎎/L
採取年月日
2014-04-09 | 10:30 | 流心（中央） | 晴れ | 降雨なし | 17.3 | 13.1 | 0.63 | 2.46 | 0.07 | 0.41 | 51 |  | 通常の状況 | 灰色・淡（明） | 無臭 | 7.9 | 2.4 | 3.4 | 5 | 10.4 | 490 |  | 2.7 | 0.25 | 0.013 | <0.0003 | <0.01 | <0.005 | <0.02 | <0.005 | <0.0005 |  |  |  | <0.0002 |  |  |  | <0.0002 |  | <0.0002 | <0.0002 | [6 empty] | <0.08 | 0.02 | <0.05 | 1.9 | 1.9 |  | <0.005 | <0.005 | <0.02 | <0.01 |  |  |  | 0.17 | 0.18 | 19 | 5 |  | <0.03
| 18:30 | 流心（中央） | 晴れ | 降雨なし | 14.7 | 14.6 | 0.56 | 2.43 | 0.08 | 0.5 | >100 |  | 通常の状況 | 無色 | 無臭 | 7.8 | 0.8 | 2.2 | 3 | 10.7 | [43 empty] | 18
2014-04-10 | 2:30 | 流心（中央） | 晴れ | 降雨なし | 8.5 | 12 | 0.58 | 2.4 | 0.07 | 0.45 | >100 |  | 通常の状況 | 無色 | 無臭 | 7.8 | 0.9 | 1.9 | 3 | 12.6 | [43 empty] | 19
2014-05-14 | 10:30 | 流心（中央） | 曇り | 0mm以上 5mm未満 | 27 | 18.3 | 0.42 | 1.46 | 0.12 | 0.62 | >100 |  | 通常の状況 | 無色 | 無臭 | 8.2 | 1.1 | 2.6 | 4 | 11.1 | 3500 |  | 2.1 | 0.11 | 0.002 | [25 empty] | <0.05 | 1.8 | 1.8 | [8 empty] | 0.09 | 0.086 | 17 | 4.6
| 18:30 | 流心（中央） | 曇り | 0mm以上 5mm未満 | 19.4 | 17.8 | 0.46 | 1.66 | 0.12 | 0.62 | 95 |  | 通常の状況 | 無色 | 無臭 | 7.8 | 1.5 | 2.3 | 3 | 9.6 | [43 empty] | 18
2014-05-15 | 2:30 | 流心（中央） | 曇り | 0mm以上 5mm未満 | 18.7 | 16.4 | 0.45 | 1.58 | 0.12 | 0.6 | >100 |  | 通常の状況 | 無色 | 無臭 | 7.7 | 0.9 | 2.2 | 3 | 9.6 | [43 empty] | 17
2014-06-04 | 10:30 | 流心（中央） | 晴れ | 降雨なし | 29 | 20.9 | 0.38 | 1.29 | 0.12 | 0.6 | >100 |  | 通常の状況 | 無色 | 無臭 | 8.3 | 1.2 | 2.9 | 3 | 10.7 | 4900 |  | 2.1 | 0.087 | 0.001 | <0.0003 | <0.01 | <0.005 | <0.02 | <0.005 | <0.0005 |  |  |  | <0.0002 |  |  |  | <0.0002 |  | <0.0002 | <0.0002 | [6 empty] | <0.08 | <0.02 | <0.05 | 1.9 | 1.9 |  | <0.005 | <0.005 | 0.02 | <0.01 |  |  |  | 0.04 | 0.064 | 19 | 5.7 |  | <0.03
| 18:30 | 流心（中央） | 曇り | 降雨なし | 23 | 21.5 | 0.38 | 1.28 | 0.12 | 0.6 | >100 |  | 通常の状況 | 無色 | 無臭 | 7.9 | 0.9 | 3 | 3 | 9.4 | [43 empty] | 19
2014-06-05 | 2:30 | 流心（中央） | 曇り | 降雨なし | 19.1 | 19 | 0.36 | 1.23 | 0.12 | 0.59 | >100 |  | 通常の状況 | 無色 | 無臭 | 7.7 | 1 | 2.4 | 3 | 9.3 | [43 empty] | 18
2014-07-02 | 10:30 | 流心（中央） | 晴れ | 降雨なし | 28.3 | 23.8 | 0.4 | 2.51 | 0.13 | 0.63 | >100 |  | 通常の状況 | 無色 | 無臭 | 8 | 1 | 2.1 | 2 | 9.1 | 4900 |  | 2.3 | 0.085 | 0.001 | [25 empty] | <0.05 | 2 | 2 | [8 empty] | 0.05 | 0.066 | 19 | 4.6
| 18:30 | 流心（中央） | 晴れ | 降雨なし | 23.8 | 23 | 0.36 | 2.22 | 0.13 | 0.64 | >100 |  | 通常の状況 | 無色 | 無臭 | 7.9 | 0.7 | 2.2 | 2 | 9 | [43 empty] | 19
2014-07-03 | 2:30 | 流心（中央） | 曇り | 降雨なし | 19.3 | 19.9 | 0.38 | 2.37 | 0.13 | 0.63 | >100 |  | 通常の状況 | 無色 | 無臭 | 7.7 | 0.9 | 2 | 1 | 9.1 | [43 empty] | 19
2014-08-06 | 10:30 | 流心（中央） | 晴れ | 降雨なし | 33.8 | 26 | 0.2 | 1.12 | 0.05 | 0.33 | >100 |  | 通常の状況 | 無色 | 無臭 | 8.3 | 1.1 | 2.2 | 3 | 10.5 | 7900 | <0.5 | 1.6 | 0.064 | 0.004 | <0.0003 | <0.01 | <0.005 | <0.02 | <0.005 | <0.0005 |  |  | <0.0002 | <0.0002 | <0.0002 | <0.0002 | <0.0002 | <0.0002 | <0.0002 | <0.0002 | <0.0002 | <0.0002 | <0.0005 | <0.0003 | <0.0003 | <0.0002 | <0.002 | <0.08 | <0.02 | <0.05 | 1.4 | 1.4 | <0.005 | <0.005 | <0.005 | <0.02 | <0.01 |  |  | <0.008 | <0.04 | 0.031 | 19 | 5 |  | <0.03
| 18:30 | 流心（中央） | 晴れ | 降雨なし | 30 | 25.7 | 0.2 | 1.05 | 0.05 | 0.32 | >100 |  | 通常の状況 | 無色 | 無臭 | 7.9 | 0.4 | 2.4 | 4 | 8.4 | [43 empty] | 20
2014-08-07 | 2:30 | 流心（中央） | 晴れ | 降雨なし | 25 | 22.5 | 0.2 | 1.08 | 0.05 | 0.32 | >100 |  | 通常の状況 | 無色 | 無臭 | 7.7 | 0.6 | 1.9 | 3 | 8.6 | [43 empty] | 20
2014-09-10 | 10:30 | 流心（中央） | 曇り | 0mm以上 5mm未満 | 26.6 | 22.5 | 0.22 | 1.34 | 0.13 | 0.66 | >100 |  | 通常の状況 | 無色 | 無臭 | 8 | 0.4 | 1.7 | 1 | 9.7 | 7000 |  | 1.8 | 0.094 | 0.002 | [25 empty] | <0.05 | 1.4 | 1.4 | [8 empty] | <0.04 | 0.085 | 21 | 4.8
| 18:30 | 流心（中央） | 曇り | 0mm以上 5mm未満 | 21.6 | 22.2 | 0.23 | 1.42 | 0.13 | 0.7 | >100 |  | 通常の状況 | 無色 | 無臭 | 7.7 | 0.7 | 1.5 | 2 | 8.7 | [43 empty] | 21
2014-09-11 | 2:30 | 流心（中央） | 曇り | 0mm以上 5mm未満 | 19.8 | 22.1 | 0.21 | 1.24 | 0.13 | 0.67 | >100 |  | 通常の状況 | 無色 | 無臭 | 7.8 | 0.5 | 1.7 | 2 | 8.7 | [43 empty] | 21
2014-10-01 | 10:30 | 流心（中央） | 雨 | 降雨なし | 19.3 | 19.5 | 0.19 | 0.86 | 0.1 | 0.52 | >100 |  | 通常の状況 | 無色 | 無臭 | 7.9 | 0.6 | 1.5 | 2 | 9.5 | 3300 |  | 2.1 | 0.097 | 0.001 | <0.0003 | <0.01 | <0.005 | <0.02 | <0.005 | <0.0005 |  |  |  | <0.0002 |  |  |  | <0.0002 |  | <0.0002 | <0.0002 | [6 empty] | <0.08 | 0.02 | <0.05 | 1.9 | 1.9 |  | <0.005 | <0.005 | <0.02 | <0.01 |  |  |  | 0.05 | 0.082 | 21 | 5.3 |  | <0.03
| 18:30 | 流心（中央） | 曇り | 降雨なし | 18.1 | 20.1 | 0.21 | 0.92 | 0.1 | 0.49 | >100 |  | 通常の状況 | 無色 | 無臭 | 7.9 | 0.7 | 2.3 | 3 | 9.7 | [43 empty] | 22
2014-10-02 | 2:30 | 流心（中央） | 曇り | 降雨なし | 17.9 | 20.1 | 0.19 | 0.84 | 0.09 | 0.5 | >100 |  | 通常の状況 | 無色 | 無臭 | 7.9 | 0.4 | 1.6 | 3 | 10.2 | [43 empty] | 22
2014-11-05 | 10:30 | 流心（中央） | 曇り | 降雨なし | 16.5 | 16.1 | 0.58 | 1.79 | 0.07 | 0.39 | >100 |  | 通常の状況 | 無色 | 無臭 | 8.1 | 1.3 | 2.4 | 2 | 10.8 | 2400 |  | 2.7 | 0.2 | 0.003 | [25 empty] | <0.05 | 2.2 | 2.2 | [8 empty] | 0.06 | 0.16 | 21 | 5
| 18:30 | 流心（中央） | 曇り | 降雨なし | 15.6 | 15.9 | 0.5 | 1.63 | 0.07 | 0.43 | >100 |  | 通常の状況 | 無色 | 無臭 | 7.9 | 0.7 | 1.8 | 3 | 11.1 | [43 empty] | 21
2014-11-06 | 2:30 | 流心（中央） | 曇り | 降雨なし | 15 | 14.7 | 0.51 | 1.64 | 0.06 | 0.43 | >100 |  | 通常の状況 | 無色 | 無臭 | 7.8 | 0.8 | 1.7 | 2 | 10.8 | [43 empty] | 21
2014-12-03 | 10:20 | 流心（中央） | 晴れ | 降雨なし | 11.2 | 10.6 | 0.52 | 1.83 | 0.09 | 0.54 | 51 |  | 通常の状況 | 灰茶色・淡（明） | 無臭 | 7.8 | 2 | 3.1 | 4 | 11.7 | 790 |  | 2.5 | 0.29 | 0.015 | <0.0003 | <0.01 | <0.005 | <0.02 | <0.005 | <0.0005 |  |  |  | <0.0002 |  |  |  | <0.0002 |  | <0.0002 | <0.0002 | [6 empty] | <0.08 | <0.02 | <0.05 | 2 | 2 |  | <0.005 | <0.005 | <0.02 | <0.01 |  |  |  | 0.09 | 0.23 | 19 | 4.8 |  | <0.03
| 18:20 | 流心（中央） | 晴れ | 降雨なし | 7.4 | 11 | 0.51 | 1.75 | 0.09 | 0.54 | >100 |  | 通常の状況 | 無色 | 無臭 | 7.8 | 0.5 | 1.7 | <1 | 11.5 | [43 empty] | 20
2014-12-04 | 2:20 | 流心（中央） | 晴れ | 降雨なし | 5.4 | 10 | 0.51 | 1.7 | 0.09 | 0.52 | >100 |  | 通常の状況 | 無色 | 無臭 | 7.7 | 0.4 | 1.7 | 1 | 11.5 | [43 empty] | 20
2015-01-07 | 10:30 | 流心（中央） | 曇り | 10mm以上20mm未満 | 8 | 9.5 | 0.44 | 1.23 | 0.09 | 0.47 | 64 |  | 通常の状況 | 灰茶色・淡（明） | 無臭 | 7.9 | 1 | 2.4 | 4 | 12.1 | 490 |  | 2.3 | 0.21 | 0.007 | [25 empty] | <0.05 | 2 | 2 | [8 empty] | 0.05 | 0.18 | 20 | 6.5
| 18:30 | 流心（中央） | 晴れ | 10mm以上20mm未満 | 5.5 | 10.2 | 0.43 | 1.17 | 0.09 | 0.46 | >100 |  | 通常の状況 | 無色 | 無臭 | 7.8 | 0.8 | 1.9 | 2 | 11.6 | [43 empty] | 20
2015-01-08 | 2:30 | 流心（中央） | 晴れ | 10mm以上20mm未満 | 0.6 | 8.2 | 0.42 | 1.15 | 0.09 | 0.47 | 75 |  | 通常の状況 | 灰茶色・淡（明） | 無臭 | 7.6 | 0.6 | 1.8 | 2 | 11.9 | [43 empty] | 20
2015-02-04 | 10:45 | 流心（中央） | 晴れ | 降雨なし | 8.3 | 9.8 | 0.5 | 1.56 | 0.1 | 0.5 | 9 |  | 濁り多し（上流または近海で工事のため） | 灰茶色・淡（明） | 川藻臭（微） | 7.8 | 1.3 | 5.8 | 41 | 12.8 | 230 | <0.5 | 2.9 | 0.3 | 0.006 | <0.0003 | <0.01 | <0.005 | <0.02 | <0.005 | <0.0005 |  |  | <0.0002 | <0.0002 | <0.0002 | <0.0002 | <0.0002 | <0.0002 | <0.0002 | <0.0002 | <0.0002 | <0.0002 | <0.0005 | <0.0003 | <0.0003 | <0.0002 | <0.002 | <0.08 | 0.02 | <0.05 | 2 | 2 | <0.005 | <0.005 | <0.005 | 0.13 | <0.01 |  |  | <0.008 | 0.08 | 0.18 | 20 | 5.5 |  | <0.03
| 18:45 | 流心（中央） | 晴れ | 降雨なし | 5.1 | 8.6 | 0.45 | 1.34 | 0.1 | 0.48 | 30 |  | 濁り多し（上流または近海で工事のため） | 灰色・淡（明） | 川藻臭（微） | 7.7 | 0.9 | 3.8 | 21 | 11.6 | [43 empty] | 20
2015-02-05 | 2:45 | 流心（中央） | 曇り | 降雨なし | 4.3 | 7.5 | 0.45 | 1.37 | 0.09 | 0.47 | >100 |  | 通常の状況 | 無色 | 川藻臭（微） | 7.7 | 0.6 | 1.8 | 5 | 12.3 | [43 empty] | 20
2015-03-05 | 10:30 | 流心（中央） | 晴れ | 10mm以上20mm未満 | 12.5 | 12.2 | 0.52 | 2.5 | 0.11 | 0.58 | 41 |  | 濁り多し（上流または近海で工事のため） | 灰色・淡（明） | 川藻臭（微） | 7.8 | 2.2 | 4.3 | 10 | 12 | 330 |  | 2.2 | 0.28 | 0.016 | [25 empty] | <0.05 | 1.7 | 1.7 | [8 empty] | 0.05 | 0.2 | 17 | 4.8
| 18:30 | 流心（中央） | 曇り | 10mm以上20mm未満 | 10 | 10.5 | 0.48 | 2.25 | 0.11 | 0.58 | >100 |  | 通常の状況 | 無色 | 無臭 | 7.8 | 1.1 | 2.4 | 6 | 11.4 | [43 empty] | 17
2015-03-06 | 2:30 | 流心（中央） | 曇り | 10mm以上20mm未満 | 5.8 | 9 | 0.48 | 2.19 | 0.11 | 0.58 | >100 |  | 通常の状況 | 無色 | 無臭 | 7.8 | 1.2 | 2.1 | 4 | 12.6 | [43 empty] | 18

## 相川水位観測所
水域名称 | 相模川(玉川） | 地点名称 | 相川水位観測所 (14-205-55) | 類型名称 | 河川A | 測定機関名称 | 厚木市
測定項目 | 採取時刻 | 採取位置 | 天候 | 前日天候 | 気温 | 水温 | 流速 | 流量 | 採取水深 | 全水深 | 透視度 | 透明度 | 流況 | 色相 | 臭気 | ｐＨ | ＢＯＤ | ＣＯＤ | ＳＳ | ＤＯ | 大腸菌群数 | ｎ-ヘキサン抽出物質 | 全窒素 | 全りん | 全亜鉛 | カドミウム | 全シアン | 鉛 | 六価クロム | 砒素 | 総水銀 | アルキル水銀 | ＰＣＢ | ジクロロメタン | 四塩化炭素 | 1，2-ジクロロエタン | 1，1-ジクロロエチレン | ｼｽ-1，2-ジクロロエチレン | 1，1，1-トリクロロエタン | 1，1，2-トリクロロエタン | トリクロロエチレン | テトラクロロエチレン | 1，3-ジクロロプロペン | チウラム | シマジン | チオベンカルブ | ベンゼン | セレン | ふっ素 | ほう素 | 亜硝酸性窒素 | 硝酸性窒素 | 亜硝酸性窒素及び硝酸性窒素 | 1,4-ジオキサン | フェノール類 | 銅 | 溶解性鉄 | 溶解性マンガン | クロム | ＥＰＮ | ニッケル | アンモニア性窒素 | りん酸態りん | 電気伝導率 | 塩化物イオン | 塩分 | 陰イオン界面活性剤 | 非イオン界面活性剤 | クロロフィルａ | トリハロメタン生成能 | クロロホルム生成能 | ブロモジクロロメタン生成能 | ジブロモクロロメタン生成能 | ブロモホルム生成能 | 有機りん
単位 | 時：分 |  |  |  | ℃ | ℃ | m/s | m3/s | ｍ | ｍ | ㎝ | ｍ |  |  |  |  | ㎎/L | ㎎/L | ㎎/L | ㎎/L | MPN/100mL | ㎎/L | ㎎/L | ㎎/L | ㎎/L | ㎎/L | ㎎/L | ㎎/L | ㎎/L | ㎎/L | ㎎/L | ㎎/L | ㎎/L | ㎎/L | ㎎/L | ㎎/L | ㎎/L | ㎎/L | ㎎/L | ㎎/L | ㎎/L | ㎎/L | ㎎/L | ㎎/L | ㎎/L | ㎎/L | ㎎/L | ㎎/L | ㎎/L | ㎎/L | ㎎/L | ㎎/L | ㎎/L | ㎎/L | ㎎/L | ㎎/L | ㎎/L | ㎎/L | ㎎/L | ㎎/L | ㎎/L | ㎎/L | ㎎/L | mS/m | ㎎/L | ‰ | ㎎/L | ㎎/L | μg/L | ㎎/L | ㎎/L | ㎎/L | ㎎/L | ㎎/L | ㎎/L
採取年月日
2014-04-09 | 11:00 | 流心（中央） | 晴れ | 降雨なし | 21.6 | 15.4 | 0.88 | 1.38 | 0.05 | 0.15 | >100 |  | 通常の状況 | 無色 | 無臭 | 8 | 0.6 | 2 | 1 | 12.1 | 790 |  | 2 | 0.064 | 0.007 | <0.0003 | <0.01 | <0.005 | <0.02 | <0.005 | <0.0005 |  |  |  | <0.0002 |  |  |  | <0.0002 |  | <0.0002 | <0.0002 | [6 empty] | <0.08 | 0.02 | <0.05 | 1.8 | 1.8 |  | <0.005 | <0.005 | 0.07 | 0.01 |  |  |  | 0.07 | 0.055 | 28 | 15 |  | <0.03
| 19:00 | 流心（中央） | 晴れ | 降雨なし | 11 | 17 | 0.88 | 1.31 | 0.05 | 0.13 | >100 |  | 通常の状況 | 無色 | 無臭 | 8 | 0.7 | 2.3 | 2 | 10.6 | [43 empty] | 22
2014-04-10 | 3:00 | 流心（中央） | 晴れ | 降雨なし | 7.9 | 13 | 0.85 | 1.2 | 0.05 | 0.14 | >100 |  | 通常の状況 | 無色 | 無臭 | 7.8 | 0.8 | 2.1 | 1 | 11.7 | [43 empty] | 23
2014-05-14 | 11:00 | 流心（中央） | 曇り | 0mm以上 5mm未満 | 23.6 | 17.9 | 0.99 | 2.26 | 0.05 | 0.2 | >100 |  | 通常の状況 | 無色 | 無臭 | 8.5 | 1.1 | 2.3 | 5 | 12.1 | 2400 |  | 1.2 | 0.047 | 0.002 | [25 empty] | <0.05 | 1.1 | 1.1 | [8 empty] | <0.04 | 0.025 | 16 | 5.1
| 19:00 | 流心（中央） | 曇り | 0mm以上 5mm未満 | 19 | 18.1 | 1.12 | 2.45 | 0.05 | 0.19 | >100 |  | 通常の状況 | 無色 | 無臭 | 8.2 | 0.9 | 2.1 | 4 | 9.5 | [43 empty] | 16
2014-05-15 | 3:00 | 流心（中央） | 雨 | 0mm以上 5mm未満 | 17 | 17.1 | 1.23 | 2.61 | 0.05 | 0.19 | >100 |  | 通常の状況 | 無色 | 無臭 | 7.7 | 1.1 | 2.2 | 4 | 9.1 | [43 empty] | 16
2014-06-04 | 10:50 | 流心（中央） | 曇り | 降雨なし | 28.9 | 22.3 | 0.97 | 1.44 | 0.05 | 0.14 | >100 |  | 通常の状況 | 無色 | 無臭 | 8.3 | 1.6 | 3.1 | 3 | 11.2 | 7000 |  | 1.3 | 0.076 | 0.002 | <0.0003 | <0.01 | <0.005 | <0.02 | <0.005 | <0.0005 |  |  |  | <0.0002 |  |  |  | <0.0002 |  | <0.0002 | <0.0002 | [6 empty] | <0.08 | <0.02 | <0.05 | 1 | 1 |  | <0.005 | <0.005 | 0.06 | <0.01 |  |  |  | 0.07 | 0.048 | 19 | 7.2 |  | <0.03
| 18:50 | 流心（中央） | 曇り | 降雨なし | 22.7 | 22 | 0.97 | 1.45 | 0.05 | 0.14 | 83 |  | 通常の状況 | 灰色・淡（明） | 無臭 | 8 | 1.1 | 3.6 | 5 | 9.2 | [43 empty] | 18
2014-06-05 | 2:50 | 流心（中央） | 曇り | 降雨なし | 19.2 | 20.5 | 0.97 | 1.43 | 0.05 | 0.13 | 87 |  | 通常の状況 | 灰色・淡（明） | 無臭 | 7.7 | 1 | 3.2 | 5 | 8.1 | [43 empty] | 19
2014-07-02 | 10:50 | 流心（中央） | 晴れ | 降雨なし | 29.6 | 23.2 | 1.02 | 2.08 | 0.05 | 0.19 | >100 |  | 通常の状況 | 無色 | 無臭 | 8 | 1.1 | 2.7 | 3 | 9.3 | 3300 |  | 1.5 | 0.057 | 0.001 | [25 empty] | <0.05 | 1.2 | 1.2 | [8 empty] | 0.04 | 0.039 | 20 | 5.6
| 18:50 | 流心（中央） | 晴れ | 降雨なし | 23.8 | 24.7 | 0.98 | 1.96 | 0.05 | 0.18 | >100 |  | 通常の状況 | 無色 | 無臭 | 7.9 | 0.7 | 3 | 1 | 8.5 | [43 empty] | 19
2014-07-03 | 2:50 | 流心（中央） | 曇り | 降雨なし | 19.8 | 21.3 | 0.99 | 2 | 0.05 | 0.18 | >100 |  | 通常の状況 | 無色 | 無臭 | 7.7 | 1 | 2.7 | 1 | 8.3 | [43 empty] | 20
2014-08-06 | 11:00 | 流心（中央） | 晴れ | 降雨なし | 35.4 | 27.8 | 0.71 | 1.23 | 0.05 | 0.17 | >100 |  | 通常の状況 | 無色 | 無臭 | 8 | 1.2 | 2.5 | 3 | 10.3 | 24000 | <0.5 | 1.1 | 0.039 | 0.004 | <0.0003 | <0.01 | <0.005 | <0.02 | <0.005 | <0.0005 |  |  | <0.0002 | <0.0002 | <0.0002 | <0.0002 | <0.0002 | <0.0002 | <0.0002 | <0.0002 | <0.0002 | <0.0002 | <0.0005 | <0.0003 | <0.0003 | <0.0002 | <0.002 | <0.08 | <0.02 | <0.05 | 0.84 | 0.89 | <0.005 | <0.005 | <0.005 | <0.02 | <0.01 |  |  | <0.008 | 0.05 | 0.036 | 19 | 5.9 |  | <0.03
| 19:00 | 流心（中央） | 晴れ | 降雨なし | 28.9 | 27.5 | 0.89 | 1.44 | 0.05 | 0.15 | >100 |  | 通常の状況 | 無色 | 無臭 | 7.9 | 0.4 | 3 | 5 | 8 | [43 empty] | 19
2014-08-07 | 3:00 | 流心（中央） | 晴れ | 降雨なし | 26.5 | 24.4 | 0.87 | 1.37 | 0.05 | 0.15 | >100 |  | 通常の状況 | 無色 | 無臭 | 7.7 | 1.1 | 2.7 | 4 | 8.1 | [43 empty] | 19
2014-09-10 | 10:50 | 流心（中央） | 曇り | 0mm以上 5mm未満 | 24.8 | 22.8 | 1.08 | 1.94 | 0.05 | 0.16 | >100 |  | 通常の状況 | 無色 | 無臭 | 7.9 | 0.6 | 2.2 | 3 | 8.9 | 17000 |  | 1.4 | 0.057 | 0.002 | [25 empty] | <0.05 | 1 | 1 | [8 empty] | 0.07 | 0.044 | 20 | 5.8
| 18:50 | 流心（中央） | 雨 | 0mm以上 5mm未満 | 21.7 | 22.3 | 1.21 | 2.6 | 0.05 | 0.19 | >100 |  | 通常の状況 | 無色 | 無臭 | 7.8 | 0.8 | 1.8 | 5 | 8.6 | [43 empty] | 18
2014-09-11 | 2:50 | 流心（中央） | 曇り | 0mm以上 5mm未満 | 20 | 21.4 | 1.15 | 2.33 | 0.05 | 0.18 | >100 |  | 通常の状況 | 無色 | 無臭 | 7.7 | 0.5 | 2.5 | 4 | 8.7 | [43 empty] | 18
2014-10-01 | 11:00 | 流心（中央） | 雨 | 降雨なし | 19.5 | 20.7 | 0.58 | 0.45 | 0.05 | 0.07 | >100 |  | 通常の状況 | 無色 | 無臭 | 8 | 0.9 | 2.6 | 3 | 8.9 | 24000 |  | 2.3 | 0.069 | 0.004 | <0.0003 | <0.01 | <0.005 | <0.02 | <0.005 | <0.0005 |  |  |  | <0.0002 |  |  |  | <0.0002 |  | <0.0002 | <0.0002 | [6 empty] | <0.08 | 0.03 | <0.05 | 1.9 | 1.9 |  | <0.005 | <0.005 | <0.02 | <0.01 |  |  |  | 0.08 | 0.058 | 27 | 9.3 |  | <0.03
| 19:00 | 流心（中央） | 曇り | 降雨なし | 19.1 | 20 | 0.6 | 0.49 | 0.05 | 0.08 | >100 |  | 通常の状況 | 無色 | 無臭 | 8 | 0.8 | 2.4 | 2 | 8.9 | [43 empty] | 26
2014-10-02 | 3:00 | 流心（中央） | 曇り | 降雨なし | 18.6 | 19.5 | 0.54 | 0.45 | 0.05 | 0.08 | >100 |  | 通常の状況 | 無色 | 無臭 | 7.9 | 0.5 | 2.5 | 3 | 8.7 | [43 empty] | 26
2014-11-05 | 11:00 | 流心（中央） | 曇り | 降雨なし | 17.2 | 14.5 | 0.7 | 0.7 | 0.05 | 0.09 | >100 |  | 通常の状況 | 無色 | 無臭 | 8.1 | 0.9 | 2.3 | 1 | 10.9 | 3300 |  | 2.5 | 0.071 | 0.005 | [25 empty] | <0.05 | 2.1 | 2.1 | [8 empty] | 0.07 | 0.057 | 26 | 8.8
| 19:00 | 流心（中央） | 曇り | 降雨なし | 15.8 | 15.2 | 0.65 | 0.68 | 0.05 | 0.09 | >100 |  | 通常の状況 | 無色 | 無臭 | 8 | 0.6 | 2.2 | 1 | 11 | [43 empty] | 26
2014-11-06 | 3:00 | 流心（中央） | 曇り | 降雨なし | 15 | 14.8 | 0.68 | 0.71 | 0.05 | 0.09 | >100 |  | 通常の状況 | 無色 | 無臭 | 7.9 | 0.5 | 2 | 1 | 10.3 | [43 empty] | 25
2014-12-03 | 11:00 | 流心（中央） | 晴れ | 降雨なし | 11.6 | 10.8 | 0.76 | 1.03 | 0.05 | 0.12 | >100 |  | 通常の状況 | 無色 | 無臭 | 7.9 | 0.8 | 2.7 | <1 | 11.4 | 1100 |  | 2.3 | 0.065 | 0.007 | <0.0003 | <0.01 | <0.005 | <0.02 | <0.005 | <0.0005 |  |  |  | <0.0002 |  |  |  | <0.0002 |  | <0.0002 | <0.0002 | [6 empty] | <0.08 | 0.02 | <0.05 | 2 | 2 |  | <0.005 | <0.005 | 0.06 | <0.01 |  |  |  | 0.07 | 0.053 | 24 | 8.7 |  | <0.03
| 19:00 | 流心（中央） | 晴れ | 降雨なし | 7.2 | 10.2 | 0.74 | 0.97 | 0.05 | 0.12 | >100 |  | 通常の状況 | 無色 | 無臭 | 7.9 | 0.6 | 2.2 | 1 | 10.8 | [43 empty] | 24
2014-12-04 | 3:00 | 流心（中央） | 晴れ | 降雨なし | 10 | 8.9 | 0.74 | 0.87 | 0.05 | 0.11 | >100 |  | 通常の状況 | 無色 | 無臭 | 7.8 | 1.1 | 2.8 | <1 | 11.1 | [43 empty] | 24
2015-01-07 | 11:00 | 流心（中央） | 晴れ | 10mm以上20mm未満 | 8.2 | 9.1 | 0.64 | 0.54 | 0.05 | 0.08 | 47 |  | 通常の状況 | 灰色・淡（明） | 無臭 | 7.9 | 0.8 | 3.1 | 6 | 12 | 3300 |  | 2.3 | 0.09 | 0.008 | [25 empty] | <0.05 | 1.8 | 1.8 | [8 empty] | 0.11 | 0.06 | 23 | 10
| 19:00 | 流心（中央） | 曇り | 10mm以上20mm未満 | 5.2 | 8.2 | 0.61 | 0.57 | 0.05 | 0.09 | 72 |  | 通常の状況 | 灰色・淡（明） | 無臭 | 7.9 | 0.9 | 2.5 | 2 | 11.2 | [43 empty] | 24
2015-01-08 | 3:00 | 流心（中央） | 晴れ | 10mm以上20mm未満 | -1.2 | 7.5 | 0.58 | 0.47 | 0.05 | 0.08 | >100 |  | 通常の状況 | 無色 | 無臭 | 7.8 | 1.9 | 3.5 | 2 | 11.2 | [43 empty] | 25
2015-02-04 | 11:00 | 流心（中央） | 晴れ | 降雨なし | 10.5 | 9.2 | 0.72 | 0.64 | 0.05 | 0.09 | >100 |  | 通常の状況 | 灰黄色・淡（明） | 無臭 | 7.9 | 0.6 | 2.7 | 5 | 12.6 | 4900 | <0.5 | 2.8 | 0.097 | 0.015 | <0.0003 | <0.01 | <0.005 | <0.02 | <0.005 | <0.0005 |  |  | <0.0002 | <0.0002 | <0.0002 | <0.0002 | <0.0002 | <0.0002 | <0.0002 | <0.0002 | <0.0002 | <0.0002 | <0.0005 | <0.0003 | <0.0003 | <0.0002 | <0.002 | <0.08 | 0.02 | <0.05 | 2.1 | 2.1 | <0.005 | <0.005 | <0.005 | 0.09 | <0.01 |  |  | <0.008 | 0.15 | 0.065 | 26 | 11 |  | 0.03
| 19:00 | 流心（中央） | 晴れ | 降雨なし | 3 | 10.4 | 0.72 | 0.64 | 0.05 | 0.08 | 70 |  | 通常の状況 | 灰黄色・淡（明） | 無臭 | 7.9 | 0.4 | 2.4 | 6 | 11.2 | [43 empty] | 26
2015-02-05 | 3:00 | 流心（中央） | 曇り | 降雨なし | 4.5 | 8.2 | 0.73 | 0.61 | 0.05 | 0.08 | 76 |  | 通常の状況 | 灰黄色・淡（明） | 無臭 | 7.8 | 1 | 2.7 | 4 | 11 | [43 empty] | 26
2015-03-05 | 11:00 | 流心（中央） | 晴れ | 10mm以上20mm未満 | 13 | 11.4 | 0.88 | 1.38 | 0.05 | 0.14 | >100 |  | 通常の状況 | 灰色・淡（明） | 無臭 | 7.7 | 0.5 | 2.4 | 3 | 11.8 | 1100 |  | 2 | 0.051 | 0.003 | [25 empty] | <0.05 | 1.8 | 1.8 | [8 empty] | 0.04 | 0.04 | 21 | 6.4
| 19:00 | 流心（中央） | 曇り | 10mm以上20mm未満 | 9 | 13 | 0.81 | 1.14 | 0.05 | 0.13 | 70 |  | 通常の状況 | 灰色・淡（明） | 無臭 | 7.8 | 1.5 | 3.4 | 8 | 10.5 | [43 empty] | 22
2015-03-06 | 3:00 | 流心（中央） | 曇り | 10mm以上20mm未満 | 5.9 | 9.2 | 0.82 | 1.07 | 0.05 | 0.12 | >100 |  | 通常の状況 | 無色 | 無臭 | 7.8 | 0.9 | 2.4 | 4 | 11.9 | [43 empty] | 22

## 新竹沢橋
水域名称 | 相模川(永池川） | 地点名称 | 新竹沢橋 (14-205-54) | 類型名称 | 河川A | 測定機関名称 | 神奈川県
測定項目 | 採取時刻 | 採取位置 | 天候 | 前日天候 | 気温 | 水温 | 流速 | 流量 | 採取水深 | 全水深 | 透視度 | 透明度 | 流況 | 色相 | 臭気 | ｐＨ | ＢＯＤ | ＣＯＤ | ＳＳ | ＤＯ | 大腸菌群数 | ｎ-ヘキサン抽出物質 | 全窒素 | 全りん | 全亜鉛 | カドミウム | 全シアン | 鉛 | 六価クロム | 砒素 | 総水銀 | アルキル水銀 | ＰＣＢ | ジクロロメタン | 四塩化炭素 | 1，2-ジクロロエタン | 1，1-ジクロロエチレン | ｼｽ-1，2-ジクロロエチレン | 1，1，1-トリクロロエタン | 1，1，2-トリクロロエタン | トリクロロエチレン | テトラクロロエチレン | 1，3-ジクロロプロペン | チウラム | シマジン | チオベンカルブ | ベンゼン | セレン | ふっ素 | ほう素 | 亜硝酸性窒素 | 硝酸性窒素 | 亜硝酸性窒素及び硝酸性窒素 | 1,4-ジオキサン | フェノール類 | 銅 | 溶解性鉄 | 溶解性マンガン | クロム | ＥＰＮ | ニッケル | アンモニア性窒素 | りん酸態りん | 電気伝導率 | 塩化物イオン | 塩分 | 陰イオン界面活性剤 | 非イオン界面活性剤 | クロロフィルａ | トリハロメタン生成能 | クロロホルム生成能 | ブロモジクロロメタン生成能 | ジブロモクロロメタン生成能 | ブロモホルム生成能 | 有機りん
単位 | 時：分 |  |  |  | ℃ | ℃ | m/s | m3/s | ｍ | ｍ | ㎝ | ｍ |  |  |  |  | ㎎/L | ㎎/L | ㎎/L | ㎎/L | MPN/100mL | ㎎/L | ㎎/L | ㎎/L | ㎎/L | ㎎/L | ㎎/L | ㎎/L | ㎎/L | ㎎/L | ㎎/L | ㎎/L | ㎎/L | ㎎/L | ㎎/L | ㎎/L | ㎎/L | ㎎/L | ㎎/L | ㎎/L | ㎎/L | ㎎/L | ㎎/L | ㎎/L | ㎎/L | ㎎/L | ㎎/L | ㎎/L | ㎎/L | ㎎/L | ㎎/L | ㎎/L | ㎎/L | ㎎/L | ㎎/L | ㎎/L | ㎎/L | ㎎/L | ㎎/L | ㎎/L | ㎎/L | ㎎/L | ㎎/L | mS/m | ㎎/L | ‰ | ㎎/L | ㎎/L | μg/L | ㎎/L | ㎎/L | ㎎/L | ㎎/L | ㎎/L | ㎎/L
採取年月日
2014-04-09 | 11:50 | 流心（中央） | 晴れ | 降雨なし | 16.5 | 17 | 0.06 | 0.18 | 0.09 | 0.44 | 70 |  | 通常の状況 | 黄緑色・中 | 無臭 | 7.8 | 1.9 | 4.6 | 6 | 10.3 | 4900 |  | 4 | 0.18 | [26 empty] | 0.05 | 2.9 | 2.9 | [8 empty] | 0.41 | 0.13 | 33
2014-05-14 | 11:05 | 流心（中央） | 薄曇り | 5mm以上10mm未満 | 23.5 | 22 | 0.03 | 0.08 | 0.05 | 0.27 | 65 |  | 通常の状況 | 褐色・中 | 川藻臭（微） | 7.7 | 3.1 | 6.3 | 9 | 8.9 | [43 empty] | 30 | 14
2014-06-04 | 11:30 | 流心（中央） | 薄曇り | 降雨なし | 29 | 23 | 0.72 | 2.74 | 0.07 | 0.39 | 14 |  | 通常の状況 | 灰茶色・濃（暗） | 無臭 | 7.8 | 3.3 | 6.1 | 61 | 8.5 | 7000 |  | 1.4 | 0.16 | [26 empty] | 0.03 | 0.76 | 0.81 | [8 empty] | 0.06 | 0.095 | 16
2014-07-02 | 11:10 | 流心（中央） | 晴れ | 0mm以上 5mm未満 | 27.9 | 24.4 | 0.75 | 2.69 | 0.08 | 0.42 | 49 |  | 通常の状況 | 黄緑色・中 | 川藻臭（微） | 7.9 | 1.2 | 3.7 | 13 | 8.6 | [23 empty] | <0.0005 | <0.0003 | <0.0003 | [17 empty] | 17
2014-08-06 | 10:45 | 流心（中央） | 晴れ | 降雨なし | 32.8 | 26.5 | 0.62 | 2.31 | 0.07 | 0.36 | 65 |  | 通常の状況 | 灰黄緑色・中 | 土臭（微） | 7.9 | 0.9 | 3.6 | 14 | 8.8 | 7900 |  | 1.2 | 0.063 | 0.0063 | <0.0003 | <0.01 | <0.0005 | <0.02 | <0.005 | <0.0005 |  |  | <0.0001 | <0.0001 | <0.0001 | <0.0001 | <0.0001 | <0.0001 | <0.0001 | <0.0001 | <0.0001 | <0.0001 |  |  |  | <0.0001 | <0.002 | <0.08 | <0.02 | 0.01 | 0.85 | 0.9 | <0.005 | [7 empty] | 0.06 | 0.043 | 18 | 5.7
2014-09-10 | 10:58 | 流心（中央） | 曇り | 0mm以上 5mm未満 | 26.2 | 22.6 | 0.64 | 2.55 | 0.07 | 0.39 | 87 |  | 通常の状況 | 灰黄緑色・中 | 無臭 | 7.9 | 0.8 | 3 | 11 | 8.5 | [43 empty] | 18
2014-10-01 | 11:25 | 流心（中央） | 雨 | 降雨なし | 20.2 | 20.5 | 0.05 | 0.09 | 0.04 | 0.23 | 45 |  | 通常の状況 | 褐色・中 | 無臭 | 7.7 | 2.6 | 4.6 | 7 | 6.8 | 28000 |  | 2.7 | 0.22 | [26 empty] | 0.17 | 1.4 | 1.5 |  | <0.005 | 0.0092 | 0.73 | 0.18 |  |  | <0.001 | 0.53 | 0.21 | 37
2014-11-05 | 10:40 | 流心（中央） | 曇り | 降雨なし | 17 | 14.5 | 0.05 | 0.1 | 0.05 | 0.27 | 57 |  | 通常の状況 | 褐色・淡（明） | 無臭 | 7.8 | 2 | 3.9 | 6 | 9.9 | [43 empty] | 35 | 13
2014-12-03 | 10:28 | 流心（中央） | 快晴 | 降雨なし | 11.8 | 8.6 | 0.11 | 0.21 | 0.04 | 0.21 | 96 |  | 通常の状況 | 灰黄緑色・中 | 無臭 | 7.7 | 1.5 | 3 | 4 | 10.6 | 4900 |  | 3.4 | 0.28 | [26 empty] | 0.05 | 2.5 | 2.5 | [8 empty] | 0.41 | 0.18 | 32
2015-01-07 | 11:00 | 流心（中央） | 曇り | 10mm以上20mm未満 | 7.2 | 9.2 | 0.13 | 0.22 | 0.03 | 0.17 | 33 |  | 通常の状況 | 灰黄色・中 | 無臭 | 7.7 | 3.1 | 3.9 | 11 | 10.2 | [43 empty] | 26
2015-02-04 | 9:36 | 流心（中央） | 晴れ | 降雨なし | 6.2 | 7.3 | 0.12 | 0.2 | 0.02 | 0.14 | 70 |  | 通常の状況 | 灰黄緑色・淡（明） | 川藻臭（微） | 7.8 | 1.3 | 3.5 | 5 | 10.4 | 1100 |  | 3.4 | 0.18 | 0.01 | <0.0003 | <0.01 | <0.0005 | <0.02 | <0.005 | <0.0005 |  |  | <0.0001 | <0.0001 | <0.0001 | <0.0001 | <0.0001 | <0.0001 | <0.0001 | <0.0001 | <0.0001 | <0.0001 |  |  |  | <0.0001 | <0.002 | <0.08 | 0.02 | 0.06 | 2.2 | 2.2 | <0.005 | [7 empty] | 0.75 | 0.16 | 34 | 13
2015-03-05 | 10:45 | 流心（中央） | 晴れ | 10mm以上20mm未満 | 12.4 | 11.4 | 0.14 | 0.32 | 0.04 | 0.23 | >100 |  | 通常の状況 | 灰黄緑色・淡（明） | 無臭 | 7.8 | 1.8 | 3.6 | 5 | 10.5 | [23 empty] | <0.0005 | <0.0003 | <0.0003 | [17 empty] | 30

## 河原橋
水域名称 | 相模川(目久尻川） | 地点名称 | 河原橋 (14-231-52) | 類型名称 | 河川B | 測定機関名称 | 神奈川県
測定項目 | 採取時刻 | 採取位置 | 天候 | 前日天候 | 気温 | 水温 | 流速 | 流量 | 採取水深 | 全水深 | 透視度 | 透明度 | 流況 | 色相 | 臭気 | ｐＨ | ＢＯＤ | ＣＯＤ | ＳＳ | ＤＯ | 大腸菌群数 | ｎ-ヘキサン抽出物質 | 全窒素 | 全りん | 全亜鉛 | カドミウム | 全シアン | 鉛 | 六価クロム | 砒素 | 総水銀 | アルキル水銀 | ＰＣＢ | ジクロロメタン | 四塩化炭素 | 1，2-ジクロロエタン | 1，1-ジクロロエチレン | ｼｽ-1，2-ジクロロエチレン | 1，1，1-トリクロロエタン | 1，1，2-トリクロロエタン | トリクロロエチレン | テトラクロロエチレン | 1，3-ジクロロプロペン | チウラム | シマジン | チオベンカルブ | ベンゼン | セレン | ふっ素 | ほう素 | 亜硝酸性窒素 | 硝酸性窒素 | 亜硝酸性窒素及び硝酸性窒素 | 1,4-ジオキサン | フェノール類 | 銅 | 溶解性鉄 | 溶解性マンガン | クロム | ＥＰＮ | ニッケル | アンモニア性窒素 | りん酸態りん | 電気伝導率 | 塩化物イオン | 塩分 | 陰イオン界面活性剤 | 非イオン界面活性剤 | クロロフィルａ | トリハロメタン生成能 | クロロホルム生成能 | ブロモジクロロメタン生成能 | ジブロモクロロメタン生成能 | ブロモホルム生成能 | 有機りん
単位 | 時：分 |  |  |  | ℃ | ℃ | m/s | m3/s | ｍ | ｍ | ㎝ | ｍ |  |  |  |  | ㎎/L | ㎎/L | ㎎/L | ㎎/L | MPN/100mL | ㎎/L | ㎎/L | ㎎/L | ㎎/L | ㎎/L | ㎎/L | ㎎/L | ㎎/L | ㎎/L | ㎎/L | ㎎/L | ㎎/L | ㎎/L | ㎎/L | ㎎/L | ㎎/L | ㎎/L | ㎎/L | ㎎/L | ㎎/L | ㎎/L | ㎎/L | ㎎/L | ㎎/L | ㎎/L | ㎎/L | ㎎/L | ㎎/L | ㎎/L | ㎎/L | ㎎/L | ㎎/L | ㎎/L | ㎎/L | ㎎/L | ㎎/L | ㎎/L | ㎎/L | ㎎/L | ㎎/L | ㎎/L | ㎎/L | mS/m | ㎎/L | ‰ | ㎎/L | ㎎/L | μg/L | ㎎/L | ㎎/L | ㎎/L | ㎎/L | ㎎/L | ㎎/L
採取年月日
2014-04-09 | 8:05 | 流心（中央） | 晴れ | 降雨なし | 14.5 | 13.5 | 0.29 | 1.21 | 0.1 | 0.51 | >100 |  | 通常の状況 | 黄緑色・中 | 無臭 | 7.9 | 1.3 | 3.2 | 4 | 9.4 | 3300 |  | 5.9 | 0.12 | [26 empty] | 0.12 | 5.1 | 5.2 | [8 empty] | 0.09 | 0.1 | 45
2014-05-14 | 7:35 | 流心（中央） | 薄曇り | 5mm以上10mm未満 | 20.5 | 18.3 | 0.28 | 1.22 | 0.12 | 0.61 | 76 |  | 通常の状況 | 黄緑色・中 | 川藻臭（微） | 8 | 1.7 | 4 | 9 | 8.4 | [43 empty] | 45 | 23
2014-06-04 | 8:05 | 流心（中央） | 薄曇り | 降雨なし | 24.5 | 21.9 | 0.45 | 2 | 0.11 | 0.57 | 72 |  | 通常の状況 | 褐色・淡（明） | 無臭 | 7.9 | 3.2 | 4.1 | 11 | 8 | 3300 |  | 4 | 0.1 | [26 empty] | 0.05 | 3.1 | 3.1 | [8 empty] | 0.06 | 0.093 | 42
2014-07-02 | 8:00 | 流心（中央） | 晴れ | 0mm以上 5mm未満 | 25.9 | 21.9 | 0.52 | 2.63 | 0.12 | 0.63 | >100 |  | 通常の状況 | 黄緑色・淡（明） | 無臭 | 7.9 | 0.9 | 3.3 | 8 | 7.9 | [23 empty] | <0.0005 | <0.0003 | <0.0003 | [17 empty] | 33
2014-08-06 | 9:35 | 流心（中央） | 晴れ | 降雨なし | 32.5 | 26.9 | 0.52 | 2.5 | 0.11 | 0.56 | >100 |  | 通常の状況 | 黄緑色・淡（明） | 無臭 | 8 | 0.7 | 3.3 | 8 | 8.5 | 7900 |  | 4.1 | 0.09 | 0.0087 | <0.0003 | <0.01 | <0.0005 | <0.02 | <0.005 | <0.0005 |  |  | <0.0001 | <0.0001 | <0.0001 | <0.0001 | <0.0001 | <0.0001 | <0.0001 | <0.0001 | 0.0001 | <0.0001 |  |  |  | <0.0001 | <0.002 | <0.08 | <0.02 | 0.04 | 3.3 | 3.3 | <0.005 | [7 empty] | 0.06 | 0.074 | 28 | 13
2014-09-10 | 7:40 | 流心（中央） | 曇り | 0mm以上 5mm未満 | 23.2 | 21.4 | 0.47 | 2.1 | 0.11 | 0.55 | >100 |  | 通常の状況 | 黄緑色・淡（明） | 川藻臭（微） | 7.9 | 0.9 | 3.3 | 8 | 7.6 | [43 empty] | 45
2014-10-01 | 7:40 | 流心（中央） | 曇り | 降雨なし | 21.3 | 19.7 | 0.37 | 1.44 | 0.09 | 0.48 | 80 |  | 通常の状況 | 黄緑色・中 | 無臭 | 8 | 1 | 3.4 | 10 | 7.5 | 3300 |  | 6.5 | 0.12 | [26 empty] | 0.04 | 5.1 | 5.1 |  | <0.005 | 0.0081 | 0.08 | 0.01 |  |  | 0.001 | 0.04 | 0.11 | 49
2014-11-05 | 7:40 | 流心（中央） | 曇り | 降雨なし | 14.1 | 14.8 | 0.45 | 1.84 | 0.1 | 0.5 | >100 |  | 通常の状況 | 黄緑色・淡（明） | 無臭 | 7.9 | 1.3 | 3.1 | 4 | 9.1 | [43 empty] | 50 | 27
2014-12-03 | 9:30 | 流心（中央） | 快晴 | 降雨なし | 10.2 | 10 | 0.47 | 2.03 | 0.1 | 0.53 | >100 |  | 通常の状況 | 黄緑色・淡（明） | 無臭 | 7.9 | 1.2 | 2.5 | 3 | 10.3 | 3300 |  | 6.3 | 0.13 | [26 empty] | 0.06 | 5.6 | 5.6 | [8 empty] | 0.12 | 0.1 | 49
2015-01-07 | 8:00 | 流心（中央） | 曇り | 10mm以上20mm未満 | 4.8 | 9.8 | 0.44 | 1.49 | 0.08 | 0.41 | 37 |  | 通常の状況 | 灰黄色・中 | 無臭 | 7.7 | 3.9 | 5 | 14 | 9.1 | [43 empty] | 46
2015-02-04 | 7:45 | 流心（中央） | 晴れ | 降雨なし | 3.4 | 9 | 0.43 | 1.61 | 0.09 | 0.46 | >100 |  | 通常の状況 | 黄緑色・淡（明） | 無臭 | 7.8 | 1.3 | 3.4 | 3 | 9.3 | 4900 |  | 6.2 | 0.11 | 0.014 | <0.0003 | <0.01 | <0.0005 | <0.02 | <0.005 | <0.0005 |  |  | <0.0001 | <0.0001 | <0.0001 | <0.0001 | 0.0001 | <0.0001 | <0.0001 | 0.0001 | 0.0006 | <0.0001 |  |  |  | <0.0001 | <0.002 | <0.08 | 0.07 | 0.08 | 5.5 | 5.5 | <0.005 | [7 empty] | 0.23 | 0.084 | 64 | 38
2015-03-05 | 7:38 | 流心（中央） | 快晴 | 10mm以上20mm未満 | 7.4 | 10.7 | 0.45 | 1.79 | 0.1 | 0.5 | >100 |  | 通常の状況 | 黄緑色・淡（明） | 無臭 | 7.8 | 1.3 | 3.1 | 4 | 9.1 | [23 empty] | <0.0005 | <0.0003 | <0.0003 | [17 empty] | 49

## 宮の下橋
水域名称 | 相模川(小出川） | 地点名称 | 宮の下橋 (14-231-51) | 類型名称 | 河川B | 測定機関名称 | 茅ヶ崎市
測定項目 | 採取時刻 | 採取位置 | 天候 | 前日天候 | 気温 | 水温 | 流速 | 流量 | 採取水深 | 全水深 | 透視度 | 透明度 | 流況 | 色相 | 臭気 | ｐＨ | ＢＯＤ | ＣＯＤ | ＳＳ | ＤＯ | 大腸菌群数 | ｎ-ヘキサン抽出物質 | 全窒素 | 全りん | 全亜鉛 | カドミウム | 全シアン | 鉛 | 六価クロム | 砒素 | 総水銀 | アルキル水銀 | ＰＣＢ | ジクロロメタン | 四塩化炭素 | 1，2-ジクロロエタン | 1，1-ジクロロエチレン | ｼｽ-1，2-ジクロロエチレン | 1，1，1-トリクロロエタン | 1，1，2-トリクロロエタン | トリクロロエチレン | テトラクロロエチレン | 1，3-ジクロロプロペン | チウラム | シマジン | チオベンカルブ | ベンゼン | セレン | ふっ素 | ほう素 | 亜硝酸性窒素 | 硝酸性窒素 | 亜硝酸性窒素及び硝酸性窒素 | 1,4-ジオキサン | フェノール類 | 銅 | 溶解性鉄 | 溶解性マンガン | クロム | ＥＰＮ | ニッケル | アンモニア性窒素 | りん酸態りん | 電気伝導率 | 塩化物イオン | 塩分 | 陰イオン界面活性剤 | 非イオン界面活性剤 | クロロフィルａ | トリハロメタン生成能 | クロロホルム生成能 | ブロモジクロロメタン生成能 | ジブロモクロロメタン生成能 | ブロモホルム生成能 | 有機りん
単位 | 時：分 |  |  |  | ℃ | ℃ | m/s | m3/s | ｍ | ｍ | ㎝ | ｍ |  |  |  |  | ㎎/L | ㎎/L | ㎎/L | ㎎/L | MPN/100mL | ㎎/L | ㎎/L | ㎎/L | ㎎/L | ㎎/L | ㎎/L | ㎎/L | ㎎/L | ㎎/L | ㎎/L | ㎎/L | ㎎/L | ㎎/L | ㎎/L | ㎎/L | ㎎/L | ㎎/L | ㎎/L | ㎎/L | ㎎/L | ㎎/L | ㎎/L | ㎎/L | ㎎/L | ㎎/L | ㎎/L | ㎎/L | ㎎/L | ㎎/L | ㎎/L | ㎎/L | ㎎/L | ㎎/L | ㎎/L | ㎎/L | ㎎/L | ㎎/L | ㎎/L | ㎎/L | ㎎/L | ㎎/L | ㎎/L | mS/m | ㎎/L | ‰ | ㎎/L | ㎎/L | μg/L | ㎎/L | ㎎/L | ㎎/L | ㎎/L | ㎎/L | ㎎/L
採取年月日
2014-04-09 | 10:20 | 流心（中央） | 晴れ | 降雨なし | 17.5 | 15.4 | 0.07 | 0.84 | 0.15 | 0.76 | 49 |  | 通常の状況 | 灰黄緑色・濃（暗） | 川藻臭（微） | 7.8 | 3.5 | 5.6 | 14 | 6.8 | 17000 |  | 5.6 | 0.21 | 0.013 | <0.0003 | <0.01 | 0.0006 | <0.02 | <0.005 | <0.0005 |  |  |  | <0.0001 |  |  |  | <0.0001 |  | <0.0001 | <0.0001 | [6 empty] | 0.11 | 0.04 | 0.19 | 3.2 | 3.3 |  | <0.005 | 0.0035 | 0.19 | 0.09 |  |  |  | 0.9 | 0.17 | 44 | 32 |  | <0.03
2014-05-14 | 9:50 | 流心（中央） | 薄曇り | 5mm以上10mm未満 | 22 | 20.5 | 0.2 | 1.21 | 0.08 | 0.42 | 33 |  | 通常の状況 | 褐色・中 | 土臭（微） | 7.7 | 5.6 | 7.6 | 41 | 6 | 7900 |  | 3.8 | 0.32 | 0.027 | <0.0003 | <0.01 | 0.0013 | <0.02 | <0.005 | <0.0005 |  |  |  | <0.0001 |  |  |  | <0.0001 |  | <0.0001 | <0.0001 | [8 empty] | 0.14 | 1.2 | 1.3 | [8 empty] | 0.93 | 0.18 | 34 | 28
2014-06-04 | 10:15 | 流心（中央） | 薄曇り | 降雨なし | 25.5 | 23.5 | 0.15 | 1.53 | 0.13 | 0.64 | 40 |  | 通常の状況 | 灰黄緑色・中 | 無臭 | 7.8 | 3.9 | 6.3 | 23 | 5.5 | 13000 |  | 3.3 | 0.32 | 0.015 | <0.0003 | <0.01 | 0.0005 | <0.02 | <0.005 | <0.0005 |  |  |  | <0.0001 |  |  |  | <0.0001 |  | <0.0001 | <0.0001 | [6 empty] | 0.09 | 0.03 | 0.13 | 1.1 | 1.2 |  | <0.005 | 0.0054 | 0.42 | 0.14 |  |  |  | 0.68 | 0.19 | 31 | 21 |  | <0.03
2014-07-02 | 9:55 | 流心（中央） | 晴れ | 0mm以上 5mm未満 | 27 | 24.1 | 0.2 | 2.04 | 0.12 | 0.63 | 45 |  | 通常の状況 | 褐色・中 | 川藻臭（微） | 7.7 | 4.6 | 6.8 | 37 | 5.3 | 22000 |  | 3.8 | 0.28 | 0.035 | <0.0003 | <0.01 | 0.0016 | <0.02 | <0.005 | <0.0005 |  |  |  | <0.0001 |  |  |  | <0.0001 |  | <0.0001 | <0.0001 |  | <0.0005 | <0.0003 | <0.0003 |  |  |  |  | 0.22 | 1.5 | 1.7 | [8 empty] | 0.62 | 0.18 | 30 | 17
2014-08-06 | 7:30 | 流心（中央） | 晴れ | 降雨なし | 26.5 | 24.9 | 0.17 | 1.26 | 0.1 | 0.54 | 88 |  | 通常の状況 | 黄緑色・中 | 土臭（微） | 7.9 | 1.6 | 4.8 | 7 | 6.1 | 2300 | <0.5 | 2.5 | 0.19 | 0.009 | <0.0003 | <0.01 | <0.0005 | <0.02 | <0.005 | <0.0005 |  |  | <0.0001 | <0.0001 | <0.0001 | <0.0001 | 0.0001 | <0.0001 | <0.0001 | <0.0001 | <0.0001 | <0.0001 |  |  |  | <0.0001 | <0.002 | 0.08 | 0.03 | 0.11 | 0.89 | 1 |  | <0.005 | 0.0028 | 0.18 | 0.02 |  |  | <0.001 | 0.15 | 0.15 | 34 | 27 |  | <0.03
2014-09-10 | 9:45 | 流心（中央） | 曇り | 0mm以上 5mm未満 | 24.5 | 22.6 | 0.21 | 2.1 | 0.12 | 0.63 | 43 |  | 通常の状況 | 褐色・中 | 土臭（微） | 7.7 | 3.2 | 6.2 | 33 | 5.2 | 13000 |  | 3.1 | 0.2 | 0.021 | <0.0003 | <0.01 | 0.0009 | <0.02 | <0.005 | <0.0005 |  |  |  | <0.0001 |  |  |  | <0.0001 |  | <0.0001 | <0.0001 | [8 empty] | 0.16 | 1.4 | 1.5 | [8 empty] | 0.48 | 0.14 | 63 | 110
2014-10-03 | 7:20 | 流心（中央） | 晴れ | 降雨なし | 23 | 20.6 | 0.07 | 0.55 | 0.11 | 0.57 | 57 |  | 通常の状況 | 灰黄緑色・中 | 無臭 | 7.7 | 1.4 | 5.3 | 12 | 4.5 | 11000 |  | 5.3 | 0.38 | 0.0084 | <0.0003 | <0.01 | <0.0005 | <0.02 | <0.005 | <0.0005 |  |  |  | <0.0001 |  |  |  | <0.0001 |  | <0.0001 | <0.0001 | [6 empty] | 0.08 | 0.08 | 0.3 | 1.4 | 1.7 |  | <0.005 | 0.0034 | 0.17 | 0.03 |  |  |  | 0.58 | 0.28 | 94 | 180 |  | <0.03
2014-11-05 | 9:27 | 流心（中央） | 曇り | 降雨なし | 15.6 | 14.7 | 0.12 | 0.99 | 0.1 | 0.53 | 53 |  | 通常の状況 | 褐色・淡（明） | 土臭（微） | 7.7 | 3.2 | 4.5 | 12 | 7.2 | 2300 |  | 4.8 | 0.25 | 0.0093 | <0.0003 | <0.01 | <0.0005 | <0.02 | <0.005 | <0.0005 |  |  |  | <0.0001 |  |  |  | <0.0001 |  | <0.0001 | <0.0001 | [8 empty] | 0.23 | 2.8 | 3 | [8 empty] | 0.49 | 0.25 | 47 | 46
2014-12-03 | 7:32 | 流心（中央） | 快晴 | 降雨なし | 6 | 9.8 | 0.1 | 1.16 | 0.15 | 0.75 | 76 |  | 通常の状況 | 黄緑色・中 | 無臭 | 7.7 | 5.8 | 5.8 | 5 | 6.7 | 3300 |  | 4.8 | 0.28 | 0.0078 | <0.0003 | <0.01 | 0.0008 | <0.02 | <0.005 | <0.0005 |  |  |  | <0.0001 |  |  |  | <0.0001 |  | <0.0001 | <0.0001 | [6 empty] | <0.08 | 0.06 | 0.25 | 2.7 | 2.9 |  | <0.005 | 0.0021 | 0.25 | 0.2 |  |  |  | 0.8 | 0.26 | 46 | 40 |  | <0.03
2015-01-07 | 9:50 | 流心（中央） | 曇り | 10mm以上20mm未満 | 6 | 9 | 0.18 | 2.88 | 0.19 | 0.96 | 32 |  | 通常の状況 | 灰黄色・中 | 無臭 | 7.6 | 4.9 | 5.6 | 14 | 7.3 | 23000 |  | 3.8 | 0.22 | 0.011 | <0.0003 | <0.01 | <0.0005 | <0.02 | <0.005 | <0.0005 |  |  |  | <0.0001 |  |  |  | <0.0001 |  | <0.0001 | <0.0001 | [8 empty] | 0.21 | 1.7 | 1.9 | [8 empty] | 0.73 | 0.17 | 110 | 270
2015-02-04 | 11:01 | 流心（中央） | 晴れ | 降雨なし | 5.4 | 9.9 | 0.12 | 0.96 | 0.12 | 0.61 | 43 |  | 通常の状況 | 灰黄緑色・中 | 無臭 | 7.7 | 5.2 | 5.6 | 12 | 7.8 | 11000 | <0.5 | 6.2 | 0.26 | 0.012 | <0.0003 | <0.01 | <0.0005 | <0.02 | <0.005 | <0.0005 |  |  | <0.0001 | <0.0001 | <0.0001 | <0.0001 | 0.0007 | <0.0001 | <0.0001 | <0.0001 | <0.0001 | <0.0001 |  |  |  | <0.0001 | <0.002 | <0.08 | 0.08 | 0.16 | 2.6 | 2.7 |  | <0.005 | 0.0039 | 0.26 | 0.09 |  |  | <0.001 | 1.7 | 0.24 | 90 | 180 |  | <0.03
2015-03-05 | 9:50 | 流心（中央） | 快晴 | 10mm以上20mm未満 | 10.3 | 10.8 | 0.13 | 1.07 | 0.11 | 0.56 | 38 |  | 通常の状況 | 褐色・中 | 無臭 | 7.7 | 5.9 | 5.6 | 17 | 7.5 | 4900 |  | 5.2 | 0.24 | 0.016 | <0.0003 | <0.01 | <0.0005 | <0.02 | <0.005 | <0.0005 |  |  |  | <0.0001 |  |  |  | <0.0001 |  | <0.0001 | <0.0001 |  | <0.0005 | <0.0003 | <0.0003 |  |  |  |  | 0.16 | 2.7 | 2.8 | [8 empty] | 0.96 | 0.2 | 45 | 40