## 小田急鉄橋
水域名称 | 金目川 | 地点名称 | 小田急鉄橋 (14-013-01) | 類型名称 | 河川A | 測定機関名称 | 神奈川県
測定項目 | 採取時刻 | 採取位置 | 天候 | 前日天候 | 気温 | 水温 | 流速 | 流量 | 採取水深 | 全水深 | 透視度 | 透明度 | 流況 | 色相 | 臭気 | ｐＨ | ＢＯＤ | ＣＯＤ | ＳＳ | ＤＯ | 大腸菌群数 | ｎ-ヘキサン抽出物質 | 全窒素 | 全りん | 全亜鉛 | カドミウム | 全シアン | 鉛 | 六価クロム | 砒素 | 総水銀 | アルキル水銀 | ＰＣＢ | ジクロロメタン | 四塩化炭素 | 1，2-ジクロロエタン | 1，1-ジクロロエチレン | ｼｽ-1，2-ジクロロエチレン | 1，1，1-トリクロロエタン | 1，1，2-トリクロロエタン | トリクロロエチレン | テトラクロロエチレン | 1，3-ジクロロプロペン | チウラム | シマジン | チオベンカルブ | ベンゼン | セレン | ふっ素 | ほう素 | 亜硝酸性窒素 | 硝酸性窒素 | 亜硝酸性窒素及び硝酸性窒素 | 1,4-ジオキサン | フェノール類 | 銅 | 溶解性マンガン | クロム | ＥＰＮ | ニッケル | アンモニア性窒素 | りん酸態りん | 電気伝導率 | 塩化物イオン | 塩分 | 陰イオン界面活性剤 | 非イオン界面活性剤 | クロロフィルａ | トリハロメタン生成能 | クロロホルム生成能 | ブロモジクロロメタン生成能 | ジブロモクロロメタン生成能 | ブロモホルム生成能 | 有機りん
単位 | 時：分 |  |  |  | ℃ | ℃ | m/s | m3/s | ｍ | ｍ | ㎝ | ｍ |  |  |  |  | ㎎/L | ㎎/L | ㎎/L | ㎎/L | MPN/100mL | ㎎/L | ㎎/L | ㎎/L | ㎎/L | ㎎/L | ㎎/L | ㎎/L | ㎎/L | ㎎/L | ㎎/L | ㎎/L | ㎎/L | ㎎/L | ㎎/L | ㎎/L | ㎎/L | ㎎/L | ㎎/L | ㎎/L | ㎎/L | ㎎/L | ㎎/L | ㎎/L | ㎎/L | ㎎/L | ㎎/L | ㎎/L | ㎎/L | ㎎/L | ㎎/L | ㎎/L | ㎎/L | ㎎/L | ㎎/L | ㎎/L | ㎎/L | ㎎/L | ㎎/L | ㎎/L | ㎎/L | ㎎/L | mS/m | ㎎/L | ‰ | ㎎/L | ㎎/L | μg/L | ㎎/L | ㎎/L | ㎎/L | ㎎/L | ㎎/L | ㎎/L
採取年月日
2014-04-09 | 10:20 | 流心（中央） | 晴れ | 降雨なし | 18.2 | 17.1 | 0.5 | 1.73 | 0.05 | 0.27 | >100 |  | 通常の状況 | 無色 | 無臭 | 8 | 0.7 | 1.4 | <1 | 9.7 | 230 |  | 3.7 | 0.11 | [26 empty] | <0.05 | 3.5 | 3.5 | [7 empty] | 0.05 | 0.099 | 26
| 21:40 | 流心（中央） | 晴れ | 降雨なし | 10.8 | 15.2 | 0.53 | 1.93 | 0.06 | 0.3 | >100 |  | 通常の状況 | 無色 | 無臭 | 7.7 | 0.7 | 1.2 |  | 10 | [42 empty] | 27
2014-05-14 | 11:15 | 流心（中央） | 晴れ | 0mm以上 5mm未満 | 27.5 | 20.2 | 0.53 | 1.71 | 0.05 | 0.26 | >100 |  | 通常の状況 | 無色 | 無臭 | 8.1 | 1.3 | 2.5 | 3 | 10.3 | 330 |  | 4.7 | 0.26 | [26 empty] | <0.05 | 3.8 | 3.8 | [7 empty] | 0.08 | 0.22 | 28 | 12
| 21:00 | 流心（中央） | 曇り | 0mm以上 5mm未満 | 17.5 | 18 | 0.52 | 1.78 | 0.05 | 0.26 | >100 |  | 通常の状況 | 無色 | 無臭 | 7.5 | 0.7 | 2.2 |  | 8.7 | [42 empty] | 28
2014-06-04 | 9:55 | 流心（中央） | 曇り | 降雨なし | 25.2 | 21 | 0.38 | 1.17 | 0.04 | 0.22 | >100 |  | 通常の状況 | 無色 | 無臭 | 8.1 | 0.5 | 2.3 | 1 | 9.4 | 230 |  | 5 | 0.25 | [26 empty] | <0.05 | 4.1 | 4.1 | [7 empty] | 0.07 | 0.2 | 29
| 20:50 | 流心（中央） | 曇り | 降雨なし | 18.5 | 19.2 | 0.47 | 1.67 | 0.04 | 0.24 | >100 |  | 通常の状況 | 無色 | 無臭 | 7.6 | 0.4 | 2.5 |  | 8.4 | [42 empty] | 31
2014-07-02 | 10:25 | 流心（中央） | 晴れ | 降雨なし | 26.6 | 22.3 | 0.44 | 1.76 | 0.05 | 0.25 | >100 |  | 通常の状況 | 無色 | 無臭 | 7.8 | 0.4 | 1.8 | <1 | 9.2 | 790 |  | 3.8 | 0.18 | [19 empty] | <0.0005 | <0.0003 | <0.0003 |  |  |  |  | <0.05 | 3.1 | 3.1 | [5 empty] | <0.0005 |  | 0.07 | 0.15 | 25
| 21:30 | 流心（中央） | 曇り | 降雨なし | 22.7 | 20 | 0.43 | 1.72 | 0.05 | 0.27 | >100 |  | 通常の状況 | 無色 | 無臭 | 7.5 | 0.3 | 2 |  | 8.9 | [42 empty] | 26
2014-08-06 | 11:00 | 流心（中央） | 晴れ | 降雨なし | 33.2 | 24 | 0.41 | 1.41 | 0.05 | 0.27 | >100 |  | 通常の状況 | 無色 | 無臭 | 7.7 | 0.7 | 2.2 | <1 | 8.8 | 490 | 0.5 | 4.3 | 0.2 |  | <0.0003 | <0.01 | <0.0005 | <0.02 | <0.0005 | <0.0005 |  | <0.0005 | <0.0002 | <0.0002 | <0.0002 | <0.0002 | <0.0002 | <0.0002 | <0.0002 | <0.0002 | 0.0007 | <0.0002 |  |  |  | <0.0002 | <0.0005 | <0.08 | 0.02 | <0.05 | 3.5 | 3.5 | <0.005 | [6 empty] | 0.2 | 0.17 | 30 | 14
| 21:40 | 流心（中央） | 晴れ | 降雨なし | 27.4 | 22.3 | 0.4 | 1.34 | 0.05 | 0.29 | >100 |  | 通常の状況 | 無色 | 無臭 | 7.5 | 0.6 | 2 |  | 7.9 | [42 empty] | 29
2014-09-03 | 10:15 | 流心（中央） | 曇り | 降雨なし | 26.1 | 22.3 | 0.63 | 1.31 | 0.02 | 0.14 | >100 |  | 通常の状況 | 無色 | 無臭 | 7.5 | 0.4 | 1.4 | <1 | 8.8 | 13000 |  | 3.9 | 0.12 | [26 empty] | <0.05 | 3.3 | 3.3 | [7 empty] | 0.04 | 0.11 | 29
| 21:40 | 流心（中央） | 曇り | 降雨なし | 22.5 | 20.2 | 0.53 | 1.11 | 0.03 | 0.15 | >100 |  | 通常の状況 | 無色 | 無臭 | 7.7 | 0.3 | 1.3 |  | 8.3 | [42 empty] | 39
2014-10-01 | 10:00 | 流心（中央） | 曇り | 降雨なし | 21 | 19.5 | 0.57 | 1.48 | 0.04 | 0.2 | >100 |  | 通常の状況 | 無色 | 無臭 | 7.6 | 0.6 | 1.5 | 1 | 9.3 | 230 |  | 5.4 | 0.14 | [26 empty] | <0.05 | 3.9 | 3.9 |  | <0.005 | 0.0021 | <0.01 | <0.005 |  | <0.001 | 0.08 | 0.12 | 27 |  |  | <0.03
| 21:20 | 流心（中央） | 曇り | 降雨なし | 18 | 19 | 0.58 | 1.41 | 0.02 | 0.14 | >100 |  | 通常の状況 | 無色 | 無臭 | 7.7 | 0.5 | 1.4 |  | 8.9 | [42 empty] | 28
2014-11-05 | 9:40 | 流心（中央） | 曇り | 降雨なし | 16.8 | 15.6 | 0.87 | 2.28 | 0.04 | 0.2 | >100 |  | 通常の状況 | 無色 | 無臭 | 7.6 | 0.4 | 1.4 | <1 | 10.1 | 330 |  | 4.4 | 0.13 | [26 empty] | <0.05 | 3.9 | 3.9 | [7 empty] | 0.04 | 0.11 | 26 | 12
| 21:10 | 流心（中央） | 曇り | 降雨なし | 13.4 | 16.8 | 0.89 | 2.46 | 0.03 | 0.17 | >100 |  | 通常の状況 | 無色 | 無臭 | 7.4 | 0.4 | 1.4 |  | 9.4 | [42 empty] | 27
2014-12-03 | 9:50 | 流心（中央） | 晴れ | 降雨なし | 10 | 13.7 | 0.77 | 2.22 | 0.04 | 0.21 | >100 |  | 通常の状況 | 無色 | 無臭 | 7.7 | 0.4 | 1.6 | <1 | 9.8 | 230 |  | 4.3 | 0.11 | [26 empty] | <0.05 | 3.9 | 3.9 | [7 empty] | <0.04 | 0.097 | 26
| 21:20 | 流心（中央） | 晴れ | 降雨なし | 5.2 | 13 | 0.78 | 2.28 | 0.04 | 0.2 | >100 |  | 通常の状況 | 無色 | 無臭 | 7.8 | 0.4 | 1.7 |  | 10.1 | [42 empty] | 28
2015-01-07 | 9:55 | 流心（中央） | 曇り | 10mm以上20mm未満 | 7.3 | 13 | 0.74 | 1.85 | 0.04 | 0.21 | >100 |  | 通常の状況 | 無色 | 無臭 | 7.6 | 0.5 | 1.8 | <1 | 10.3 | 230 |  | 4.9 | 0.15 | [26 empty] | <0.05 | 4.2 | 4.2 | [7 empty] | 0.17 | 0.12 | 29
| 21:40 | 流心（中央） | 晴れ | 10mm以上20mm未満 | -0.9 | 12.6 | 0.68 | 1.94 | 0.05 | 0.25 | >100 |  | 通常の状況 | 無色 | 無臭 | 7.4 | 0.5 | 1.8 |  | 9.9 | [42 empty] | 29
2015-02-04 | 11:15 | 流心（中央） | 晴れ | 降雨なし | 8.3 | 13.8 | 0.7 | 1.56 | 0.03 | 0.18 | >100 |  | 通常の状況 | 無色 | 無臭 | 7.8 | 0.7 | 1.8 | 1 | 10.6 | 230 | <0.5 | 5 | 0.15 |  | <0.0003 | <0.01 | <0.0005 | <0.02 | <0.0005 | <0.0005 |  | <0.0005 | <0.0002 | <0.0002 | <0.0002 | <0.0002 | <0.0002 | <0.0002 | <0.0002 | <0.0002 | 0.0003 | <0.0002 |  |  |  | <0.0002 | <0.0005 | <0.08 | 0.02 | <0.05 | 4.1 | 4.1 | <0.005 | [6 empty] | 0.27 | 0.13 | 29 | 12
| 20:30 | 流心（中央） | 晴れ | 降雨なし | 1.2 | 12.7 | 0.69 | 1.6 | 0.04 | 0.2 | >100 |  | 通常の状況 | 無色 | 無臭 | 7.6 | 0.7 | 2.1 |  | 10 | [42 empty] | 30
2015-03-05 | 10:15 | 流心（中央） | 晴れ | 10mm以上20mm未満 | 12.1 | 14.5 | 0.69 | 1.81 | 0.04 | 0.23 | >100 |  | 通常の状況 | 無色 | 無臭 | 7.8 | 0.4 | 2.2 | <1 | 10.4 | 330 |  | 4.6 | 0.19 | [19 empty] | <0.0005 | <0.0003 | <0.0003 |  |  |  |  | <0.05 | 3.8 | 3.8 | [7 empty] | 0.25 | 0.16 | 29
| 22:00 | 流心（中央） | 曇り | 10mm以上20mm未満 | 7.1 | 12.8 | 0.68 | 1.57 | 0.04 | 0.22 | >100 |  | 通常の状況 | 無色 | 無臭 | 7.7 | 0.5 | 2.5 |  | 10.1 | [42 empty] | 30

## 花水橋
水域名称 | 金目川 | 地点名称 | 花水橋 (14-012-01) | 類型名称 | 河川C | 測定機関名称 | 神奈川県
測定項目 | 採取時刻 | 採取位置 | 天候 | 前日天候 | 気温 | 水温 | 流速 | 流量 | 採取水深 | 全水深 | 透視度 | 透明度 | 流況 | 色相 | 臭気 | ｐＨ | ＢＯＤ | ＣＯＤ | ＳＳ | ＤＯ | 大腸菌群数 | ｎ-ヘキサン抽出物質 | 全窒素 | 全りん | 全亜鉛 | カドミウム | 全シアン | 鉛 | 六価クロム | 砒素 | 総水銀 | アルキル水銀 | ＰＣＢ | ジクロロメタン | 四塩化炭素 | 1，2-ジクロロエタン | 1，1-ジクロロエチレン | ｼｽ-1，2-ジクロロエチレン | 1，1，1-トリクロロエタン | 1，1，2-トリクロロエタン | トリクロロエチレン | テトラクロロエチレン | 1，3-ジクロロプロペン | チウラム | シマジン | チオベンカルブ | ベンゼン | セレン | ふっ素 | ほう素 | 亜硝酸性窒素 | 硝酸性窒素 | 亜硝酸性窒素及び硝酸性窒素 | 1,4-ジオキサン | フェノール類 | 銅 | 溶解性鉄 | 溶解性マンガン | クロム | ＥＰＮ | ニッケル | アンモニア性窒素 | りん酸態りん | 電気伝導率 | 塩化物イオン | 塩分 | 陰イオン界面活性剤 | 非イオン界面活性剤 | クロロフィルａ | トリハロメタン生成能 | クロロホルム生成能 | ブロモジクロロメタン生成能 | ジブロモクロロメタン生成能 | ブロモホルム生成能 | 有機りん
単位 | 時：分 |  |  |  | ℃ | ℃ | m/s | m3/s | ｍ | ｍ | ㎝ | ｍ |  |  |  |  | ㎎/L | ㎎/L | ㎎/L | ㎎/L | MPN/100mL | ㎎/L | ㎎/L | ㎎/L | ㎎/L | ㎎/L | ㎎/L | ㎎/L | ㎎/L | ㎎/L | ㎎/L | ㎎/L | ㎎/L | ㎎/L | ㎎/L | ㎎/L | ㎎/L | ㎎/L | ㎎/L | ㎎/L | ㎎/L | ㎎/L | ㎎/L | ㎎/L | ㎎/L | ㎎/L | ㎎/L | ㎎/L | ㎎/L | ㎎/L | ㎎/L | ㎎/L | ㎎/L | ㎎/L | ㎎/L | ㎎/L | ㎎/L | ㎎/L | ㎎/L | ㎎/L | ㎎/L | ㎎/L | ㎎/L | mS/m | ㎎/L | ‰ | ㎎/L | ㎎/L | μg/L | ㎎/L | ㎎/L | ㎎/L | ㎎/L | ㎎/L | ㎎/L
採取年月日
2014-04-09 | 8:30 | 流心（中央） | 晴れ | 降雨なし | 18.7 | 14.2 | 0.31 | 3.95 | 0.13 | 0.65 | >100 |  | 通常の状況 | 無色 | 無臭 | 7.4 | 1.5 | 2.3 | 1 | 9.7 | 13000 |  | 4.7 | 0.25 | [26 empty] | <0.05 | 4.1 | 4.1 | [8 empty] | 0.09 | 0.19 | 35
| 19:30 | 流心（中央） | 薄曇り | 降雨なし | 15.3 | 17.8 | 0.31 | 3.91 | 0.12 | 0.61 | >100 |  | 通常の状況 | 無色 | 無臭 | 7.9 | 1.7 | 2.5 |  | 8.5 | [43 empty] | 32
2014-05-14 | 8:30 | 流心（中央） | 薄曇り | 0mm以上 5mm未満 | 23.2 | 18.9 | 0.39 | 4.69 | 0.1 | 0.51 | 95 |  | 通常の状況 | 無色 | 無臭 | 7.2 | 2.2 | 3.9 | 11 | 9.4 | 49000 |  | 4.4 | 0.27 | [26 empty] | <0.05 | 3.4 | 3.4 | [8 empty] | 0.08 | 0.23 | 31 | 27
| 19:50 | 流心（中央） | 曇り | 0mm以上 5mm未満 | 18.6 | 20.2 |  |  | 0.19 | 0.98 | >100 |  | 通常の状況 | 無色 | 無臭 | 7.3 | 2.6 | 4 |  | 7.9 | [43 empty] | 32
2014-06-04 | 8:15 | 流心（中央） | 曇り | 降雨なし | 24.5 | 22.5 | 0.44 | 5.93 | 0.13 | 0.66 | 45 |  | 通常の状況 | 褐色・淡（明） | 無臭 | 7.3 | 2.1 | 5.5 | 20 | 7.7 | 79000 |  | 3.2 | 0.22 | [26 empty] | <0.05 | 2.3 | 2.3 | [8 empty] | 0.11 | 0.13 | 28
| 19:30 | 流心（中央） | 曇り | 降雨なし | 20 | 23.5 | 0.47 | 5.66 | 0.11 | 0.59 | 43 |  | 通常の状況 | 褐色・淡（明） | 無臭 | 7.6 | 2.1 | 5.5 |  | 7.2 | [43 empty] | 27
2014-07-02 | 8:40 | 流心（中央） | 薄曇り | 降雨なし | 26.8 | 23.7 | 0.46 | 7.19 | 0.13 | 0.66 | >100 |  | 通常の状況 | 無色 | 無臭 | 7.5 | 1.5 | 4.6 | 8 | 8.1 | 79000 |  | 1.9 | 0.14 | [19 empty] | <0.0005 | <0.0003 | <0.0003 |  |  |  |  | <0.05 | 1.4 | 1.4 | [6 empty] | <0.0005 |  | 0.06 | 0.1 | 26
| 19:30 | 流心（中央） | 曇り | 降雨なし | 22.6 | 27 | 0.4 | 6.5 | 0.13 | 0.68 | 80 |  | 通常の状況 | 無色 | 無臭 | 7.9 | 1.8 | 4.8 |  | 6.9 | [43 empty] | 27
2014-08-06 | 8:00 | 流心（中央） | 晴れ | 降雨なし | 29.6 | 26.5 | 0.19 | 4.77 | 0.13 | 0.68 | >100 |  | 通常の状況 | 無色 | 無臭 | 7.2 | 1.5 | 3.8 | 7 | 6.8 | 49000 | 0.7 | 1.3 | 0.12 | 0.013 | <0.0003 | <0.01 | <0.0005 | <0.02 | <0.0005 | <0.0005 |  | <0.0005 | <0.0002 | <0.0002 | <0.0002 | <0.0002 | <0.0002 | <0.0002 | <0.0002 | <0.0002 | <0.0002 | <0.0002 |  |  |  | <0.0002 | <0.0005 | <0.08 | 0.03 | <0.05 | 0.89 | 0.94 | <0.005 | [7 empty] | 0.08 | 0.079 | 30 | 20
| 19:40 | 流心（中央） | 晴れ | 降雨なし | 28 | 28.8 |  |  | 0.14 | 0.72 | >100 |  | 通常の状況 | 無色 | 無臭 | 7.2 | 1.7 | 4 |  | 7.6 | [43 empty] | 28
2014-09-03 | 8:00 | 流心（中央） | 曇り | 降雨なし | 22.8 | 22 | 0.49 | 7.71 | 0.12 | 0.64 | >100 |  | 通常の状況 | 無色 | 無臭 | 7.4 | 1 | 3.9 | 6 | 7.2 | 49000 |  | 1.9 | 0.12 | [26 empty] | <0.05 | 1.4 | 1.4 | [8 empty] | 0.06 | 0.088 | 28
| 19:30 | 流心（中央） | 曇り | 降雨なし | 22.7 | 25 | 0.29 | 4.73 | 0.13 | 0.65 | >100 |  | 通常の状況 | 無色 | 無臭 | 7.6 | 1.2 | 3.7 |  | 7.3 | [43 empty] | 28
2014-10-01 | 7:30 | 流心（中央） | 曇り | 降雨なし | 20 | 21.5 | 0.16 | 2.37 | 0.12 | 0.61 | >100 |  | 通常の状況 | 無色 | 無臭 | 7.5 | 1.1 | 3.2 | 2 | 7.3 | 79000 |  | 6 | 0.31 | [26 empty] | <0.05 | 4.9 | 4.9 |  | <0.005 | 0.0041 | 0.05 | <0.01 | <0.005 |  | 0.001 | 0.06 | 0.29 | 40 |  |  | <0.03
| 19:30 | 流心（中央） | 曇り | 降雨なし | 18.5 | 20.8 | 0.19 | 2.84 | 0.12 | 0.6 | >100 |  | 通常の状況 | 無色 | 無臭 | 7.7 | 1.4 | 3.1 |  | 7.8 | [43 empty] | 40
2014-11-05 | 7:30 | 流心（中央） | 曇り | 降雨なし | 13 | 15.1 | 0.16 | 4.1 | 0.09 | 0.49 | >100 |  | 通常の状況 | 無色 | 川藻臭（微） | 7.3 | 1.2 | 2.7 | 1 | 8.5 | 79000 |  | 5.8 | 0.23 | [26 empty] | <0.05 | 4.8 | 4.8 | [8 empty] | 0.05 | 0.19 | 37 | 32
| 19:30 | 流心（中央） | 曇り | 降雨なし | 14 | 16 |  |  | 0.16 | 0.8 | >100 |  | 通常の状況 | 無色 | 無臭 | 7.6 | 1 | 2.3 |  | 8.9 | [43 empty] | 36
2014-12-03 | 8:00 | 流心（中央） | 晴れ | 降雨なし | 9.7 | 10.1 | 0.17 | 4.17 | 0.08 | 0.43 | >100 |  | 通常の状況 | 無色 | 無臭 | 7.6 | 1.1 | 3.1 | 1 | 9.5 | 33000 |  | 5 | 0.24 | [26 empty] | <0.05 | 4.4 | 4.4 | [8 empty] | 0.09 | 0.23 | 36
| 19:30 | 流心（中央） | 晴れ | 降雨なし | 8.5 | 11.5 | 0.35 | 5.27 | 0.11 | 0.59 | >100 |  | 通常の状況 | 無色 | 無臭 | 7.8 | 1.2 | 3 |  | 9.7 | [43 empty] | 39
2015-01-07 | 7:50 | 流心（中央） | 曇り | 10mm以上20mm未満 | 5.2 | 9 |  |  | 0.19 | 0.96 | 35 |  | 流量大（大雨、雪どけのため） | 黄色・淡（明） | 無臭 | 7.2 | 2 | 3.7 | 7 | 9.3 | 33000 |  | 5.3 | 0.3 | [26 empty] | 0.05 | 4.3 | 4.3 | [8 empty] | 0.12 | 0.28 | 30
| 19:45 | 流心（中央） | 晴れ | 10mm以上20mm未満 | 7.6 | 11 |  |  | 0.17 | 0.89 | >100 |  | 通常の状況 | 無色 | 無臭 | 7.5 | 1.8 | 3.3 |  | 9.2 | [43 empty] | 35
2015-02-04 | 7:40 | 流心（中央） | 晴れ | 降雨なし | 4.8 | 8.5 | 0.3 | 3.84 | 0.11 | 0.56 | >100 |  | 通常の状況 | 無色 | 無臭 | 7.6 | 1.4 | 3.3 | 2 | 10.2 | 24000 | <0.5 | 6.3 | 0.28 | 0.0087 | <0.0003 | <0.01 | <0.0005 | <0.02 | <0.0005 | <0.0005 |  | <0.0005 | <0.0002 | <0.0002 | <0.0002 | <0.0002 | <0.0002 | <0.0002 | <0.0002 | <0.0002 | <0.0002 | <0.0002 |  |  |  | <0.0002 | <0.0005 | <0.08 | 0.03 | 0.07 | 5.2 | 5.2 | <0.005 | [7 empty] | 0.18 | 0.26 | 40 | 33
| 19:40 | 流心（中央） | 晴れ | 降雨なし | 2.8 | 11.1 | 0.32 | 4.43 | 0.12 | 0.6 | >100 |  | 通常の状況 | 無色 | 無臭 | 7.6 | 1.7 | 3.1 |  | 9.6 | [43 empty] | 38
2015-03-05 | 7:45 | 流心（中央） | 晴れ | 10mm以上20mm未満 | 4.2 | 9.8 | 0.37 | 6.2 | 0.13 | 0.68 | >100 |  | 通常の状況 | 無色 | 無臭 | 7.3 | 1.6 | 3.1 | 4 | 9.4 | 3300 |  | 5.1 | 0.23 | [19 empty] | <0.0005 | <0.0003 | <0.0003 |  |  |  |  | <0.05 | 4 | 4 | [8 empty] | 0.09 | 0.17 | 32
| 19:20 | 流心（中央） | 曇り | 10mm以上20mm未満 | 8.8 | 12.9 | 0.41 | 6.12 | 0.11 | 0.59 | >100 |  | 通常の状況 | 無色 | 無臭 | 7.8 | 1.7 | 3.2 |  | 9.1 | [43 empty] | 35

## 下之宮橋
水域名称 | 金目川(鈴川） | 地点名称 | 下之宮橋 (14-012-51) | 類型名称 | 河川C | 測定機関名称 | 平塚市
測定項目 | 採取時刻 | 採取位置 | 天候 | 前日天候 | 気温 | 水温 | 流速 | 流量 | 採取水深 | 全水深 | 透視度 | 透明度 | 流況 | 色相 | 臭気 | ｐＨ | ＢＯＤ | ＣＯＤ | ＳＳ | ＤＯ | 大腸菌群数 | ｎ-ヘキサン抽出物質 | 全窒素 | 全りん | 全亜鉛 | カドミウム | 全シアン | 鉛 | 六価クロム | 砒素 | 総水銀 | アルキル水銀 | ＰＣＢ | ジクロロメタン | 四塩化炭素 | 1，2-ジクロロエタン | 1，1-ジクロロエチレン | ｼｽ-1，2-ジクロロエチレン | 1，1，1-トリクロロエタン | 1，1，2-トリクロロエタン | トリクロロエチレン | テトラクロロエチレン | 1，3-ジクロロプロペン | チウラム | シマジン | チオベンカルブ | ベンゼン | セレン | ふっ素 | ほう素 | 亜硝酸性窒素 | 硝酸性窒素 | 亜硝酸性窒素及び硝酸性窒素 | 1,4-ジオキサン | フェノール類 | 銅 | 溶解性鉄 | 溶解性マンガン | クロム | ＥＰＮ | ニッケル | アンモニア性窒素 | りん酸態りん | 電気伝導率 | 塩化物イオン | 塩分 | 陰イオン界面活性剤 | 非イオン界面活性剤 | クロロフィルａ | トリハロメタン生成能 | クロロホルム生成能 | ブロモジクロロメタン生成能 | ジブロモクロロメタン生成能 | ブロモホルム生成能 | 有機りん
単位 | 時：分 |  |  |  | ℃ | ℃ | m/s | m3/s | ｍ | ｍ | ㎝ | ｍ |  |  |  |  | ㎎/L | ㎎/L | ㎎/L | ㎎/L | MPN/100mL | ㎎/L | ㎎/L | ㎎/L | ㎎/L | ㎎/L | ㎎/L | ㎎/L | ㎎/L | ㎎/L | ㎎/L | ㎎/L | ㎎/L | ㎎/L | ㎎/L | ㎎/L | ㎎/L | ㎎/L | ㎎/L | ㎎/L | ㎎/L | ㎎/L | ㎎/L | ㎎/L | ㎎/L | ㎎/L | ㎎/L | ㎎/L | ㎎/L | ㎎/L | ㎎/L | ㎎/L | ㎎/L | ㎎/L | ㎎/L | ㎎/L | ㎎/L | ㎎/L | ㎎/L | ㎎/L | ㎎/L | ㎎/L | ㎎/L | mS/m | ㎎/L | ‰ | ㎎/L | ㎎/L | μg/L | ㎎/L | ㎎/L | ㎎/L | ㎎/L | ㎎/L | ㎎/L
採取年月日
2014-04-09 | 10:00 | 流心（中央） | 晴れ | 降雨なし | 18.9 | 16.4 | 0.35 | 1.69 | 0.09 | 0.43 | >100 |  | 通常の状況 | 黄色・淡（明） | 沼沢臭（中） | 7.4 | 1.3 | 4.2 | 5 | 9.5 | 1700 |  | 5.8 | 0.34 | 0.008 | <0.0003 | <0.01 | <0.005 | <0.02 | <0.005 | <0.0005 |  |  |  | <0.0002 |  |  |  | <0.0002 |  | <0.0002 | <0.0002 | [6 empty] | <0.08 | <0.02 | 0.04 | 4.6 | 4.6 |  | 0.006 | 0.007 | 0.15 | 0.01 |  |  |  | <0.04 | 0.27 | 40 | 40 |  | <0.03
| 16:00 | 流心（中央） | 晴れ | 降雨なし | 21.9 | 21.4 | 0.29 | 1.36 | 0.09 | 0.45 | >100 |  | 通常の状況 | 黄色・淡（明） | 沼沢臭（中） | 7.6 | 1.7 | 4.3 | 4 | 8.4 | [43 empty] | 40
| 22:00 | 流心（中央） | 晴れ | 降雨なし | 11.8 | 15.7 | 0.36 | 1.54 | 0.1 | 0.48 | >100 |  | 通常の状況 | 黄色・淡（明） | 沼沢臭（中） | 7.3 | 1.6 | 4.5 | 7 | 7.7 |  |  | 5.6 | 0.3 | [16 empty] | <0.0002 | <0.0002 | [21 empty] | 40 | 43
2014-04-10 | 4:00 | 流心（中央） | 晴れ | 降雨なし | 7.8 | 13.6 | 0.33 | 1.49 | 0.1 | 0.48 | >100 |  | 通常の状況 | 黄色・淡（明） | 沼沢臭（中） | 7.3 | 1.7 | 4.6 | 3 | 6.9 | [43 empty] | 48
2014-05-14 | 10:00 | 流心（中央） | 晴れ | 0mm以上 5mm未満 | 27 | 22.7 | 0.2 | 0.82 | 0.09 | 0.45 | 53 |  | 通常の状況 | 黄色・淡（明） | 沼沢臭（中） | 7.7 | 2.1 | 5.2 | 10 | 8.3 | 3300 |  | 7 | 0.46 | <0.001 | <0.0003 | <0.01 | <0.005 | <0.02 | <0.005 | <0.0005 |  |  |  | <0.0002 |  |  |  | <0.0002 |  | <0.0002 | <0.0002 | [8 empty] | 0.06 | 5.9 | 5.9 | [8 empty] | 0.07 | 0.37 | 58 | 93
| 16:00 | 流心（中央） | 曇り | 0mm以上 5mm未満 | 20.5 | 24.6 | 0.23 | 0.89 | 0.09 | 0.45 | 78 |  | 通常の状況 | 黄色・淡（明） | 沼沢臭（中） | 8.2 | 2.1 | 5.6 | 6 | 8.1 | [43 empty] | 56
| 22:00 | 流心（中央） | 晴れ | 0mm以上 5mm未満 | 19 | 19.7 | 0.2 | 0.8 | 0.09 | 0.45 | >100 |  | 通常の状況 | 黄色・淡（明） | 沼沢臭（中） | 7.3 | 2.6 | 6 | 8 | 5.9 |  |  | 6.8 | 0.43 | [16 empty] | <0.0002 | <0.0002 | [21 empty] | 59 | 92
2014-05-15 | 4:00 | 流心（中央） | 雨 | 0mm以上 5mm未満 | 17 | 18.6 | 0.23 | 0.91 | 0.09 | 0.45 | >100 |  | 通常の状況 | 黄色・淡（明） | 沼沢臭（中） | 7.3 | 2.2 | 6.1 | 9 | 5.2 | [43 empty] | 61
2014-06-04 | 10:00 | 流心（中央） | 晴れ | 降雨なし | 29 | 23.8 | 0.27 | 1 | 0.08 | 0.39 | 64 |  | 通常の状況 | 黄色・淡（明） | 沼沢臭（中） | 7.3 | 1.6 | 6 | 13 | 8 | 13000 |  | 5.2 | 0.22 | <0.001 | <0.0003 | <0.01 | <0.005 | <0.02 | <0.005 | <0.0005 |  |  |  | <0.0002 |  |  |  | <0.0002 |  | <0.0002 | <0.0002 | [6 empty] | <0.08 | 0.04 | 0.06 | 4.3 | 4.3 |  | <0.005 | <0.005 | 0.6 | 0.03 |  |  |  | <0.04 | 0.16 | 42 | 43 |  | <0.03
| 16:00 | 流心（中央） | 曇り | 降雨なし | 24.5 | 26.7 | 0.3 | 1 | 0.08 | 0.38 | 51 |  | 通常の状況 | 黄色・淡（明） | 沼沢臭（中） | 7.6 | 1.7 | 5.6 | 11 | 7.7 | [43 empty] | 41
| 22:00 | 流心（中央） | 晴れ | 降雨なし | 19 | 23.2 | 0.27 | 0.95 | 0.08 | 0.39 | 35 |  | 通常の状況 | 黄色・淡（明） | 沼沢臭（中） | 7.4 | 2 | 5.4 | 13 | 5.8 |  |  | 4.6 | 0.26 | [16 empty] | <0.0002 | <0.0002 | [21 empty] | 46 | 62
2014-06-05 | 4:00 | 流心（中央） | 曇り | 降雨なし | 18.5 | 22.5 | 0.27 | 0.94 | 0.08 | 0.39 | 56 |  | 通常の状況 | 黄色・淡（明） | 沼沢臭（中） | 7.3 | 2.7 | 5.9 | 12 | 6 | [43 empty] | 41
2014-07-02 | 10:00 | 流心（中央） | 晴れ | 降雨なし | 24.4 | 26.3 | 0.36 | 1.66 | 0.09 | 0.45 | 75 |  | 通常の状況 | 黄色・淡（明） | 沼沢臭（中） | 7.5 | 1 | 5.1 | 8 | 6.9 | 14000 |  | 2.5 | 0.16 | <0.001 | <0.0003 | <0.01 | <0.005 | <0.02 | <0.005 | <0.0005 |  |  |  | <0.0002 |  |  |  | <0.0002 |  | <0.0002 | <0.0002 |  | <0.0005 | <0.0003 | <0.0003 |  |  |  |  | 0.04 | 1.9 | 1.9 | [8 empty] | 0.09 | 0.12 | 35 | 37
| 16:00 | 流心（中央） | 晴れ | 降雨なし | 28 | 29.4 | 0.28 | 1.55 | 0.09 | 0.47 | 88 |  | 通常の状況 | 黄色・淡（明） | 沼沢臭（中） | 7.6 | 1.4 | 5.1 | 6 | 7.5 | [43 empty] | 37
| 22:00 | 流心（中央） | 晴れ | 降雨なし | 22.5 | 25.9 | 0.33 | 1.57 | 0.09 | 0.47 | 52 |  | 通常の状況 | 黄色・淡（明） | 沼沢臭（中） | 7.4 | 2.1 | 6 | 6 | 6.1 |  |  | 3.2 | 0.26 | [16 empty] | <0.0002 | <0.0002 | [21 empty] | 33 | 35
2014-07-03 | 4:00 | 流心（中央） | 晴れ | 降雨なし | 20.5 | 23.2 | 0.31 | 1.54 | 0.09 | 0.47 | 69 |  | 通常の状況 | 黄色・淡（明） | 沼沢臭（中） | 7.4 | 1.4 | 5.6 | 5 | 5.8 | [43 empty] | 39
2014-08-06 | 10:00 | 流心（中央） | 晴れ | 降雨なし | 34 | 29.6 | 0.11 | 0.75 | 0.12 | 0.59 | 97 |  | 通常の状況 | 黄色・淡（明） | 沼沢臭（中） | 7.3 | 0.9 | 4.2 | 1 | 7.5 | 4900 | <0.5 | 1.6 | 0.14 | <0.001 | <0.0003 | <0.01 | <0.005 | <0.02 | <0.005 | <0.0005 |  |  | <0.0002 | <0.0002 | <0.0002 | <0.0002 | <0.0002 | <0.0002 | <0.0002 | <0.0002 | <0.0002 | <0.0002 |  |  |  | <0.0002 | <0.002 | <0.08 | 0.04 | 0.01 | 0.95 | 1 | <0.005 | <0.005 | <0.005 | 0.09 | <0.01 |  |  | <0.008 | 0.04 | 0.087 | 39 | 41 |  | <0.03
| 16:00 | 流心（中央） | 晴れ | 降雨なし | 29.5 | 30.5 | 0.13 | 0.74 | 0.11 | 0.55 | 87 |  | 通常の状況 | 黄色・淡（明） | 沼沢臭（中） | 7.6 | 1.2 | 4.2 | 5 | 7.4 | [43 empty] | 38
| 22:00 | 流心（中央） | 晴れ | 降雨なし | 27 | 27.6 | 0.16 | 0.94 | 0.11 | 0.55 | 79 |  | 通常の状況 | 黄色・淡（明） | 沼沢臭（中） | 7.2 | 0.9 | 4.2 | 6 | 5.3 |  | <0.5 | 2 | 0.15 | [16 empty] | <0.0002 | <0.0002 | [21 empty] | 39 | 37
2014-08-07 | 4:00 | 流心（中央） | 晴れ | 降雨なし | 26 | 26.1 | 0.18 | 1.08 | 0.12 | 0.59 | 96 |  | 通常の状況 | 黄色・淡（明） | 沼沢臭（中） | 7.3 | 1.1 | 4.3 | 5 | 5.5 | [43 empty] | 44
2014-09-03 | 10:00 | 流心（中央） | 晴れ | 降雨なし | 28 | 24.2 | 0.3 | 1.54 | 0.09 | 0.45 | >100 |  | 通常の状況 | 黄色・淡（明） | 沼沢臭（中） | 7.4 | 0.2 | 3.2 | 3 | 7.5 | 3300 |  | 2.1 | 0.14 | <0.001 | <0.0003 | <0.01 | <0.005 | <0.02 | <0.005 | <0.0005 |  |  |  | <0.0002 |  |  |  | <0.0002 |  | <0.0002 | <0.0002 | [8 empty] | 0.01 | 1.6 | 1.6 | [8 empty] | <0.04 | 0.1 | 33 | 40
| 16:00 | 流心（中央） | 晴れ | 降雨なし | 26.5 | 26.2 | 0.31 | 1.61 | 0.09 | 0.46 | >100 |  | 通常の状況 | 黄色・淡（明） | 沼沢臭（中） | 7.3 | 0.4 | 3.2 | 3 | 6.9 | [43 empty] | 37
| 22:00 | 流心（中央） | 晴れ | 降雨なし | 23 | 24.1 | 0.35 | 1.86 | 0.1 | 0.48 | 94 |  | 通常の状況 | 黄色・淡（明） | 沼沢臭（中） | 7.5 | 0.5 | 3.4 | 4 | 6.7 |  |  | 2.4 | 0.16 | [16 empty] | <0.0002 | <0.0002 | [21 empty] | 36 | 33
2014-09-04 | 4:00 | 流心（中央） | 晴れ | 降雨なし | 22 | 22.8 | 0.32 | 1.66 | 0.09 | 0.47 | 96 |  | 通常の状況 | 黄色・淡（明） | 沼沢臭（中） | 7.5 | 0.5 | 3.5 | 4 | 6.6 | [43 empty] | 40
2014-10-01 | 10:00 | 流心（中央） | 雨 | 降雨なし | 22 | 21.4 | 0.17 | 0.76 | 0.08 | 0.39 | 85 |  | 通常の状況 | 黄色・淡（明） | 沼沢臭（中） | 7.5 | 1 | 4.3 | 7 | 6.3 | 33000 |  | 7.2 | 0.47 | 0.026 | <0.0003 | <0.01 | <0.005 | <0.02 | <0.005 | <0.0005 |  |  |  | <0.0002 |  |  |  | <0.0002 |  | <0.0002 | <0.0002 | [6 empty] | <0.08 | 0.06 | 0.04 | 5.5 | 5.5 |  | <0.005 | <0.005 | 0.06 | <0.01 |  |  |  | <0.04 | 0.4 | 50 | 89 |  | <0.03
| 16:00 | 流心（中央） | 曇り | 降雨なし | 22 | 21.8 | 0.15 | 0.7 | 0.08 | 0.39 | 60 |  | 通常の状況 | 黄色・淡（明） | 沼沢臭（中） | 7.6 | 1.8 | 4.7 | 11 | 6.5 | [43 empty] | 53
| 22:00 | 流心（中央） | 晴れ | 降雨なし | 21 | 20.4 | 0.15 | 0.69 | 0.08 | 0.39 | 57 |  | 通常の状況 | 黄色・淡（明） | 沼沢臭（中） | 7.4 | 1.6 | 4.4 | 10 | 5.6 |  |  | 7.2 | 0.43 | [16 empty] | <0.0002 | <0.0002 | [21 empty] | 52 | 100
2014-10-02 | 4:00 | 流心（中央） | 晴れ | 降雨なし | 19.5 | 20.2 | 0.14 | 0.61 | 0.08 | 0.38 | 82 |  | 通常の状況 | 黄色・淡（明） | 沼沢臭（中） | 7.4 | 1.1 | 4.7 | 5 | 6.3 | [43 empty] | 54
2014-11-05 | 10:00 | 流心（中央） | 曇り | 降雨なし | 17.6 | 15.7 | 0.32 | 1.41 | 0.07 | 0.35 | >100 |  | 通常の状況 | 黄色・淡（明） | 沼沢臭（中） | 7.5 | 1 | 4 | 4 | 8.7 | 4900 |  | 6.1 | 0.29 | 0.016 | <0.0003 | <0.01 | <0.005 | <0.02 | <0.005 | <0.0005 |  |  |  | <0.0002 |  |  |  | <0.0002 |  | <0.0002 | <0.0002 | [8 empty] | 0.04 | 4.9 | 4.9 | [8 empty] | <0.04 | 0.22 | 42 | 75
| 16:00 | 流心（中央） | 曇り | 降雨なし | 16.5 | 17 | 0.35 | 1.52 | 0.07 | 0.34 | >100 |  | 通常の状況 | 黄色・淡（明） | 沼沢臭（中） | 7.6 | 1 | 4 | 7 | 8.5 | [43 empty] | 45
| 22:00 | 流心（中央） | 曇り | 降雨なし | 15.1 | 16.1 | 0.32 | 1.37 | 0.07 | 0.35 | 90 |  | 通常の状況 | 黄色・淡（明） | 沼沢臭（中） | 7.4 | 1.3 | 3.9 | 5 | 7.7 |  |  | 5.9 | 0.22 | [16 empty] | <0.0002 | <0.0002 | [21 empty] | 42 | 79
2014-11-06 | 4:00 | 流心（中央） | 曇り | 降雨なし | 14.5 | 16.1 | 0.28 | 1.19 | 0.07 | 0.34 | 97 |  | 通常の状況 | 黄色・淡（明） | 沼沢臭（中） | 7.4 | 1.5 | 4.8 | 4 | 7.8 | [43 empty] | 51
2014-12-03 | 10:00 | 流心（中央） | 晴れ | 降雨なし | 11 | 11 | 0.21 | 1.01 | 0.08 | 0.39 | >100 |  | 通常の状況 | 黄色・淡（明） | 沼沢臭（中） | 7.4 | 1.1 | 3.8 | 2 | 9.5 | 4900 |  | 5.7 | 0.39 | 0.014 | <0.0003 | <0.01 | <0.005 | <0.02 | <0.005 | <0.0005 |  |  |  | <0.0002 |  |  |  | <0.0002 |  | <0.0002 | <0.0002 | [6 empty] | <0.08 | 0.05 | 0.03 | 4.8 | 4.8 |  | <0.005 | <0.005 | 0.14 | 0.03 |  |  |  | <0.04 | 0.34 | 41 | 54 |  | <0.03
| 16:00 | 流心（中央） | 晴れ | 降雨なし | 10 | 12.8 | 0.21 | 1.03 | 0.07 | 0.37 | 97 |  | 通常の状況 | 黄色・淡（明） | 沼沢臭（中） | 7.4 | 1.4 | 3.9 | 3 | 8.7 | [43 empty] | 54
| 22:00 | 流心（中央） | 晴れ | 降雨なし | 8 | 9.2 | 0.21 | 1.03 | 0.08 | 0.38 | 82 |  | 通常の状況 | 黄色・淡（明） | 沼沢臭（中） | 7.5 | 1.9 | 4.3 | 2 | 8.8 |  |  | 6 | 0.31 | [16 empty] | <0.0002 | <0.0002 | [21 empty] | 45 | 58
2014-12-04 | 4:00 | 流心（中央） | 晴れ | 降雨なし | 12 | 9.5 | 0.19 | 0.91 | 0.07 | 0.37 | 98 |  | 通常の状況 | 黄色・淡（明） | 沼沢臭（中） | 7.5 | 1.6 | 5.4 | 2 | 8.5 | [43 empty] | 59
2015-01-07 | 10:00 | 流心（中央） | 晴れ | 10mm以上20mm未満 | 8 | 9.8 | 0.23 | 1 | 0.07 | 0.33 | 80 |  | 通常の状況 | 黄色・淡（明） | 沼沢臭（中） | 7.2 | 2.2 | 4.7 | 5 | 9 | 3300 |  | 7 | 0.45 | 0.025 | <0.0003 | <0.01 | <0.005 | <0.02 | <0.005 | <0.0005 |  |  |  | <0.0002 |  |  |  | <0.0002 |  | <0.0002 | <0.0002 | [8 empty] | 0.06 | 5.1 | 5.1 | [8 empty] | 0.04 | 0.39 | 36 | 53
| 16:00 | 流心（中央） | 晴れ | 10mm以上20mm未満 | 9.5 | 12.9 | 0.28 | 1.1 | 0.07 | 0.33 | >100 |  | 通常の状況 | 黄色・淡（明） | 沼沢臭（中） | 7.3 | 2 | 4.6 | 5 | 8.4 | [43 empty] | 44
| 22:00 | 流心（中央） | 晴れ | 10mm以上20mm未満 | 2 | 9.1 | 0.25 | 1.05 | 0.06 | 0.32 | 87 |  | 通常の状況 | 黄色・淡（明） | 沼沢臭（中） | 7.1 | 2.9 | 4.9 | 4 | 8.6 |  |  | 7.5 | 0.4 | [16 empty] | <0.0002 | <0.0002 | [21 empty] | 46 | 77
2015-01-08 | 4:00 | 流心（中央） | 晴れ | 10mm以上20mm未満 | 0 | 8.6 | 0.23 | 0.91 | 0.06 | 0.31 | 66 |  | 通常の状況 | 黄色・淡（明） | 沼沢臭（中） | 7.1 | 3.7 | 4.5 | 3 | 7.6 | [43 empty] | 34
2015-02-04 | 10:00 | 流心（中央） | 晴れ | 降雨なし | 9.5 | 8.9 | 0.27 | 1.16 | 0.06 | 0.29 | >100 |  | 通常の状況 | 黄色・淡（明） | 沼沢臭（中） | 7.3 | 1.9 | 4.5 | 3 | 9.5 | 2300 | <0.5 | 7.1 | 0.39 | 0.015 | <0.0003 | <0.01 | <0.005 | <0.02 | <0.005 | <0.0005 |  |  | <0.0002 | <0.0002 | <0.0002 | <0.0002 | <0.0002 | <0.0002 | <0.0002 | <0.0002 | <0.0002 | <0.0002 |  |  |  | <0.0002 | <0.002 | <0.08 | 0.04 | 0.06 | 5.4 | 5.4 | <0.005 | <0.005 | <0.005 | 0.04 | <0.01 |  |  | <0.008 | 0.09 | 0.32 | 48 | 65 |  | <0.03
| 16:00 | 流心（中央） | 晴れ | 降雨なし | 9.5 | 13.3 | 0.29 | 1.22 | 0.06 | 0.3 | 90 |  | 通常の状況 | 黄色・淡（明） | 沼沢臭（中） | 7.3 | 1.8 | 4.5 | 4 | 8.9 | [43 empty] | 45
| 22:00 | 流心（中央） | 晴れ | 降雨なし | 4.5 | 9.9 | 0.28 | 1.16 | 0.06 | 0.3 | 77 |  | 通常の状況 | 黄色・淡（明） | 沼沢臭（中） | 7.3 | 1.9 | 4.6 | 4 | 7.9 |  | <0.5 | 7 | 0.3 | [16 empty] | <0.0002 | <0.0002 | [21 empty] | 62 | 110
2015-02-05 | 4:00 | 流心（中央） | 曇り | 降雨なし | 5 | 9.4 | 0.27 | 1.12 | 0.06 | 0.3 | 82 |  | 通常の状況 | 黄色・淡（明） | 沼沢臭（中） | 7.3 | 1.9 | 5 | 3 | 7.1 | [43 empty] | 48
2015-03-05 | 10:00 | 流心（中央） | 晴れ | 降雨なし | 11.5 | 12.3 | 0.3 | 1.62 | 0.07 | 0.37 | 66 |  | 通常の状況 | 黄色・淡（明） | 沼沢臭（中） | 7.2 | 1.3 | 3.7 | 4 | 6.6 | 1300 |  | 4.7 | 0.21 | 0.013 | <0.0003 | <0.01 | <0.005 | <0.02 | <0.005 | <0.0005 |  |  |  | <0.0002 |  |  |  | <0.0002 |  | <0.0002 | <0.0002 |  | <0.0005 | <0.0003 | <0.0003 |  |  |  |  | 0.04 | 4.4 | 4.4 | [8 empty] | 0.07 | 0.17 | 42 | 62
| 16:00 | 流心（中央） | 晴れ | 降雨なし | 12.5 | 15.2 | 0.38 | 1.97 | 0.07 | 0.36 | 59 |  | 通常の状況 | 黄色・淡（明） | 沼沢臭（中） | 7.2 | 1.4 | 4.4 | 6 | 8.4 | [43 empty] | 39
| 22:00 | 流心（中央） | 晴れ | 降雨なし | 8 | 11.1 | 0.32 | 1.69 | 0.07 | 0.36 | 38 |  | 通常の状況 | 黄色・淡（明） | 沼沢臭（中） | 7.1 | 4.3 | 6.7 | 6 | 6.7 |  |  | 5.9 | 0.29 | [16 empty] | <0.0002 | <0.0002 | [21 empty] | 48 | 59
2015-03-06 | 4:00 | 流心（中央） | 晴れ | 降雨なし | 6.5 | 9.5 | 0.28 | 1.46 | 0.07 | 0.35 | 69 |  | 通常の状況 | 黄色・淡（明） | 沼沢臭（中） | 7.1 | 2.3 | 5.2 | 4 | 7.6 | [43 empty] | 51

## 立堀橋
水域名称 | 金目川(渋田川） | 地点名称 | 立堀橋 (14-012-52) | 類型名称 | 河川C | 測定機関名称 | 平塚市
測定項目 | 採取時刻 | 採取位置 | 天候 | 前日天候 | 気温 | 水温 | 流速 | 流量 | 採取水深 | 全水深 | 透視度 | 透明度 | 流況 | 色相 | 臭気 | ｐＨ | ＢＯＤ | ＣＯＤ | ＳＳ | ＤＯ | 大腸菌群数 | ｎ-ヘキサン抽出物質 | 全窒素 | 全りん | 全亜鉛 | カドミウム | 全シアン | 鉛 | 六価クロム | 砒素 | 総水銀 | アルキル水銀 | ＰＣＢ | ジクロロメタン | 四塩化炭素 | 1，2-ジクロロエタン | 1，1-ジクロロエチレン | ｼｽ-1，2-ジクロロエチレン | 1，1，1-トリクロロエタン | 1，1，2-トリクロロエタン | トリクロロエチレン | テトラクロロエチレン | 1，3-ジクロロプロペン | チウラム | シマジン | チオベンカルブ | ベンゼン | セレン | ふっ素 | ほう素 | 亜硝酸性窒素 | 硝酸性窒素 | 亜硝酸性窒素及び硝酸性窒素 | 1,4-ジオキサン | フェノール類 | 銅 | 溶解性鉄 | 溶解性マンガン | クロム | ＥＰＮ | ニッケル | アンモニア性窒素 | りん酸態りん | 電気伝導率 | 塩化物イオン | 塩分 | 陰イオン界面活性剤 | 非イオン界面活性剤 | クロロフィルａ | トリハロメタン生成能 | クロロホルム生成能 | ブロモジクロロメタン生成能 | ジブロモクロロメタン生成能 | ブロモホルム生成能 | 有機りん
単位 | 時：分 |  |  |  | ℃ | ℃ | m/s | m3/s | ｍ | ｍ | ㎝ | ｍ |  |  |  |  | ㎎/L | ㎎/L | ㎎/L | ㎎/L | MPN/100mL | ㎎/L | ㎎/L | ㎎/L | ㎎/L | ㎎/L | ㎎/L | ㎎/L | ㎎/L | ㎎/L | ㎎/L | ㎎/L | ㎎/L | ㎎/L | ㎎/L | ㎎/L | ㎎/L | ㎎/L | ㎎/L | ㎎/L | ㎎/L | ㎎/L | ㎎/L | ㎎/L | ㎎/L | ㎎/L | ㎎/L | ㎎/L | ㎎/L | ㎎/L | ㎎/L | ㎎/L | ㎎/L | ㎎/L | ㎎/L | ㎎/L | ㎎/L | ㎎/L | ㎎/L | ㎎/L | ㎎/L | ㎎/L | ㎎/L | mS/m | ㎎/L | ‰ | ㎎/L | ㎎/L | μg/L | ㎎/L | ㎎/L | ㎎/L | ㎎/L | ㎎/L | ㎎/L
採取年月日
2014-04-09 | 10:30 | 流心（中央） | 晴れ | 降雨なし | 18.9 | 14.9 | 0.17 | 1.23 | 0.11 | 0.55 | 62 |  | 通常の状況 | 黄色・淡（明） | 沼沢臭（中） | 7.3 | 2.5 | 4.6 | 7 | 8.2 | 3300 |  | 4.8 | 0.15 | 0.002 | <0.0003 | <0.01 | <0.005 | <0.02 | <0.005 | <0.0005 |  |  |  | <0.0002 |  |  |  | <0.0002 |  | <0.0002 | <0.0002 | [6 empty] | <0.08 | <0.02 | 0.16 | 3.3 | 3.4 |  | <0.005 | 0.005 | 0.24 | 0.01 |  |  |  | 0.12 | 0.095 | 36 | 14 |  | <0.03
| 16:30 | 流心（中央） | 晴れ | 降雨なし | 21.9 | 18.4 | 0.19 | 1.29 | 0.11 | 0.56 | 75 |  | 通常の状況 | 黄色・淡（明） | 沼沢臭（中） | 7.4 | 2.6 | 4.5 | 6 | 8.6 | [43 empty] | 35
| 22:30 | 流心（中央） | 晴れ | 降雨なし | 11.8 | 17.1 | 0.17 | 1.11 | 0.11 | 0.56 | 78 |  | 通常の状況 | 黄色・淡（明） | 沼沢臭（中） | 7.2 | 2.4 | 4.5 | 6 | 7.1 |  |  | 4.4 | 0.12 | [16 empty] | <0.0002 | <0.0002 | [21 empty] | 36 | 13
2014-04-10 | 4:30 | 流心（中央） | 晴れ | 降雨なし | 7.8 | 14.2 | 0.18 | 1.16 | 0.11 | 0.56 | 75 |  | 通常の状況 | 黄色・淡（明） | 沼沢臭（中） | 7.1 | 2.2 | 4.5 | 5 | 7.6 | [43 empty] | 36
2014-05-14 | 10:30 | 流心（中央） | 晴れ | 0mm以上 5mm未満 | 27 | 19.9 | 0.27 | 2.11 | 0.11 | 0.57 | 37 |  | 通常の状況 | 黄色・淡（明） | 沼沢臭（中） | 7.4 | 2.6 | 4.3 | 23 | 8.2 | 13000 |  | 2.2 | 0.2 | <0.001 | <0.0003 | <0.01 | <0.005 | <0.02 | <0.005 | <0.0005 |  |  |  | <0.0002 |  |  |  | <0.0002 |  | <0.0002 | <0.0002 | [8 empty] | 0.07 | 1.6 | 1.6 | [8 empty] | <0.04 | 0.091 | 20 | 7.7
| 16:30 | 流心（中央） | 曇り | 0mm以上 5mm未満 | 20.5 | 21.1 | 0.32 | 2.67 | 0.12 | 0.6 | 32 |  | 通常の状況 | 黄色・淡（明） | 沼沢臭（中） | 7.7 | 3 | 6.5 | 36 | 8.6 | [43 empty] | 23
| 22:30 | 流心（中央） | 晴れ | 0mm以上 5mm未満 | 19 | 18.2 | 0.32 | 2.5 | 0.12 | 0.6 | >100 |  | 通常の状況 | 黄色・淡（明） | 沼沢臭（中） | 7.4 | 2.8 | 4.8 | 13 | 7.7 |  |  | 2.3 | 0.16 | [16 empty] | <0.0002 | <0.0002 | [21 empty] | 19 | 7.3
2014-05-15 | 4:30 | 流心（中央） | 雨 | 0mm以上 5mm未満 | 17 | 17.6 | 0.31 | 2.44 | 0.12 | 0.6 | >100 |  | 通常の状況 | 黄色・淡（明） | 沼沢臭（中） | 7.2 | 2.6 | 5 | 31 | 6.2 | [43 empty] | 20
2014-06-04 | 10:30 | 流心（中央） | 晴れ | 降雨なし | 29 | 23 | 0.35 | 3.8 | 0.14 | 0.69 | 33 |  | 通常の状況 | 黄色・淡（明） | 沼沢臭（中） | 7.1 | 2.4 | 6.4 | 35 | 7.5 | 23000 |  | 2.5 | 0.22 | <0.001 | <0.0003 | <0.01 | <0.005 | <0.02 | <0.005 | <0.0005 |  |  |  | <0.0002 |  |  |  | <0.0002 |  | <0.0002 | <0.0002 | [6 empty] | <0.08 | 0.02 | 0.06 | 1.5 | 1.5 |  | <0.005 | <0.005 | 0.26 | 0.06 |  |  |  | <0.04 | 0.086 | 23 | 12 |  | <0.03
| 16:30 | 流心（中央） | 曇り | 降雨なし | 24.5 | 24.8 | 0.4 | 4.11 | 0.13 | 0.67 | 29 |  | 通常の状況 | 黄色・淡（明） | 沼沢臭（中） | 7.2 | 2.5 | 5.7 | 29 | 7.5 | [43 empty] | 22
| 22:30 | 流心（中央） | 晴れ | 降雨なし | 19 | 22.4 | 0.39 | 4.05 | 0.14 | 0.68 | 17 |  | 通常の状況 | 黄色・淡（明） | 沼沢臭（中） | 7.1 | 2.2 | 5.4 | 29 | 6.2 |  |  | 2.1 | 0.18 | [16 empty] | <0.0002 | <0.0002 | [21 empty] | 22 | 15
2014-06-05 | 4:30 | 流心（中央） | 曇り | 降雨なし | 18.5 | 21.1 | 0.38 | 3.85 | 0.14 | 0.68 | 30 |  | 通常の状況 | 黄色・淡（明） | 沼沢臭（中） | 7.1 | 2.5 | 5.2 | 24 | 6.3 | [43 empty] | 23
2014-07-02 | 10:30 | 流心（中央） | 晴れ | 降雨なし | 24.4 | 24.8 | 0.4 | 4.29 | 0.14 | 0.7 | 71 |  | 通常の状況 | 黄色・淡（明） | 沼沢臭（中） | 7.2 | 1.4 | 5.1 | 15 | 7.7 | 33000 |  | 1.7 | 0.16 | <0.001 | <0.0003 | <0.01 | <0.005 | <0.02 | <0.005 | <0.0005 |  |  |  | <0.0002 |  |  |  | <0.0002 |  | <0.0002 | <0.0002 |  | <0.0005 | <0.0003 | <0.0003 |  |  |  |  | 0.03 | 1 | 1 | [8 empty] | 0.08 | 0.056 | 23 | 10
| 16:30 | 流心（中央） | 晴れ | 降雨なし | 28 | 27.4 | 0.44 | 4.3 | 0.14 | 0.69 | 74 |  | 通常の状況 | 黄色・淡（明） | 沼沢臭（中） | 7.4 | 1.8 | 5.1 | 15 | 7.5 | [43 empty] | 23
| 22:30 | 流心（中央） | 晴れ | 降雨なし | 22.5 | 25.6 | 0.43 | 4.37 | 0.14 | 0.7 | 46 |  | 通常の状況 | 黄色・淡（明） | 沼沢臭（中） | 7.2 | 1.5 | 5.1 | 11 | 5.5 |  |  | 1.7 | 0.12 | [16 empty] | <0.0002 | <0.0002 | [21 empty] | 21 | 11
2014-07-03 | 4:30 | 流心（中央） | 晴れ | 降雨なし | 20.5 | 23.3 | 0.39 | 3.95 | 0.14 | 0.7 | 47 |  | 通常の状況 | 黄色・淡（明） | 沼沢臭（中） | 7.1 | 1.6 | 5 | 10 | 5.6 | [43 empty] | 22
2014-08-06 | 10:30 | 流心（中央） | 晴れ | 降雨なし | 35 | 28.7 | 0.42 | 3.73 | 0.13 | 0.66 | 50 |  | 通常の状況 | 黄色・淡（明） | 沼沢臭（中） | 7.5 | 1.6 | 4.5 | 4 | 7.6 | 11000 | <0.5 | 1.2 | 0.12 | <0.001 | <0.0003 | <0.01 | <0.005 | <0.02 | <0.005 | <0.0005 |  |  | <0.0002 | <0.0002 | <0.0002 | <0.0002 | <0.0002 | <0.0002 | <0.0002 | <0.0002 | <0.0002 | <0.0002 |  |  |  | <0.0002 | <0.002 | 0.08 | <0.02 | 0.02 | 0.61 | 0.66 | <0.005 | <0.005 | <0.005 | 0.11 | <0.01 |  |  | <0.008 | 0.04 | 0.056 | 21 | 13 |  | <0.03
| 16:30 | 流心（中央） | 晴れ | 降雨なし | 29.5 | 30 | 0.36 | 3.16 | 0.12 | 0.61 | 51 |  | 通常の状況 | 黄色・淡（明） | 沼沢臭（中） | 7.3 | 1.1 | 4.3 | 10 | 7.5 | [43 empty] | 25
| 22:30 | 流心（中央） | 晴れ | 降雨なし | 27 | 27.9 | 0.47 | 4.39 | 0.13 | 0.64 | 60 |  | 通常の状況 | 黄色・淡（明） | 沼沢臭（中） | 7.1 | 1.5 | 3.8 | 7 | 5.8 |  | <0.5 | 1.1 | 0.1 | [16 empty] | <0.0002 | <0.0002 | [21 empty] | 25 | 16
2014-08-07 | 4:30 | 流心（中央） | 晴れ | 降雨なし | 26 | 26.5 | 0.46 | 4.08 | 0.13 | 0.63 | 69 |  | 通常の状況 | 黄色・淡（明） | 沼沢臭（中） | 7.1 | 1.1 | 3.9 | 5 | 5.4 | [43 empty] | 24
2014-09-03 | 10:30 | 流心（中央） | 晴れ | 降雨なし | 28 | 24.1 | 0.43 | 4.31 | 0.13 | 0.65 | 72 |  | 通常の状況 | 黄色・淡（明） | 沼沢臭（中） | 7.2 | 0.6 | 4 | 7 | 7.1 | 49000 |  | 2.5 | 0.1 | <0.001 | <0.0003 | <0.01 | <0.005 | <0.02 | <0.005 | <0.0005 |  |  |  | <0.0002 |  |  |  | <0.0002 |  | <0.0002 | <0.0002 | [8 empty] | 0.02 | 1 | 1 | [8 empty] | <0.04 | 0.063 | 23 | 13
| 16:30 | 流心（中央） | 晴れ | 降雨なし | 26.5 | 25.2 | 0.44 | 4.6 | 0.13 | 0.66 | 76 |  | 通常の状況 | 黄色・淡（明） | 沼沢臭（中） | 7.2 | 0.8 | 3.8 | 7 | 7.6 | [43 empty] | 22
| 22:30 | 流心（中央） | 晴れ | 降雨なし | 23 | 23.8 | 0.46 | 4.87 | 0.14 | 0.68 | 66 |  | 通常の状況 | 黄色・淡（明） | 沼沢臭（中） | 7.2 | 0.6 | 3.8 | 7 | 6.3 |  |  | 1.4 | 0.1 | [16 empty] | <0.0002 | <0.0002 | [21 empty] | 22 | 11
2014-09-04 | 4:30 | 流心（中央） | 晴れ | 降雨なし | 22 | 22.7 | 0.41 | 4.12 | 0.13 | 0.66 | 64 |  | 通常の状況 | 黄色・淡（明） | 沼沢臭（中） | 7.2 | 1.4 | 4.2 | 7 | 6 | [43 empty] | 22
2014-10-01 | 10:30 | 流心（中央） | 雨 | 降雨なし | 22 | 21.5 | 0.11 | 0.61 | 0.11 | 0.56 | 62 |  | 通常の状況 | 黄色・淡（明） | 沼沢臭（中） | 7.4 | 1.4 | 4.2 | 5 | 5.4 | 17000 |  | 3.5 | 0.25 | 0.003 | <0.0003 | <0.01 | <0.005 | <0.02 | <0.005 | <0.0005 |  |  |  | <0.0002 |  |  |  | <0.0002 |  | <0.0002 | <0.0002 | [6 empty] | <0.08 | 0.03 | 0.11 | 2.7 | 2.8 |  | <0.005 | <0.005 | 0.09 | <0.01 |  |  |  | 0.07 | 0.17 | 32 | 16 |  | <0.03
| 16:30 | 流心（中央） | 曇り | 降雨なし | 22 | 20.9 | 0.13 | 0.68 | 0.11 | 0.57 | 61 |  | 通常の状況 | 黄色・淡（明） | 沼沢臭（中） | 7.5 | 1.4 | 3.9 | 8 | 6.1 | [43 empty] | 31
| 22:30 | 流心（中央） | 晴れ | 降雨なし | 21 | 19.9 | 0.13 | 0.69 | 0.11 | 0.57 | 60 |  | 通常の状況 | 黄色・淡（明） | 沼沢臭（中） | 7.3 | 1.7 | 4.5 | 6 | 5.7 |  |  | 3.4 | 0.18 | [16 empty] | <0.0002 | <0.0002 | [21 empty] | 33 | 16
2014-10-02 | 4:30 | 流心（中央） | 晴れ | 降雨なし | 19.5 | 19.5 | 0.1 | 0.55 | 0.11 | 0.57 | 56 |  | 通常の状況 | 黄色・淡（明） | 沼沢臭（中） | 7.4 | 1.4 | 4 | 5 | 5.2 | [43 empty] | 31
2014-11-05 | 10:30 | 流心（中央） | 曇り | 降雨なし | 17.6 | 14.8 | 0.23 | 1.11 | 0.13 | 0.65 | 62 |  | 通常の状況 | 黄色・淡（明） | 沼沢臭（中） | 7.5 | 1.3 | 3.5 | 4 | 7.7 | 3300 |  | 3.9 | 0.16 | 0.011 | <0.0003 | <0.01 | <0.005 | <0.02 | <0.005 | <0.0005 |  |  |  | <0.0002 |  |  |  | <0.0002 |  | <0.0002 | <0.0002 | [8 empty] | 0.11 | 3.4 | 3.5 | [8 empty] | <0.04 | 0.12 | 29 | 15
| 16:30 | 流心（中央） | 曇り | 降雨なし | 16.5 | 15.1 | 0.22 | 1.06 | 0.13 | 0.65 | 67 |  | 通常の状況 | 黄色・淡（明） | 沼沢臭（中） | 7.5 | 1.6 | 3.8 | 5 | 8.9 | [43 empty] | 33
| 22:30 | 流心（中央） | 曇り | 降雨なし | 15.1 | 14.7 | 0.22 | 1.04 | 0.14 | 0.68 | 69 |  | 通常の状況 | 黄色・淡（明） | 沼沢臭（中） | 7.4 | 1.6 | 4.1 | 4 | 8.9 |  |  | 4.2 | 0.19 | [16 empty] | <0.0002 | <0.0002 | [21 empty] | 35 | 15
2014-11-06 | 4:30 | 流心（中央） | 曇り | 降雨なし | 14.5 | 14.7 | 0.24 | 1.16 | 0.13 | 0.66 | 71 |  | 通常の状況 | 黄色・淡（明） | 沼沢臭（中） | 7.4 | 1.3 | 4 | 4 | 7.9 | [43 empty] | 37
2014-12-03 | 10:30 | 流心（中央） | 晴れ | 降雨なし | 11 | 10.1 | 0.21 | 1.03 | 0.1 | 0.51 | 79 |  | 通常の状況 | 黄色・淡（明） | 沼沢臭（中） | 7.3 | 2 | 3.9 | 3 | 8.6 | 13000 |  | 4.1 | 0.13 | <0.001 | <0.0003 | <0.01 | <0.005 | <0.02 | <0.005 | <0.0005 |  |  |  | <0.0002 |  |  |  | <0.0002 |  | <0.0002 | <0.0002 | [6 empty] | 0.08 | 0.02 | 0.09 | 2.9 | 2.9 |  | <0.005 | <0.005 | 0.24 | 0.09 |  |  |  | 0.04 | 0.093 | 30 | 13 |  | <0.03
| 16:30 | 流心（中央） | 晴れ | 降雨なし | 10 | 10.9 | 0.21 | 1.12 | 0.1 | 0.52 | 67 |  | 通常の状況 | 黄色・淡（明） | 沼沢臭（中） | 7.5 | 1.9 | 3.8 | 3 | 9 | [43 empty] | 34
| 22:30 | 流心（中央） | 晴れ | 降雨なし | 8 | 9.6 | 0.22 | 1.12 | 0.1 | 0.51 | 68 |  | 通常の状況 | 黄色・淡（明） | 沼沢臭（中） | 7.4 | 1.9 | 4 | 3 | 8.4 |  |  | 3.8 | 0.14 | [16 empty] | <0.0002 | <0.0002 | [21 empty] | 36 | 13
2014-12-04 | 4:30 | 流心（中央） | 晴れ | 降雨なし | 12 | 8.9 | 0.19 | 0.95 | 0.1 | 0.51 | 80 |  | 通常の状況 | 黄色・淡（明） | 沼沢臭（中） | 7.3 | 2.4 | 4.1 | 2 | 8.1 | [43 empty] | 39
2015-01-07 | 10:30 | 流心（中央） | 晴れ | 10mm以上20mm未満 | 8 | 8.2 | 0.16 | 0.97 | 0.1 | 0.5 | 30 |  | 通常の状況 | 黄色・淡（明） | 沼沢臭（中） | 7 | 4.2 | 5 | 14 | 7.8 | 11000 |  | 3 | 0.15 | 0.022 | <0.0003 | <0.01 | <0.005 | <0.02 | <0.005 | <0.0005 |  |  |  | <0.0002 |  |  |  | <0.0002 |  | <0.0002 | <0.0002 | [8 empty] | 0.12 | 1.8 | 1.9 | [8 empty] | 0.2 | 0.083 | 28 | 13
| 16:30 | 流心（中央） | 晴れ | 10mm以上20mm未満 | 9.5 | 9.8 | 0.17 | 1.03 | 0.11 | 0.55 | 42 |  | 通常の状況 | 黄色・淡（明） | 沼沢臭（中） | 7.2 | 4.4 | 4.8 | 10 | 8.3 | [43 empty] | 31
| 22:30 | 流心（中央） | 晴れ | 10mm以上20mm未満 | 2 | 8.1 | 0.15 | 0.94 | 0.1 | 0.52 | 56 |  | 通常の状況 | 黄色・淡（明） | 沼沢臭（中） | 7.2 | 3.6 | 4.6 | 7 | 8.6 |  |  | 3.9 | 0.17 | [16 empty] | <0.0002 | <0.0002 | [21 empty] | 35 | 14
2015-01-08 | 4:30 | 流心（中央） | 晴れ | 10mm以上20mm未満 | 0 | 7.2 | 0.14 | 0.82 | 0.1 | 0.5 | 98 |  | 通常の状況 | 黄色・淡（明） | 沼沢臭（中） | 7.2 | 2.7 | 5.6 | 5 | 8 | [43 empty] | 45
2015-02-04 | 10:30 | 流心（中央） | 晴れ | 降雨なし | 9.5 | 8 | 0.15 | 0.83 | 0.11 | 0.53 | 73 |  | 通常の状況 | 黄色・淡（明） | 沼沢臭（中） | 7.2 | 3.1 | 4.2 | 5 | 9.1 | 13000 | <0.5 | 4.6 | 0.14 | 0.003 | <0.0003 | <0.01 | <0.005 | <0.02 | <0.005 | <0.0005 |  |  | <0.0002 | <0.0002 | <0.0002 | <0.0002 | <0.0002 | <0.0002 | <0.0002 | <0.0002 | <0.0002 | <0.0002 |  |  |  | <0.0002 | <0.002 | 0.08 | 0.03 | 0.11 | 3.2 | 3.3 | <0.005 | <0.005 | <0.005 | 0.05 | <0.01 |  |  | <0.008 | 0.31 | 0.098 | 35 | 16 |  | <0.03
| 16:30 | 流心（中央） | 晴れ | 降雨なし | 9.5 | 10.3 | 0.16 | 0.9 | 0.1 | 0.52 | 61 |  | 通常の状況 | 黄色・淡（明） | 沼沢臭（中） | 7.2 | 2.3 | 4.1 | 6 | 9.3 | [43 empty] | 36
| 22:30 | 流心（中央） | 晴れ | 降雨なし | 4.5 | 9.2 | 0.16 | 0.86 | 0.1 | 0.52 | 54 |  | 通常の状況 | 黄色・淡（明） | 沼沢臭（中） | 7.3 | 2.1 | 4.3 | 5 | 9.1 |  | <0.5 | 4.3 | 0.17 | [16 empty] | <0.0002 | <0.0002 | [21 empty] | 37 | 17
2015-02-05 | 4:30 | 流心（中央） | 曇り | 降雨なし | 5 | 9 | 0.15 | 0.81 | 0.1 | 0.51 | 58 |  | 通常の状況 | 黄色・淡（明） | 沼沢臭（中） | 7.2 | 2.9 | 4.2 | 5 | 8 | [43 empty] | 37
2015-03-05 | 10:30 | 流心（中央） | 晴れ | 降雨なし | 11.5 | 11.2 | 0.33 | 2.17 | 0.12 | 0.61 | 47 |  | 通常の状況 | 黄色・淡（明） | 沼沢臭（中） | 7 | 1.9 | 4.1 | 9 | 8.1 | 13000 |  | 4.1 | 0.12 | 0.005 | <0.0003 | <0.01 | <0.005 | <0.02 | <0.005 | <0.0005 |  |  |  | <0.0002 |  |  |  | <0.0002 |  | <0.0002 | <0.0002 |  | <0.0005 | <0.0003 | <0.0003 |  |  |  |  | 0.06 | 3.1 | 3.1 | [8 empty] | 0.13 | 0.055 | 31 | 12
| 16:30 | 流心（中央） | 晴れ | 降雨なし | 12.5 | 13.1 | 0.33 | 2.11 | 0.12 | 0.61 | 43 |  | 通常の状況 | 黄色・淡（明） | 沼沢臭（中） | 7 | 1.7 | 4.1 | 9 | 9.2 | [43 empty] | 31
| 22:30 | 流心（中央） | 晴れ | 降雨なし | 8 | 11.8 | 0.31 | 1.97 | 0.12 | 0.6 | 50 |  | 通常の状況 | 黄色・淡（明） | 沼沢臭（中） | 6.9 | 2.5 | 4.7 | 9 | 7.2 |  |  | 3.6 | 0.15 | [16 empty] | <0.0002 | <0.0002 | [21 empty] | 34 | 13
2015-03-06 | 4:30 | 流心（中央） | 晴れ | 降雨なし | 6.5 | 9.1 | 0.3 | 1.86 | 0.12 | 0.59 | 51 |  | 通常の状況 | 黄色・淡（明） | 沼沢臭（中） | 6.9 | 1.8 | 4.6 | 6 | 6.6 | [43 empty] | 35

## 吉田橋
水域名称 | 葛川 | 地点名称 | 吉田橋 (14-014-01) | 類型名称 | 河川C | 測定機関名称 | 神奈川県
測定項目 | 採取時刻 | 採取位置 | 天候 | 前日天候 | 気温 | 水温 | 流速 | 流量 | 採取水深 | 全水深 | 透視度 | 透明度 | 流況 | 色相 | 臭気 | ｐＨ | ＢＯＤ | ＣＯＤ | ＳＳ | ＤＯ | 大腸菌群数 | ｎ-ヘキサン抽出物質 | 全窒素 | 全りん | 全亜鉛 | カドミウム | 全シアン | 鉛 | 六価クロム | 砒素 | 総水銀 | アルキル水銀 | ＰＣＢ | ジクロロメタン | 四塩化炭素 | 1，2-ジクロロエタン | 1，1-ジクロロエチレン | ｼｽ-1，2-ジクロロエチレン | 1，1，1-トリクロロエタン | 1，1，2-トリクロロエタン | トリクロロエチレン | テトラクロロエチレン | 1，3-ジクロロプロペン | チウラム | シマジン | チオベンカルブ | ベンゼン | セレン | ふっ素 | ほう素 | 亜硝酸性窒素 | 硝酸性窒素 | 亜硝酸性窒素及び硝酸性窒素 | 1,4-ジオキサン | フェノール類 | 銅 | 溶解性鉄 | 溶解性マンガン | クロム | ＥＰＮ | ニッケル | アンモニア性窒素 | りん酸態りん | 電気伝導率 | 塩化物イオン | 塩分 | 陰イオン界面活性剤 | 非イオン界面活性剤 | クロロフィルａ | トリハロメタン生成能 | クロロホルム生成能 | ブロモジクロロメタン生成能 | ジブロモクロロメタン生成能 | ブロモホルム生成能 | 有機りん
単位 | 時：分 |  |  |  | ℃ | ℃ | m/s | m3/s | ｍ | ｍ | ㎝ | ｍ |  |  |  |  | ㎎/L | ㎎/L | ㎎/L | ㎎/L | MPN/100mL | ㎎/L | ㎎/L | ㎎/L | ㎎/L | ㎎/L | ㎎/L | ㎎/L | ㎎/L | ㎎/L | ㎎/L | ㎎/L | ㎎/L | ㎎/L | ㎎/L | ㎎/L | ㎎/L | ㎎/L | ㎎/L | ㎎/L | ㎎/L | ㎎/L | ㎎/L | ㎎/L | ㎎/L | ㎎/L | ㎎/L | ㎎/L | ㎎/L | ㎎/L | ㎎/L | ㎎/L | ㎎/L | ㎎/L | ㎎/L | ㎎/L | ㎎/L | ㎎/L | ㎎/L | ㎎/L | ㎎/L | ㎎/L | ㎎/L | mS/m | ㎎/L | ‰ | ㎎/L | ㎎/L | μg/L | ㎎/L | ㎎/L | ㎎/L | ㎎/L | ㎎/L | ㎎/L
採取年月日
2014-04-09 | 9:00 | 流心（中央） | 晴れ | 降雨なし | 17.2 | 13.5 |  |  | 0.17 | 0.89 | >100 |  | 通常の状況 | 無色 | 無臭 | 7.9 | 4.2 | 4.8 | 3 | 9.8 | 79000 |  | 5.7 | 0.28 | [26 empty] | 0.12 | 3.6 | 3.7 | [8 empty] | 0.66 | 0.23 | 49
| 20:20 | 流心（中央） | 晴れ | 降雨なし | 15.4 | 17.2 |  |  | 0.17 | 0.87 | >100 |  | 通常の状況 | 無色 | 無臭 | 8.1 | 4 | 4.8 |  | 7.4 | [43 empty] | 50
2014-05-14 | 9:20 | 流心（中央） | 薄曇り | 0mm以上 5mm未満 | 21.8 | 20.1 |  |  | 0.18 | 0.9 | 81 |  | 通常の状況 | 無色 | 無臭 | 7.5 | 5 | 7.6 | 20 | 7.1 | 330000 |  | 5.8 | 0.42 | [26 empty] | 0.17 | 3.5 | 3.6 | [8 empty] | 0.45 | 0.32 | 82 | 170
| 20:20 | 流心（中央） | 曇り | 0mm以上 5mm未満 | 17.8 | 20.1 |  |  | 0.18 | 0.9 | 55 |  | 通常の状況 | 無色 | 無臭 | 7.6 | 4.6 | 6.9 |  | 8.3 | [43 empty] | 93
2014-06-04 | 9:10 | 流心（中央） | 薄曇り | 降雨なし | 25 | 22.7 |  |  | 0.16 | 0.82 | >100 |  | 通常の状況 | 褐色・淡（明） | 下水臭（微） | 7.4 | 2.3 | 5.4 | 4 | 6.5 | 240000 |  | 4.7 | 0.42 | [26 empty] | 0.17 | 2.8 | 2.9 | [8 empty] | 0.44 | 0.36 | 50
| 20:10 | 流心（中央） | 曇り | 降雨なし | 22.5 | 25.2 |  |  | 0.16 | 0.8 | >100 |  | 通常の状況 | 無色 | 下水臭（微） | 8 | 2.9 | 6 |  | 7.5 | [43 empty] | 49
2014-07-02 | 9:20 | 流心（中央） | 薄曇り | 降雨なし | 26.1 | 25.2 |  |  | 0.18 | 0.9 | >100 |  | 通常の状況 | 無色 | 下水臭（微） | 7.8 | 3.8 | 5.6 | 7 | 8.6 | 790000 |  | 4.2 | 0.43 | [19 empty] | <0.0005 | <0.0003 | <0.0003 |  |  |  |  | 0.13 | 2.9 | 3 | [6 empty] | <0.0005 |  | 0.48 | 0.33 | 49
| 20:05 | 流心（中央） | 曇り | 降雨なし | 23.8 | 25.6 |  |  | 0.17 | 0.89 | >100 |  | 通常の状況 | 無色 | 下水臭（微） | 7.2 | 2.9 | 5.4 |  | 5.4 | [43 empty] | 49
2014-08-06 | 9:00 | 流心（中央） | 晴れ | 降雨なし | 31.5 | 28.1 |  |  | 0.16 | 0.83 | >100 |  | 通常の状況 | 無色 | 無臭 | 7.5 | 2 | 5.1 | 3 | 4.8 | 170000 | 0.7 | 5.1 | 0.5 | 0.0072 | <0.0003 | <0.01 | <0.0005 | <0.02 | 0.001 | <0.0005 |  | <0.0005 | <0.0002 | <0.0002 | <0.0002 | <0.0002 | <0.0002 | <0.0002 | <0.0002 | <0.0002 | <0.0002 | <0.0002 |  |  |  | <0.0002 | <0.0005 | <0.08 | 0.06 | 0.15 | 3.3 | 3.4 | <0.005 | [7 empty] | 0.52 | 0.44 | 120 | 110
| 20:10 | 流心（中央） | 晴れ | 降雨なし | 28.7 | 30 |  |  | 0.2 | 1.03 | 50 |  | 通常の状況 | 無色 | 下水臭（微） | 7.6 | 3 | 6.4 |  | 7.2 | [43 empty] | 130
2014-09-03 | 8:35 | 流心（中央） | 曇り | 降雨なし | 23.9 | 23 | 0.06 | 0.39 | 0.15 | 0.77 | >100 |  | 通常の状況 | 無色 | 無臭 | 7.5 | 2.1 | 5.7 | 4 | 7.7 | 490000 |  | 4.1 | 0.36 | [26 empty] | 0.11 | 2.9 | 3 | [8 empty] | 0.48 | 0.29 | 68
| 20:30 | 流心（中央） | 曇り | 降雨なし | 22.6 | 24.4 | 0.02 | 0.15 | 0.15 | 0.75 | 90 |  | 通常の状況 | 無色 | 無臭 | 7.5 | 1.9 | 5.3 |  | 5.8 | [43 empty] | 59
2014-10-01 | 8:30 | 流心（中央） | 曇り | 降雨なし | 20 | 20.8 |  |  | 0.19 | 0.95 | >100 |  | 通常の状況 | 無色 | 無臭 | 7.4 | 2.4 | 5 | 3 | 5.9 | 130000 |  | 5.1 | 0.42 | [26 empty] | 0.21 | 3 | 3.2 |  | <0.005 | 0.0036 | 0.05 | <0.01 | <0.005 |  | 0.001 | 0.41 | 0.38 | 110 |  |  | <0.03
| 20:10 | 流心（中央） | 曇り | 降雨なし | 19.2 | 20.4 |  |  | 0.23 | 1.19 | >100 |  | 通常の状況 | 無色 | 無臭 | 7.6 | 2.8 | 5.2 |  | 6.3 | [43 empty] | 95
2014-11-05 | 8:10 | 流心（中央） | 曇り | 降雨なし | 15.8 | 14.5 |  |  | 0.2 | 1.01 | >100 |  | 通常の状況 | 無色 | 無臭 | 7.5 | 1.5 | 3.2 | 2 | 7.6 | 240000 |  | 5.3 | 0.27 | [26 empty] | 0.08 | 4.3 | 4.3 | [8 empty] | 0.2 | 0.21 | 67 | 100
| 20:05 | 流心（中央） | 曇り | 降雨なし | 13.9 | 15.8 |  |  | 0.21 | 1.05 | 55 |  | 通常の状況 | 無色 | 無臭 | 7.6 | 3 | 5.4 |  | 7.8 | [43 empty] | 250
2014-12-03 | 8:45 | 流心（中央） | 晴れ | 降雨なし | 8.5 | 9 |  |  | 0.19 | 0.97 | >100 |  | 通常の状況 | 無色 | 無臭 | 7.6 | 2.5 | 4.5 | 2 | 9.6 | 170000 |  | 4.9 | 0.24 | [26 empty] | 0.1 | 3.5 | 3.6 | [8 empty] | 0.51 | 0.23 | 84
| 20:10 | 流心（中央） | 晴れ | 降雨なし | 6.3 | 9.7 |  |  | 0.19 | 0.99 | >100 |  | 通常の状況 | 無色 | 下水臭（微） | 7.7 | 3.6 | 5.3 |  | 8.7 | [43 empty] | 87
2015-01-07 | 8:30 | 流心（中央） | 曇り | 10mm以上20mm未満 | 3.8 | 8 |  |  | 0.17 | 0.87 | 35 |  | 流量大（大雨、雪どけのため） | 黄色・淡（明） | 無臭 | 7.3 | 5.1 | 5.5 | 8 | 9.3 | 130000 |  | 5.1 | 0.29 | [26 empty] | 0.1 | 2.3 | 2.4 | [8 empty] | 0.61 | 0.25 | 40
| 20:15 | 流心（中央） | 晴れ | 10mm以上20mm未満 | 3.5 | 8.5 |  |  | 0.15 | 0.75 | 96 |  | 通常の状況 | 無色 | 下水臭（微） | 7.5 | 6.9 | 7 |  | 9.1 | [43 empty] | 44
2015-02-04 | 8:40 | 流心（中央） | 晴れ | 降雨なし | 6.5 | 7.5 | 0.05 | 0.51 | 0.22 | 1.1 | >100 |  | 通常の状況 | 無色 | 下水臭（微） | 7.8 | 4.3 | 4.8 | 5 | 10.4 | 79000 | <0.5 | 6.1 | 0.28 | 0.0058 | <0.0003 | <0.01 | <0.0005 | <0.02 | 0.0006 | <0.0005 |  | <0.0005 | <0.0002 | <0.0002 | <0.0002 | <0.0002 | <0.0002 | <0.0002 | <0.0002 | <0.0002 | <0.0002 | <0.0002 |  |  |  | <0.0002 | <0.0005 | <0.08 | 0.03 | 0.1 | 3.8 | 3.9 | <0.005 | [7 empty] | 0.79 | 0.2 | 51 | 48
| 19:00 | 流心（中央） | 晴れ | 降雨なし | 3.5 | 9.3 | 0.02 | 0.22 | 0.22 | 1.14 | 32 |  | 通常の状況 | 無色 | 無臭 | 7.7 | 4.3 | 5.4 |  | 9.4 | [43 empty] | 49
2015-03-05 | 8:30 | 流心（中央） | 晴れ | 10mm以上20mm未満 | 8 | 9 | 0.05 | 0.78 | 0.2 | 1 | 63 |  | 通常の状況 | 無色 | 無臭 | 7.4 | 4.4 | 4.9 | 8 | 10.6 | 49000 |  | 4.4 | 0.21 | [19 empty] | <0.0005 | <0.0003 | <0.0003 |  |  |  |  | 0.06 | 3.1 | 3.1 | [8 empty] | 0.48 | 0.14 | 42
| 20:30 | 流心（中央） | 曇り | 10mm以上20mm未満 | 8.3 | 10.7 | 0.04 | 0.63 | 0.19 | 0.97 | 55 |  | 通常の状況 | 無色 | 無臭 | 7.8 | 4.9 | 5.2 |  | 9.1 | [43 empty] | 37

## 押切橋
水域名称 | 中村川 | 地点名称 | 押切橋 (14-015-01) | 類型名称 | 河川C | 測定機関名称 | 神奈川県
測定項目 | 採取時刻 | 採取位置 | 天候 | 前日天候 | 気温 | 水温 | 流速 | 流量 | 採取水深 | 全水深 | 透視度 | 透明度 | 流況 | 色相 | 臭気 | ｐＨ | ＢＯＤ | ＣＯＤ | ＳＳ | ＤＯ | 大腸菌群数 | ｎ-ヘキサン抽出物質 | 全窒素 | 全りん | 全亜鉛 | カドミウム | 全シアン | 鉛 | 六価クロム | 砒素 | 総水銀 | アルキル水銀 | ＰＣＢ | ジクロロメタン | 四塩化炭素 | 1，2-ジクロロエタン | 1，1-ジクロロエチレン | ｼｽ-1，2-ジクロロエチレン | 1，1，1-トリクロロエタン | 1，1，2-トリクロロエタン | トリクロロエチレン | テトラクロロエチレン | 1，3-ジクロロプロペン | チウラム | シマジン | チオベンカルブ | ベンゼン | セレン | ふっ素 | ほう素 | 亜硝酸性窒素 | 硝酸性窒素 | 亜硝酸性窒素及び硝酸性窒素 | 1,4-ジオキサン | フェノール類 | 銅 | 溶解性鉄 | 溶解性マンガン | クロム | ＥＰＮ | ニッケル | アンモニア性窒素 | りん酸態りん | 電気伝導率 | 塩化物イオン | 塩分 | 陰イオン界面活性剤 | 非イオン界面活性剤 | クロロフィルａ | トリハロメタン生成能 | クロロホルム生成能 | ブロモジクロロメタン生成能 | ジブロモクロロメタン生成能 | ブロモホルム生成能 | 有機りん
単位 | 時：分 |  |  |  | ℃ | ℃ | m/s | m3/s | ｍ | ｍ | ㎝ | ｍ |  |  |  |  | ㎎/L | ㎎/L | ㎎/L | ㎎/L | MPN/100mL | ㎎/L | ㎎/L | ㎎/L | ㎎/L | ㎎/L | ㎎/L | ㎎/L | ㎎/L | ㎎/L | ㎎/L | ㎎/L | ㎎/L | ㎎/L | ㎎/L | ㎎/L | ㎎/L | ㎎/L | ㎎/L | ㎎/L | ㎎/L | ㎎/L | ㎎/L | ㎎/L | ㎎/L | ㎎/L | ㎎/L | ㎎/L | ㎎/L | ㎎/L | ㎎/L | ㎎/L | ㎎/L | ㎎/L | ㎎/L | ㎎/L | ㎎/L | ㎎/L | ㎎/L | ㎎/L | ㎎/L | ㎎/L | ㎎/L | mS/m | ㎎/L | ‰ | ㎎/L | ㎎/L | μg/L | ㎎/L | ㎎/L | ㎎/L | ㎎/L | ㎎/L | ㎎/L
採取年月日
2014-04-09 | 9:35 | 流心（中央） | 晴れ | 降雨なし | 18.6 | 13.8 | 0.07 | 0.55 | 0.14 | 0.72 | >100 |  | 通常の状況 | 無色 | 無臭 | 8 | 2.2 | 2.4 | 2 | 10.5 | 79000 |  | 4.1 | 0.16 | [26 empty] | <0.05 | 2.9 | 2.9 | [8 empty] | 0.35 | 0.12 | 30
| 20:50 | 流心（中央） | 薄曇り | 降雨なし | 14.4 | 16.4 | 0.07 | 0.56 | 0.14 | 0.72 | >100 |  | 通常の状況 | 無色 | 無臭 | 7.8 | 1.6 | 2.3 |  | 8.8 | [43 empty] | 31
2014-05-14 | 10:10 | 流心（中央） | 薄曇り | 0mm以上 5mm未満 | 25.1 | 20.5 | 0.03 | 0.25 | 0.13 | 0.66 | 72 |  | 濁り多し（上流または近海で工事のため） | 無色 | 無臭 | 7.8 | 2 | 4 | 23 | 9.3 | 240000 |  | 3.2 | 0.19 | [26 empty] | <0.05 | 2.5 | 2.5 | [8 empty] | 0.16 | 0.13 | 32 | 12
| 21:45 | 流心（中央） | 曇り | 0mm以上 5mm未満 | 17.8 | 20 | 0.05 | 0.36 | 0.13 | 0.65 | 56 |  | 濁り多し（上流または近海で工事のため） | 無色 | 無臭 | 7.5 | 3.4 | 4.8 |  | 8.1 | [43 empty] | 32
2014-06-04 | 7:30 | 流心（中央） | 曇り | 降雨なし | 22.8 | 20.5 | 0.09 | 0.46 | 0.1 | 0.54 | >100 |  | 通常の状況 | 無色 | 無臭 | 7.6 | 1.7 | 3.3 | 5 | 8.8 | 79000 |  | 2.7 | 0.18 | [26 empty] | <0.05 | 2.1 | 2.1 | [8 empty] | 0.14 | 0.14 | 32
| 21:30 | 流心（中央） | 曇り | 降雨なし | 18.5 | 22.5 | 0.08 | 0.4 | 0.1 | 0.52 | 38 |  | 濁り多し（上流または近海で工事のため） | 無色 | 無臭 | 7.9 | 2.2 | 4.4 |  | 7.7 | [43 empty] | 30
2014-07-02 | 7:30 | 流心（中央） | 薄曇り | 降雨なし | 24.8 | 22.1 | 0.09 | 0.46 | 0.11 | 0.57 | >100 |  | 通常の状況 | 無色 | 無臭 | 7.9 | 1.4 | 3.5 | 11 | 8.8 | 130000 |  | 2.5 | 0.19 | [19 empty] | <0.0005 | <0.0003 | <0.0003 |  |  |  |  | <0.05 | 1.8 | 1.8 | [6 empty] | <0.0005 |  | 0.1 | 0.14 | 32
| 20:45 | 流心（中央） | 曇り | 降雨なし | 23.7 | 25.1 | 0.1 | 0.46 | 0.11 | 0.56 | >100 |  | 通常の状況 | 無色 | 無臭 | 7.6 | 1.5 | 3.8 |  | 7.3 | [43 empty] | 30
2014-08-06 | 9:55 | 流心（中央） | 晴れ | 降雨なし | 30.8 | 26.5 | 0.06 | 0.46 | 0.15 | 0.75 | >100 |  | 通常の状況 | 無色 | 無臭 | 7.9 | 1.5 | 3.3 | 6 | 8.3 | 79000 | <0.5 | 2.2 | 0.22 | 0.0076 | <0.0003 | <0.01 | 0.0005 | <0.02 | 0.0006 | <0.0005 |  | <0.0005 | <0.0002 | <0.0002 | <0.0002 | <0.0002 | 0.0003 | <0.0002 | <0.0002 | <0.0002 | <0.0002 | <0.0002 |  |  |  | <0.0002 | <0.0005 | <0.08 | 0.02 | <0.05 | 1.6 | 1.6 | <0.005 | [7 empty] | 0.17 | 0.17 | 32 | 10
| 20:45 | 流心（中央） | 晴れ | 降雨なし | 26.5 | 27.8 | 0.04 | 0.36 | 0.17 | 0.86 | 69 |  | 通常の状況 | 無色 | 無臭 | 7.5 | 1.7 | 4.1 |  | 6.3 | [43 empty] | 37
2014-09-03 | 9:25 | 流心（中央） | 曇り | 降雨なし | 23.6 | 23 | 0.04 | 0.5 | 0.19 | 0.97 | 92 |  | 通常の状況 | 無色 | 無臭 | 7.9 | 1 | 3.4 | 6 | 8.7 | 240000 |  | 2.6 | 0.19 | [26 empty] | <0.05 | 2.1 | 2.1 | [8 empty] | 0.11 | 0.15 | 31
| 21:00 | 流心（中央） | 曇り | 降雨なし | 23.3 | 23.8 | 0.02 | 0.18 | 0.16 | 0.84 | 90 |  | 通常の状況 | 無色 | 無臭 | 7.7 | 1.1 | 3.6 |  | 7.3 | [43 empty] | 31
2014-10-01 | 9:00 | 流心（中央） | 曇り | 降雨なし | 21.8 | 20 |  |  | 0.21 | 1.06 | >100 |  | 通常の状況 | 無色 | 無臭 | 7.6 | 1.1 | 2.5 | 4 | 8 | 130000 |  | 3.5 | 0.2 | [26 empty] | <0.05 | 2.7 | 2.7 |  | <0.005 | 0.0036 | <0.02 | <0.01 | <0.005 |  | 0.001 | 0.11 | 0.17 | 79 |  |  | <0.03
| 20:40 | 流心（中央） | 曇り | 降雨なし | 17.8 | 19.5 | 0.04 | 0.47 | 0.17 | 0.86 | >100 |  | 通常の状況 | 無色 | 無臭 | 7.8 | 1.4 | 2.8 |  | 8.5 | [43 empty] | 52
2014-11-05 | 8:55 | 流心（中央） | 曇り | 降雨なし | 15.4 | 14.5 | 0.25 | 0.7 | 0.06 | 0.3 | >100 |  | 通常の状況 | 無色 | 無臭 | 7.7 | 0.9 | 1.9 | 1 | 10.1 | 130000 |  | 3.5 | 0.15 | [26 empty] | <0.05 | 3 | 3 | [8 empty] | 0.07 | 0.13 | 33 | 13
| 20:30 | 流心（中央） | 曇り | 降雨なし | 14.1 | 16.1 | 0.11 | 0.61 | 0.06 | 0.3 | >100 |  | 通常の状況 | 無色 | 無臭 | 7.6 | 1 | 2.1 |  | 9.4 | [43 empty] | 32
2014-12-03 | 9:10 | 流心（中央） | 晴れ | 降雨なし | 8.3 | 9.5 | 0.26 | 0.67 | 0.06 | 0.32 | >100 |  | 通常の状況 | 無色 | 無臭 | 7.7 | 1.1 | 2.5 | 1 | 11.2 | 130000 |  | 3.5 | 0.15 | [26 empty] | <0.05 | 3 | 3 | [8 empty] | 0.11 | 0.13 | 30
| 20:40 | 流心（中央） | 晴れ | 降雨なし | 5.5 | 10.5 | 0.24 | 0.65 | 0.06 | 0.32 | >100 |  | 通常の状況 | 無色 | 無臭 | 7.9 | 1.3 | 2.5 |  | 10.6 | [43 empty] | 31
2015-01-07 | 9:10 | 流心（中央） | 曇り | 10mm以上20mm未満 | 2.8 | 8.3 |  |  | 0.14 | 0.71 | 73 |  | 流量大（大雨、雪どけのため） | 無色 | 無臭 | 7.5 | 2.4 | 3.9 | 9 | 10.8 | 79000 |  | 3.9 | 0.18 | [26 empty] | <0.05 | 2.9 | 2.9 | [8 empty] | 0.35 | 0.14 | 34
| 20:45 | 流心（中央） | 晴れ | 10mm以上20mm未満 | 2.8 | 9.6 |  |  | 0.13 | 0.65 | 19 |  | 濁り多し（上流または近海で工事のため） | 黄色・淡（明） | 無臭 | 7.7 | 2.5 | 4.7 |  | 10.6 | [43 empty] | 32
2015-02-04 | 9:35 | 流心（中央） | 晴れ | 降雨なし | 6.2 | 8.5 | 0.3 | 0.63 | 0.05 | 0.27 | >100 |  | 通常の状況 | 無色 | 無臭 | 7.8 | 1.2 | 2.3 | 4 | 11.5 | 49000 | <0.5 | 3.8 | 0.16 | 0.0027 | <0.0003 | <0.01 | <0.0005 | <0.02 | <0.0005 | <0.0005 |  | <0.0005 | <0.0002 | <0.0002 | <0.0002 | <0.0002 | 0.0002 | <0.0002 | <0.0002 | <0.0002 | 0.0002 | <0.0002 |  |  |  | <0.0002 | <0.0005 | <0.08 | 0.02 | <0.05 | 3.2 | 3.2 | <0.005 | [7 empty] | 0.18 | 0.12 | 33 | 11
| 21:15 | 流心（中央） | 晴れ | 降雨なし | 1.8 | 9.7 | 0.28 | 0.57 | 0.05 | 0.29 | 32 |  | 通常の状況 | 褐色・淡（明） | 無臭 | 7.8 | 1.4 | 3.2 |  | 11.1 | [43 empty] | 32
2015-03-05 | 9:30 | 流心（中央） | 晴れ | 10mm以上20mm未満 | 9.5 | 10.8 | 0.19 | 1.04 | 0.05 | 0.26 | >100 |  | 通常の状況 | 無色 | 無臭 | 7.9 | 1.9 | 3.3 | 5 | 11.1 | 24000 |  | 3.8 | 0.16 | [19 empty] | <0.0005 | <0.0003 | <0.0003 |  |  |  |  | <0.05 | 3 | 3 | [8 empty] | 0.21 | 0.13 | 28
| 21:10 | 流心（中央） | 曇り | 10mm以上20mm未満 | 6.9 | 10.7 | 0.12 | 0.46 | 0.04 | 0.2 | >100 |  | 通常の状況 | 無色 | 無臭 | 8 | 1.3 | 2.9 |  | 10.2 | [43 empty] | 29

## 万石橋
水域名称 | 森戸川(小田原市） | 地点名称 | 万石橋 (14-016-51) | 類型名称 | 河川C | 測定機関名称 | 小田原市
測定項目 | 採取時刻 | 採取位置 | 天候 | 前日天候 | 気温 | 水温 | 流速 | 流量 | 採取水深 | 全水深 | 透視度 | 透明度 | 流況 | 色相 | 臭気 | ｐＨ | ＢＯＤ | ＣＯＤ | ＳＳ | ＤＯ | 大腸菌群数 | ｎ-ヘキサン抽出物質 | 全窒素 | 全りん | 全亜鉛 | カドミウム | 全シアン | 鉛 | 六価クロム | 砒素 | 総水銀 | アルキル水銀 | ＰＣＢ | ジクロロメタン | 四塩化炭素 | 1，2-ジクロロエタン | 1，1-ジクロロエチレン | ｼｽ-1，2-ジクロロエチレン | 1，1，1-トリクロロエタン | 1，1，2-トリクロロエタン | トリクロロエチレン | テトラクロロエチレン | 1，3-ジクロロプロペン | チウラム | シマジン | チオベンカルブ | ベンゼン | セレン | ふっ素 | ほう素 | 亜硝酸性窒素 | 硝酸性窒素 | 亜硝酸性窒素及び硝酸性窒素 | 1,4-ジオキサン | フェノール類 | 銅 | 溶解性鉄 | 溶解性マンガン | クロム | ＥＰＮ | ニッケル | アンモニア性窒素 | りん酸態りん | 電気伝導率 | 塩化物イオン | 塩分 | 陰イオン界面活性剤 | 非イオン界面活性剤 | クロロフィルａ | トリハロメタン生成能 | クロロホルム生成能 | ブロモジクロロメタン生成能 | ジブロモクロロメタン生成能 | ブロモホルム生成能 | 有機りん
単位 | 時：分 |  |  |  | ℃ | ℃ | m/s | m3/s | ｍ | ｍ | ㎝ | ｍ |  |  |  |  | ㎎/L | ㎎/L | ㎎/L | ㎎/L | MPN/100mL | ㎎/L | ㎎/L | ㎎/L | ㎎/L | ㎎/L | ㎎/L | ㎎/L | ㎎/L | ㎎/L | ㎎/L | ㎎/L | ㎎/L | ㎎/L | ㎎/L | ㎎/L | ㎎/L | ㎎/L | ㎎/L | ㎎/L | ㎎/L | ㎎/L | ㎎/L | ㎎/L | ㎎/L | ㎎/L | ㎎/L | ㎎/L | ㎎/L | ㎎/L | ㎎/L | ㎎/L | ㎎/L | ㎎/L | ㎎/L | ㎎/L | ㎎/L | ㎎/L | ㎎/L | ㎎/L | ㎎/L | ㎎/L | ㎎/L | mS/m | ㎎/L | ‰ | ㎎/L | ㎎/L | μg/L | ㎎/L | ㎎/L | ㎎/L | ㎎/L | ㎎/L | ㎎/L
採取年月日
2014-04-09 | 9:10 | 流心（中央） | 晴れ | 降雨なし | 18 | 14.4 | 0.28 | 0.13 | 0.01 | 0.05 | >100 |  | 通常の状況 | 無色 | 無臭 | 7.7 | 1.2 | 1.7 | 1 | 9.9 | 17000 |  | 2.2 | 0.1 |  | <0.0003 | <0.01 | <0.005 | <0.02 | <0.005 | <0.0005 |  |  |  | <0.0002 |  |  |  | <0.0002 |  | <0.0002 | <0.0002 | [6 empty] | <0.08 | <0.02 | 0.02 | 1.6 | 1.6 |  | <0.005 | <0.005 | [5 empty] | <0.04 | 0.065 | 23 | 6.3 |  | <0.03
| 14:40 | 流心（中央） | 晴れ | 降雨なし | 15.5 | 17.2 | 0.27 | 0.12 | 0.01 | 0.05 | >100 |  | 通常の状況 | 無色 | 無臭 | 8 | 1.1 | 1.8 | <1 | 9.3 |  |  |  |  | 0.005 | [31 empty] | 0.18 | 0.02 | [5 empty] | 23
| 20:45 | 流心（中央） | 晴れ | 降雨なし | 15.1 | 17.1 | 0.28 | 0.13 | 0.01 | 0.05 | >100 |  | 通常の状況 | 無色 | 無臭 | 7.6 | 1.1 | 2.2 | 2 | 9.1 |  |  | 2.9 | 0.099 | [30 empty] | <0.005 | <0.005 | [7 empty] | 23 | 6.1
2014-04-10 | 2:40 | 流心（中央） | 晴れ | 降雨なし | 10 | 13.9 | 0.27 | 0.12 | 0.01 | 0.05 | >100 |  | 通常の状況 | 無色 | 無臭 | 7.5 | 1.3 | 1.9 | 1 | 8.5 | [36 empty] | 0.15 | 0.01 | [5 empty] | 23
2014-05-14 | 9:10 | 流心（中央） | 晴れ | 0mm以上 5mm未満 | 23 | 19 | 0.66 | 1.12 | 0.04 | 0.2 | >100 |  | 通常の状況 | 無色 | 無臭 | 7.6 | 1.1 | 2.3 | 4 | 9 | 22000 |  | 1.2 | 0.094 | <0.001 | <0.0003 | <0.01 | <0.005 | <0.02 | <0.005 | <0.0005 |  |  |  | <0.0002 |  |  |  | <0.0002 |  | <0.0002 | <0.0002 | [8 empty] | 0.01 | 0.77 | 0.82 | [8 empty] | <0.04 | 0.074 | 16 | 3.8
| 14:40 | 流心（中央） | 曇り | 0mm以上 5mm未満 | 24.1 | 20.2 | 0.73 | 1.31 | 0.04 | 0.21 | >100 |  | 通常の状況 | 無色 | 無臭 | 8.2 | 1.3 | 2.5 | 5 | 8.8 | [43 empty] | 15
| 20:35 | 流心（中央） | 曇り | 0mm以上 5mm未満 | 20 | 17.8 | 0.74 | 1.35 | 0.04 | 0.21 | 25 |  | 通常の状況 | 灰色・淡（明） | 沼沢臭（微） | 7.6 | 1.6 | 3.7 | 12 | 9.1 |  |  | 2 | 0.13 | [16 empty] | <0.0002 | <0.0002 | [21 empty] | 15 | 3.7
2014-05-15 | 2:25 | 流心（中央） | 雨 | 0mm以上 5mm未満 | 18.5 | 16.8 | 0.74 | 1.29 | 0.04 | 0.2 | 26 |  | 通常の状況 | 褐色・中 | 無臭 | 7.5 | 1.9 | 3.5 | 14 | 9.3 | [43 empty] | 15
2014-06-04 | 9:07 | 流心（中央） | 曇り | 降雨なし | 25 | 21.1 | 0.47 | 0.59 | 0.03 | 0.14 | >100 |  | 通常の状況 | 無色 | 無臭 | 7.2 | 1 | 2.9 | 3 | 8.8 | 4900 |  | 0.95 | 0.075 | <0.001 | <0.0003 | <0.01 | <0.005 | <0.02 | <0.005 | <0.0005 |  |  |  | <0.0002 |  |  |  | <0.0002 |  | <0.0002 | <0.0002 | [6 empty] | <0.08 | <0.02 | <0.01 | 0.64 | 0.69 |  | <0.005 | <0.005 | 0.13 | <0.01 |  |  |  | <0.04 | 0.055 | 17 | 3.7 |  | <0.03
| 14:35 | 流心（中央） | 曇り | 降雨なし | 27.1 | 22.6 | 0.48 | 0.62 | 0.03 | 0.15 | >100 |  | 通常の状況 | 無色 | 無臭 | 7.9 | 1.2 | 2.8 | 3 | 8.3 | [43 empty] | 17
| 20:30 | 流心（中央） | 曇り | 降雨なし | 23.3 | 21.3 | 0.48 | 0.61 | 0.03 | 0.14 | 68 |  | 通常の状況 | 灰色・淡（明） | 無臭 | 7.5 | 1.6 | 2.9 | 7 | 8.2 |  |  | 1.2 | 0.12 | [16 empty] | <0.0002 | <0.0002 | [21 empty] | 17 | 3.8
2014-06-05 | 2:30 | 流心（中央） | 曇り | 降雨なし | 21.3 | 19.8 | 0.47 | 0.56 | 0.03 | 0.13 | 62 |  | 通常の状況 | 無色 | 無臭 | 7.5 | 1.6 | 2.8 | 6 | 8.2 | [43 empty] | 16
2014-07-02 | 9:15 | 流心（中央） | 晴れ | 降雨なし | 27.5 | 23.7 | 0.61 | 1.02 | 0.04 | 0.18 | >100 |  | 通常の状況 | 無色 | 無臭 | 7.8 | 1 | 2.5 | 2 | 8.2 | 13000 |  | 0.85 | 0.087 | <0.001 | <0.0003 | <0.01 | <0.005 | <0.02 | <0.005 | <0.0005 |  |  |  | <0.0002 |  |  |  | <0.0002 |  | <0.0002 | <0.0002 |  | <0.0006 | <0.0003 | <0.002 |  |  |  |  | <0.01 | 0.67 | 0.72 | [8 empty] | 0.07 | 0.044 | 18 | 3.6
| 14:30 | 流心（中央） | 晴れ | 降雨なし | 29.5 | 24.2 | 0.61 | 1 | 0.04 | 0.18 | >100 |  | 通常の状況 | 無色 | 無臭 | 8.2 | 0.9 | 2.2 | 3 | 8.2 | [43 empty] | 17
| 20:35 | 流心（中央） | 晴れ | 降雨なし | 23.6 | 23.8 | 0.61 | 1.01 | 0.04 | 0.18 | >100 |  | 通常の状況 | 無色 | 無臭 | 7.8 | 1.1 | 2.8 | 4 | 8.2 |  |  | 1.1 | 0.089 | [16 empty] | <0.0002 | <0.0002 | [21 empty] | 18 | 4.3
2014-07-03 | 2:30 | 流心（中央） | 晴れ | 降雨なし | 20.9 | 20.7 | 0.61 | 0.99 | 0.04 | 0.18 | >100 |  | 通常の状況 | 無色 | 無臭 | 7.5 | 0.9 | 2.5 | 2 | 8.2 | [43 empty] | 18
2014-08-06 | 9:10 | 流心（中央） | 晴れ | 降雨なし | 31.9 | 26.9 | 0.43 | 0.4 | 0.02 | 0.1 | >100 |  | 通常の状況 | 無色 | 無臭 | 7.5 | 1.5 | 2.2 | 1 | 7.8 | 4900 | <0.5 | 1.1 | 0.087 | <0.001 | <0.0003 | <0.01 | <0.005 | <0.02 | <0.005 | <0.0005 |  |  | <0.0002 | <0.0002 | <0.0002 | <0.0002 | <0.0002 | <0.0002 | <0.0002 | <0.0002 | <0.0002 | <0.0002 |  |  |  | <0.0002 | <0.002 | <0.08 | <0.02 | <0.01 | 0.49 | 0.54 |  | <0.005 | <0.005 | <0.02 | <0.01 |  |  | <0.008 | <0.04 | 0.062 | 19 | 3.6 |  | <0.03
| 14:30 | 流心（中央） | 晴れ | 降雨なし | 34.7 | 28.1 | 0.43 | 0.4 | 0.02 | 0.1 | >100 |  | 通常の状況 | 無色 | 無臭 | 7.7 | 0.8 | 2.3 | 1 | 7.7 | [43 empty] | 19
| 20:40 | 流心（中央） | 晴れ | 降雨なし | 29.8 | 26.1 | 0.43 | 0.41 | 0.02 | 0.1 | >100 |  | 通常の状況 | 無色 | 無臭 | 7.6 | 0.9 | 2.7 | 1 | 7.6 |  | <0.5 | 0.86 | 0.09 | [16 empty] | <0.0002 | <0.0002 | [21 empty] | 19 | 3.9
2014-08-07 | 2:35 | 流心（中央） | 晴れ | 降雨なし | 28.9 | 25.9 | 0.43 | 0.4 | 0.02 | 0.1 | >100 |  | 通常の状況 | 無色 | 無臭 | 7.5 | 0.9 | 2.6 | 1 | 7.2 | [43 empty] | 19
2014-09-03 | 9:15 | 流心（中央） | 曇り | 降雨なし | 25.1 | 22.4 | 0.62 | 0.77 | 0.03 | 0.14 | >100 |  | 通常の状況 | 無色 | 無臭 | 7.6 | 1.2 | 1.4 | 2 | 8.5 | 13000 |  | 0.85 | 0.076 | 0.002 | <0.0003 | <0.01 | <0.005 | <0.02 | <0.005 | <0.0005 |  |  |  | <0.0002 |  |  |  | <0.0002 |  | <0.0002 | <0.0002 | [8 empty] | <0.01 | 0.58 | 0.63 | [8 empty] | <0.04 | 0.061 | 18 | 3.4
| 14:35 | 流心（中央） | 曇り | 降雨なし | 26.1 | 24.6 | 0.58 | 0.44 | 0.02 | 0.09 | >100 |  | 通常の状況 | 無色 | 無臭 | 7.9 | 0.4 | 2 | 1 | 8.1 | [43 empty] | 19
| 20:40 | 流心（中央） | 曇り | 降雨なし | 25.5 | 22.9 | 0.6 | 0.56 | 0.02 | 0.11 | >100 |  | 通常の状況 | 無色 | 無臭 | 7.2 | 0.5 | 1.8 | 1 | 8.1 |  |  | 0.93 | 0.081 | [16 empty] | <0.0002 | <0.0002 | [21 empty] | 19 | 3.7
2014-09-04 | 2:35 | 流心（中央） | 曇り | 降雨なし | 25.3 | 21.7 | 0.59 | 0.46 | 0.02 | 0.09 | >100 |  | 通常の状況 | 無色 | 無臭 | 7.6 | 0.8 | 2.2 | 3 | 8.2 | [43 empty] | 19
2014-10-01 | 9:15 | 流心（中央） | 曇り | 降雨なし | 22.5 | 21.6 |  |  | 0.05 |  | >100 |  | 流量きわめて少（異常渇水、河川工事のため） | 無色 | 無臭 | 7.8 | 1.2 | 2.6 | 1 | 8.5 | 13000 |  | 0.94 | 0.08 |  | <0.0003 | <0.01 | <0.005 | <0.02 | <0.005 | <0.0005 |  |  |  | <0.0002 |  |  |  | <0.0002 |  | <0.0002 | <0.0002 | [6 empty] | <0.08 | <0.02 | 0.02 | 0.47 | 0.52 |  |  | 0.001 |  |  | 0.001 |  |  | 0.08 | 0.068 |  | 4.6 |  |  |  | 22
| 14:35 | 流心（中央） | 曇り | 降雨なし | 20.5 | 20.8 |  |  | 0.05 |  | >100 |  | 流量きわめて少（異常渇水、河川工事のため） | 褐色・淡（明） | 無臭 | 8 | 1.2 | 2.7 | 4 | 8.6 | [48 empty] | 22
| 20:45 | 流心（中央） | 曇り | 降雨なし | 20.9 | 20 |  |  | 0.05 |  | >100 |  | 流量きわめて少（異常渇水、河川工事のため） | 褐色・淡（明） | 無臭 | 8.2 | 1.3 | 2.9 | 8 | 8.7 |  |  | 1.1 | 0.12 | [16 empty] | <0.0002 | <0.0002 | [22 empty] | 5.3 |  |  |  | 23
2014-10-02 | 2:40 | 流心（中央） | 晴れ | 降雨なし | 19.8 | 19.9 |  |  | 0.05 |  | >100 |  | 流量きわめて少（異常渇水、河川工事のため） | 無色 | 無臭 | 8.2 | 1.6 | 3.2 | 9 | 8.5 | [48 empty] | 22
2014-11-05 | 9:00 | 流心（中央） | 曇り | 降雨なし | 17.5 | 15 | 0.41 | 0.37 | 0.02 | 0.1 | >100 |  | 通常の状況 | 無色 | 無臭 | 7.6 | 0.6 | 1.6 | <1 | 9 | 3300 |  | 1.7 | 0.19 | 0.004 | <0.0003 | <0.01 | <0.005 | <0.02 | <0.005 | <0.0005 |  |  |  | <0.0002 |  |  |  | <0.0002 |  | <0.0002 | <0.0002 | [8 empty] | 0.01 | 1.5 | 1.5 | [8 empty] | 0.05 | 0.17 | 21 | 4.5
| 14:30 | 流心（中央） | 曇り | 降雨なし | 15.5 | 16 | 0.41 | 0.38 | 0.02 | 0.1 | >100 |  | 通常の状況 | 無色 | 無臭 | 8.1 | 0.5 | 1.7 | <1 | 9.5 | [43 empty] | 20
| 20:40 | 流心（中央） | 曇り | 降雨なし | 19.2 | 15.9 | 0.41 | 0.38 | 0.02 | 0.1 | >100 |  | 通常の状況 | 無色 | 無臭 | 7.8 | 0.9 | 2.2 | 3 | 9.1 |  |  | 1.8 | 0.21 | [16 empty] | <0.0002 | <0.0002 | [21 empty] | 20 | 4.6
2014-11-06 | 2:40 | 流心（中央） | 曇り | 降雨なし | 19 | 15.3 | 0.41 | 0.37 | 0.02 | 0.1 | >100 |  | 通常の状況 | 無色 | 無臭 | 7.7 | 0.7 | 2 | 4 | 9.5 | [43 empty] | 20
2014-12-03 | 9:05 | 流心（中央） | 晴れ | 降雨なし | 9.2 | 10.4 | 0.53 | 0.58 | 0.02 | 0.12 | >100 |  | 通常の状況 | 無色 | 無臭 | 7.6 | 0.9 | 1.7 | 2 | 10.7 | 4900 |  | 2 | 0.063 | <0.001 | <0.0003 | <0.01 | <0.005 | <0.02 | <0.005 | <0.0005 |  |  |  | <0.0002 |  |  |  | <0.0002 |  | <0.0002 | <0.0002 | [6 empty] | <0.08 | <0.02 | <0.01 | 1.5 | 1.5 |  | <0.005 | <0.005 | 0.03 | <0.01 |  |  |  | <0.04 | 0.054 | 21 | 5 |  | <0.03
| 14:25 | 流心（中央） | 晴れ | 降雨なし | 10 | 10.6 | 0.54 | 0.53 | 0.02 | 0.11 | >100 |  | 通常の状況 | 無色 | 無臭 | 7.7 | 1.3 | 1.6 | 1 | 10.3 | [43 empty] | 21
| 20:35 | 流心（中央） | 晴れ | 降雨なし | 10.8 | 9.7 | 0.54 | 0.58 | 0.02 | 0.12 | >100 |  | 通常の状況 | 無色 | 無臭 | 7.5 | 1.3 | 2.3 | 6 | 10.5 |  |  | 2.1 | 0.1 | [16 empty] | <0.0002 | <0.0002 | [21 empty] | 21 | 5.1
2014-12-04 | 2:30 | 流心（中央） | 晴れ | 降雨なし | 11.5 | 9.6 | 0.54 | 0.58 | 0.02 | 0.12 | >100 |  | 通常の状況 | 無色 | 無臭 | 7.5 | 1.3 | 2.1 | 2 | 10.5 | [43 empty] | 20
2015-01-07 | 9:00 | 流心（中央） | 曇り | 降雨なし | 5.2 | 8.6 | 0.22 | 0.09 | 0.01 | 0.04 | 41 |  | 通常の状況 | 灰茶色・淡（明） | 無臭 | 7.3 | 1.5 | 2.8 | 6 | 9.1 | 4900 |  | 1.6 | 0.083 | 0.01 | <0.0003 | <0.01 | <0.005 | <0.02 | <0.005 | <0.0005 |  |  |  | <0.0002 |  |  |  | <0.0002 |  | <0.0002 | <0.0002 | [8 empty] | 0.03 | 1.1 | 1.1 | [8 empty] | 0.06 | 0.062 | 20 | 13
| 14:50 | 流心（中央） | 晴れ | 降雨なし | 9 | 10.1 | 0.22 | 0.09 | 0.01 | 0.04 | >100 |  | 通常の状況 | 無色 | 無臭 | 7.6 | 1.5 | 2.1 | 3 | 10.9 | [43 empty] | 21
| 20:40 | 流心（中央） | 晴れ | 降雨なし | 5.5 | 8.6 | 0.23 | 0.09 | 0.01 | 0.04 | >100 |  | 通常の状況 | 無色 | 無臭 | 7.5 | 1.6 | 2.3 | 2 | 10.2 |  |  | 2.1 | 0.13 | [16 empty] | <0.0002 | <0.0002 | [21 empty] | 22 | 6.2
2015-01-08 | 2:35 | 流心（中央） | 晴れ | 降雨なし | 2.5 | 6.5 | 0.22 | 0.09 | 0.01 | 0.04 | >100 |  | 通常の状況 | 無色 | 無臭 | 7.6 | 1.2 | 2.3 | 3 | 10.2 | [43 empty] | 22
2015-02-04 | 9:00 | 流心（中央） | 晴れ | 降雨なし | 6 | 9.3 | 0.21 | 0.09 | 0.01 | 0.04 | >100 |  | 通常の状況 | 無色 | 無臭 | 7.4 | 1.1 | 1.9 | 1 | 10.2 | 7900 | <0.5 | 2.1 | 0.087 | 0.008 | <0.0003 | <0.01 | <0.005 | <0.02 | <0.005 | <0.0005 |  |  | <0.0002 | <0.0002 | <0.0002 | <0.0002 | <0.0002 | <0.0002 | <0.0002 | <0.0002 | <0.0002 | <0.0002 |  |  |  | <0.0002 | <0.002 | <0.08 | <0.02 | 0.02 | 1.5 | 1.5 |  | <0.005 | <0.005 | 0.17 | 0.04 |  |  | <0.008 | <0.04 | 0.067 | 23 | 6.2 |  | <0.03
| 14:30 | 流心（中央） | 晴れ | 降雨なし | 9.5 | 10.9 | 0.21 | 0.09 | 0.01 | 0.04 | >100 |  | 通常の状況 | 無色 | 無臭 | 8 | 1 | 1.4 | 1 | 10.6 | [43 empty] | 22
| 20:40 | 流心（中央） | 晴れ | 降雨なし | 4.7 | 9.3 | 0.23 | 0.1 | 0.01 | 0.05 | >100 |  | 通常の状況 | 無色 | 無臭 | 7.5 | 1.4 | 2.4 | 7 | 9 |  | <0.5 | 2.4 | 0.12 | [16 empty] | <0.0002 | <0.0002 | [21 empty] | 22 | 6.1
2015-02-05 | 2:35 | 流心（中央） | 曇り | 降雨なし | 6 | 8.9 | 0.22 | 0.09 | 0.01 | 0.04 | >100 |  | 通常の状況 | 無色 | 無臭 | 7.5 | 1.4 | 2.1 | 1 | 10.2 | [43 empty] | 22
2015-03-11 | 9:05 | 流心（中央） | 晴れ | 降雨なし | 9 | 9.5 |  |  | 0.004 | 0.02 | >100 |  | 通常の状況 | 無色 | 無臭 | 7.6 | 1 | 2 | <1 | 11 | 3300 |  | 1.8 | 0.079 | 0.004 | <0.0003 | <0.01 | <0.005 | <0.02 | <0.005 | <0.0005 |  |  |  | <0.0002 |  |  |  | <0.0002 |  | <0.0002 | <0.0002 |  | <0.0006 | <0.0003 | <0.002 |  |  |  |  | 0.02 | 1.4 | 1.4 | [8 empty] | 0.05 | 0.064 | 23 | 6.2
| 14:30 | 流心（中央） | 晴れ | 降雨なし | 8.5 | 13.3 |  |  | 0.004 | 0.02 | >100 |  | 通常の状況 | 無色 | 無臭 | 8.3 | 1.1 | 2.7 | 2 | 10.2 | [43 empty] | 22
| 20:30 | 流心（中央） | 晴れ | 降雨なし | 6.8 | 6.8 |  |  | 0.004 | 0.02 | >100 |  | 通常の状況 | 無色 | 無臭 | 7.7 | 1.1 | 2.4 | 2 | 9.7 |  |  | 1.9 | 0.07 | [16 empty] | <0.0002 | <0.0002 | [21 empty] | 24 | 6.3
2015-03-12 | 2:25 | 流心（中央） | 晴れ | 降雨なし | 5 | 6.6 |  |  | 0.004 | 0.02 | >100 |  | 通常の状況 | 無色 | 無臭 | 7.5 | 1.6 | 2.7 | 14 | 8.1 | [43 empty] | 23

## 親木橋
水域名称 | 森戸川(小田原市） | 地点名称 | 親木橋 (14-016-01) | 類型名称 | 河川C | 測定機関名称 | 小田原市
測定項目 | 採取時刻 | 採取位置 | 天候 | 前日天候 | 気温 | 水温 | 流速 | 流量 | 採取水深 | 全水深 | 透視度 | 透明度 | 流況 | 色相 | 臭気 | ｐＨ | ＢＯＤ | ＣＯＤ | ＳＳ | ＤＯ | 大腸菌群数 | ｎ-ヘキサン抽出物質 | 全窒素 | 全りん | 全亜鉛 | カドミウム | 全シアン | 鉛 | 六価クロム | 砒素 | 総水銀 | アルキル水銀 | ＰＣＢ | ジクロロメタン | 四塩化炭素 | 1，2-ジクロロエタン | 1，1-ジクロロエチレン | ｼｽ-1，2-ジクロロエチレン | 1，1，1-トリクロロエタン | 1，1，2-トリクロロエタン | トリクロロエチレン | テトラクロロエチレン | 1，3-ジクロロプロペン | チウラム | シマジン | チオベンカルブ | ベンゼン | セレン | ふっ素 | ほう素 | 亜硝酸性窒素 | 硝酸性窒素 | 亜硝酸性窒素及び硝酸性窒素 | 1,4-ジオキサン | フェノール類 | 銅 | 溶解性鉄 | 溶解性マンガン | クロム | ＥＰＮ | ニッケル | アンモニア性窒素 | りん酸態りん | 電気伝導率 | 塩化物イオン | 塩分 | 陰イオン界面活性剤 | 非イオン界面活性剤 | クロロフィルａ | トリハロメタン生成能 | クロロホルム生成能 | ブロモジクロロメタン生成能 | ジブロモクロロメタン生成能 | ブロモホルム生成能 | 有機りん
単位 | 時：分 |  |  |  | ℃ | ℃ | m/s | m3/s | ｍ | ｍ | ㎝ | ｍ |  |  |  |  | ㎎/L | ㎎/L | ㎎/L | ㎎/L | MPN/100mL | ㎎/L | ㎎/L | ㎎/L | ㎎/L | ㎎/L | ㎎/L | ㎎/L | ㎎/L | ㎎/L | ㎎/L | ㎎/L | ㎎/L | ㎎/L | ㎎/L | ㎎/L | ㎎/L | ㎎/L | ㎎/L | ㎎/L | ㎎/L | ㎎/L | ㎎/L | ㎎/L | ㎎/L | ㎎/L | ㎎/L | ㎎/L | ㎎/L | ㎎/L | ㎎/L | ㎎/L | ㎎/L | ㎎/L | ㎎/L | ㎎/L | ㎎/L | ㎎/L | ㎎/L | ㎎/L | ㎎/L | ㎎/L | ㎎/L | mS/m | ㎎/L | ‰ | ㎎/L | ㎎/L | μg/L | ㎎/L | ㎎/L | ㎎/L | ㎎/L | ㎎/L | ㎎/L
採取年月日
2014-04-09 | 8:35 | 流心（中央） | 晴れ | 降雨なし | 17.5 | 15.1 | 0.19 | 1.03 | 0.08 | 0.39 | >100 |  | 通常の状況 | 無色 | 無臭 | 7.9 | 1.6 | 2.3 | 2 | 9.7 | 11000 |  | 2.5 | 0.15 |  | <0.0003 | <0.01 | <0.005 | <0.02 | <0.005 | <0.0005 |  |  |  | <0.0002 |  |  |  | <0.0002 |  | <0.0002 | <0.0002 | [6 empty] | <0.08 | <0.02 | 0.05 | 1.4 | 1.4 |  | <0.005 | 0.005 | [5 empty] | <0.04 | 0.13 | 25 | 8.8 |  | <0.03
| 14:00 | 流心（中央） | 晴れ | 降雨なし | 22.8 | 20.9 | 0.18 | 1.01 | 0.07 | 0.36 | >100 |  | 通常の状況 | 無色 | 無臭 | 8.5 | 2 | 3.6 | 3 | 8.7 |  |  |  |  | <0.001 | [31 empty] | 0.15 | 0.02 | [5 empty] | 25
| 20:10 | 流心（中央） | 晴れ | 降雨なし | 18.4 | 16.7 | 0.19 | 1.07 | 0.07 | 0.37 | >100 |  | 通常の状況 | 無色 | 無臭 | 7.8 | 2.3 | 3.3 | 2 | 7.6 |  |  | 2.5 | 0.18 | [30 empty] | <0.005 | 0.005 | [7 empty] | 26 | 10
2014-04-10 | 2:05 | 流心（中央） | 晴れ | 降雨なし | 10.9 | 13.9 | 0.18 | 0.97 | 0.07 | 0.36 | >100 |  | 通常の状況 | 無色 | 無臭 | 7.5 | 2 | 2.9 | 2 | 8.6 | [36 empty] | 0.15 | 0.01 | [5 empty] | 26
2014-05-14 | 8:35 | 流心（中央） | 晴れ | 0mm以上 5mm未満 | 22.2 | 20.2 | 0.75 | 1.78 | 0.05 | 0.26 | >100 |  | 通常の状況 | 無色 | 無臭 | 8.3 | 1.9 | 3.5 | 8 | 8.8 | 13000 |  | 1.2 | 0.87 | <0.001 | <0.0003 | <0.01 | <0.005 | <0.02 | <0.005 | <0.0005 |  |  |  | <0.0002 |  |  |  | <0.0002 |  | <0.0002 | <0.0002 | [8 empty] | 0.03 | 0.76 | 0.81 | [8 empty] | 0.06 | 0.84 | 18 | 5.6
| 14:00 | 流心（中央） | 曇り | 0mm以上 5mm未満 | 24 | 22.4 | 0.98 | 4.22 | 0.09 | 0.46 | 31 |  | 通常の状況 | 灰色・淡（明） | 無臭 | 8.8 | 2.5 | 4.7 | 38 | 8.5 | [43 empty] | 17
| 20:15 | 流心（中央） | 曇り | 0mm以上 5mm未満 | 20.2 | 18.9 | 1 | 4.36 | 0.09 | 0.47 | 61 |  | 通常の状況 | 褐色・淡（明） | 無臭 | 7.5 | 1.9 | 3.1 | 7 | 8 |  |  | 1.2 | 0.14 | [16 empty] | <0.0002 | <0.0002 | [21 empty] | 18 | 5.1
2014-05-15 | 2:05 | 流心（中央） | 雨 | 0mm以上 5mm未満 | 18.6 | 17.6 | 0.82 | 2.75 | 0.07 | 0.36 | 58 |  | 通常の状況 | 灰色・淡（明） | 無臭 | 7.4 | 2 | 3.3 | 8 | 8.4 | [43 empty] | 18
2014-06-04 | 8:40 | 流心（中央） | 曇り | 降雨なし | 23.5 | 22.6 | 0.74 | 2.51 | 0.06 | 0.28 | 86 |  | 通常の状況 | 灰色・淡（明） | 無臭 | 7.6 | 1.6 | 2.9 | 7 | 8.3 | 22000 |  | 1.1 | 0.12 | <0.001 | <0.0003 | <0.01 | <0.005 | <0.02 | <0.005 | <0.0005 |  |  |  | <0.0002 |  |  |  | <0.0002 |  | <0.0002 | <0.0002 | [6 empty] | <0.08 | <0.02 | 0.03 | 0.72 | 0.77 |  | <0.005 | <0.005 | <0.02 | 0.01 |  |  |  | <0.04 | 0.092 | 19 | 5.4 |  | <0.03
| 14:10 | 流心（中央） | 曇り | 降雨なし | 27.2 | 24.8 | 0.69 | 2.53 | 0.06 | 0.29 | 38 |  | 通常の状況 | 褐色・淡（明） | 無臭 | 8.2 | 1.8 | 4 | 12 | 8.1 | [43 empty] | 19
| 20:05 | 流心（中央） | 曇り | 降雨なし | 22.8 | 22.7 | 0.77 | 2.87 | 0.06 | 0.3 | 34 |  | 通常の状況 | 灰色・淡（明） | 無臭 | 7.5 | 1.9 | 4.2 | 13 | 7.6 |  |  | 1.2 | 0.19 | [16 empty] | <0.0002 | <0.0002 | [21 empty] | 19 | 6.2
2014-06-05 | 2:05 | 流心（中央） | 曇り | 降雨なし | 21.2 | 20.3 | 0.75 | 2.7 | 0.06 | 0.29 | 54 |  | 通常の状況 | 褐色・淡（明） | 無臭 | 7.5 | 1.5 | 3.4 | 9 | 8.2 | [43 empty] | 19
2014-07-02 | 8:45 | 流心（中央） | 晴れ | 降雨なし | 27.4 | 23.8 | 0.76 | 2.64 | 0.07 | 0.35 | >100 |  | 通常の状況 | 無色 | 無臭 | 8 | 0.9 | 2.4 | 2 | 8.2 | 7900 |  | 0.85 | 0.089 | <0.001 | <0.0003 | <0.01 | <0.005 | <0.02 | <0.005 | <0.0005 |  |  |  | <0.0002 |  |  |  | <0.0002 |  | <0.0002 | <0.0002 |  | <0.0006 | <0.0003 | <0.002 |  |  |  |  | 0.01 | 0.58 | 0.63 | [8 empty] | 0.11 | 0.065 | 20 | 4.6
| 14:05 | 流心（中央） | 晴れ | 降雨なし | 29 | 27.6 | 0.77 | 2.72 | 0.07 | 0.33 | 56 |  | 通常の状況 | 無色 | 無臭 | 8.3 | 1.7 | 4 | 14 | 7.7 | [43 empty] | 19
| 20:10 | 流心（中央） | 晴れ | 降雨なし | 24 | 24.4 | 0.78 | 2.86 | 0.07 | 0.34 | 91 |  | 通常の状況 | 無色 | 無臭 | 7.7 | 1.5 | 3.9 | 7 | 7.6 |  |  | 1 | 0.14 | [16 empty] | <0.0002 | <0.0002 | [21 empty] | 20 | 5.5
2014-07-03 | 2:05 | 流心（中央） | 晴れ | 降雨なし | 21.9 | 21.8 | 0.77 | 2.73 | 0.07 | 0.33 | 83 |  | 通常の状況 | 無色 | 無臭 | 7.5 | 1.4 | 3.7 | 5 | 7.6 | [43 empty] | 20
2014-08-06 | 8:30 | 流心（中央） | 晴れ | 降雨なし | 31.5 | 27.7 | 0.78 | 1.71 | 0.05 | 0.24 | >100 |  | 通常の状況 | 無色 | 無臭 | 7.7 | 1.1 | 2.9 | 1 | 7.7 | 23000 | <0.5 | 0.83 | 0.11 | <0.001 | <0.0003 | <0.01 | <0.005 | <0.02 | <0.005 | <0.0005 |  | <0.0005 | <0.0002 | <0.0002 | <0.0002 | <0.0002 | <0.0002 | <0.0002 | <0.0002 | <0.0002 | <0.0002 | <0.0002 |  |  |  | <0.0002 | <0.002 | <0.08 | <0.02 | 0.01 | 0.41 | 0.46 | <0.005 | <0.005 | <0.005 | <0.02 | <0.01 | <0.02 | <0.0006 | <0.008 | <0.04 | 0.082 | 21 | 5.7 |  | <0.03
| 14:00 | 流心（中央） | 晴れ | 降雨なし | 34.4 | 29.8 | 0.75 | 1.61 | 0.05 | 0.23 | >100 |  | 通常の状況 | 無色 | 無臭 | 8 | 1.4 | 3.4 | 3 | 7.6 | [43 empty] | 21
| 20:10 | 流心（中央） | 晴れ | 降雨なし | 30 | 26.9 | 0.77 | 1.73 | 0.05 | 0.24 | >100 |  | 通常の状況 | 無色 | 無臭 | 7.6 | 1.1 | 3 | 2 | 7.1 |  | <0.5 | 0.92 | 0.1 | [16 empty] | <0.0002 | <0.0002 | [21 empty] | 21 | 6.3
2014-08-07 | 2:05 | 流心（中央） | 晴れ | 降雨なし | 28.8 | 24.4 | 0.75 | 1.61 | 0.05 | 0.23 | >100 |  | 通常の状況 | 無色 | 無臭 | 7.4 | 1.2 | 3.1 | 2 | 7.1 | [43 empty] | 21
2014-09-03 | 8:45 | 流心（中央） | 曇り | 降雨なし | 24.4 | 22.9 | 0.86 | 2.88 | 0.06 | 0.3 | >100 |  | 通常の状況 | 無色 | 無臭 | 7.9 | 1.3 | 2.3 | 4 | 8.3 | 33000 |  | 1 | 0.12 | 0.001 | <0.0003 | <0.01 | <0.005 | <0.02 | <0.005 | <0.0005 |  |  |  | <0.0002 |  |  |  | <0.0002 |  | <0.0002 | <0.0002 | [8 empty] | 0.01 | 0.59 | 0.64 | [8 empty] | <0.04 | 0.1 | 21 | 5.4
| 14:05 | 流心（中央） | 曇り | 降雨なし | 26 | 25.3 | 0.86 | 2.45 | 0.05 | 0.23 | 91 |  | 通常の状況 | 無色 | 無臭 | 8 | 1 | 3 | 6 | 8.1 | [43 empty] | 21
| 20:10 | 流心（中央） | 晴れ | 降雨なし | 24.4 | 23.6 | 0.87 | 2.65 | 0.05 | 0.25 | 92 |  | 通常の状況 | 無色 | 無臭 | 7.5 | 1.1 | 2.3 | 4 | 7.5 |  |  | 1 | 0.12 | [16 empty] | <0.0002 | <0.0002 | [21 empty] | 20 | 5.9
2014-09-04 | 2:05 | 流心（中央） | 曇り | 降雨なし | 25.8 | 22.6 | 0.86 | 2.5 | 0.05 | 0.24 | >100 |  | 通常の状況 | 無色 | 無臭 | 7.5 | 0.8 | 2.6 | 5 | 7.2 | [43 empty] | 21
2014-10-01 | 8:30 | 流心（中央） | 曇り | 降雨なし | 22 | 21.5 | 0.14 | 0.57 | 0.06 | 0.31 | >100 |  | 通常の状況 | 無色 | 無臭 | 7.7 | 1.1 | 2.5 | 2 | 8.1 | 7900 |  | 1.8 | 0.2 |  | <0.0003 | <0.01 | <0.005 | <0.02 | <0.005 | <0.0005 |  |  |  | <0.0002 |  |  |  | <0.0002 |  | <0.0002 | <0.0002 | [6 empty] | <0.08 | <0.02 | 0.04 | 1 | 1 |  |  | 0.002 |  |  | 0.002 |  |  | 0.12 | 0.18 |  | 7.8 |  |  |  | 25
| 14:00 | 流心（中央） | 曇り | 降雨なし | 19.8 | 20.7 | 0.16 | 0.54 | 0.06 | 0.29 | >100 |  | 通常の状況 | 無色 | 無臭 | 8.4 | 1.9 | 3 | 2 | 8.4 | [48 empty] | 25
| 20:10 | 流心（中央） | 曇り | 降雨なし | 21 | 20 | 0.16 | 0.57 | 0.06 | 0.29 | >100 |  | 通常の状況 | 無色 | 無臭 | 7.6 | 1.2 | 3.1 | 1 | 8.1 |  |  | 1.8 | 0.21 | [16 empty] | <0.0002 | <0.0002 | [22 empty] | 9.7 |  |  |  | 26
2014-10-02 | 2:05 | 流心（中央） | 晴れ | 降雨なし | 19 | 19.9 | 0.15 | 0.52 | 0.06 | 0.29 | >100 |  | 通常の状況 | 無色 | 無臭 | 7.6 | 0.9 | 2.7 | 2 | 7.8 | [48 empty] | 25
2014-11-05 | 8:30 | 流心（中央） | 曇り | 降雨なし | 17.1 | 15.4 | 0.59 | 0.94 | 0.03 | 0.16 | >100 |  | 通常の状況 | 無色 | 無臭 | 7.7 | 0.5 | 2.1 | 2 | 9.7 | 330 |  | 1.8 | 0.12 | 0.014 | <0.0003 | <0.01 | <0.005 | <0.02 | <0.005 | <0.0005 |  |  |  | <0.0002 |  |  |  | <0.0002 |  | <0.0002 | <0.0002 | [8 empty] | 0.02 | 1.3 | 1.3 | [8 empty] | <0.04 | 0.096 | 23 | 7
| 20:15 | 流心（中央） | 曇り | 降雨なし | 18.8 | 16.1 | 0.68 | 1 | 0.03 | 0.17 | >100 |  | 通常の状況 | 無色 | 無臭 | 7.7 | 1 | 2.5 | 6 | 8.7 |  |  | 1.9 | 0.13 | [16 empty] | <0.0002 | <0.0002 | [21 empty] | 23 | 8
2014-11-06 | 2:05 | 流心（中央） | 曇り | 降雨なし | 19 | 16.1 | 0.7 | 1.4 | 0.05 | 0.23 | >100 |  | 通常の状況 | 無色 | 無臭 | 7.6 | 1 | 2.5 | <1 | 8.4 | [43 empty] | 23
2014-12-03 | 8:30 | 流心（中央） | 晴れ | 降雨なし | 8.8 | 9.9 | 0.62 | 1.27 | 0.04 | 0.21 | >100 |  | 通常の状況 | 無色 | 無臭 | 7.6 | 1.3 | 2.1 | 1 | 10 | 7900 |  | 2.2 | 0.11 | <0.001 | <0.0003 | <0.01 | <0.005 | <0.02 | <0.005 | <0.0005 |  |  |  | <0.0002 |  |  |  | <0.0002 |  | <0.0002 | <0.0002 | [6 empty] | <0.08 | <0.02 | 0.03 | 1.5 | 1.5 |  | <0.005 | <0.005 | 0.05 | <0.01 |  |  |  | 0.04 | 0.1 | 25 | 7.8 |  | <0.03
| 14:00 | 流心（中央） | 晴れ | 降雨なし | 10.4 | 11.9 | 0.61 | 1.24 | 0.04 | 0.21 | >100 |  | 通常の状況 | 無色 | 無臭 | 7.6 | 2 | 3 | 1 | 9.8 | [43 empty] | 25
| 20:10 | 流心（中央） | 晴れ | 降雨なし | 11.5 | 10 | 0.62 | 1.3 | 0.04 | 0.22 | >100 |  | 通常の状況 | 無色 | 無臭 | 7.6 | 1.5 | 2.7 | 2 | 10.1 |  |  | 2.3 | 0.2 | [16 empty] | <0.0002 | <0.0002 | [21 empty] | 25 | 9.1
2014-12-04 | 2:05 | 流心（中央） | 晴れ | 降雨なし | 11.7 | 10.1 | 0.61 | 1.24 | 0.04 | 0.21 | >100 |  | 通常の状況 | 無色 | 無臭 | 7.6 | 1.4 | 2.6 | 1 | 10.1 | [43 empty] | 25
2015-01-07 | 8:30 | 流心（中央） | 曇り | 降雨なし | 5 | 7.6 | 0.43 | 0.9 | 0.05 | 0.23 | 60 |  | 通常の状況 | 褐色・淡（明） | 無臭 | 7.2 | 2.6 | 3.1 | 5 | 9.6 | 28000 |  | 1.9 | 0.13 | 0.009 | <0.0003 | <0.01 | <0.005 | <0.02 | <0.005 | <0.0005 |  |  |  | <0.0002 |  |  |  | <0.0002 |  | <0.0002 | <0.0002 | [8 empty] | 0.05 | 1.1 | 1.1 | [8 empty] | 0.1 | 0.1 | 25 | 16
| 14:00 | 流心（中央） | 晴れ | 降雨なし | 8.8 | 12.3 | 0.42 | 0.82 | 0.04 | 0.21 | >100 |  | 通常の状況 | 無色 | 無臭 | 7.4 | 3.4 | 3.6 | 3 | 9.5 | [43 empty] | 25
| 20:10 | 流心（中央） | 晴れ | 降雨なし | 6 | 9.1 | 0.43 | 0.87 | 0.04 | 0.22 | >100 |  | 通常の状況 | 無色 | 無臭 | 7.4 | 3.4 | 3.1 | 2 | 9.2 |  |  | 2.5 | 0.21 | [16 empty] | <0.0002 | <0.0002 | [21 empty] | 25 | 10
2015-01-08 | 2:05 | 流心（中央） | 晴れ | 降雨なし | 3 | 6.9 | 0.42 | 0.82 | 0.04 | 0.22 | >100 |  | 通常の状況 | 無色 | 無臭 | 7.4 | 2.4 | 3 | 1 | 10.2 | [43 empty] | 25
2015-02-04 | 8:30 | 流心（中央） | 晴れ | 降雨なし | 6.2 | 8 | 0.53 | 1.03 | 0.05 | 0.24 | >100 |  | 通常の状況 | 無色 | 無臭 | 7.5 | 1.5 | 2.3 | 1 | 10 | 17000 | <0.5 | 2.5 | 0.19 | 0.008 | <0.0003 | <0.01 | <0.005 | <0.02 | <0.005 | <0.0005 |  | <0.0005 | <0.0002 | <0.0002 | <0.0002 | <0.0002 | <0.0002 | <0.0002 | <0.0002 | <0.0002 | <0.0002 | <0.0002 |  |  |  | <0.0002 | <0.002 | <0.08 | 0.02 | 0.05 | 1.6 | 1.6 | <0.005 | <0.005 | <0.005 | 0.07 | 0.04 | <0.02 | <0.0006 | <0.008 | <0.04 | 0.16 | 26 | 8.5 |  | <0.03
| 14:10 | 流心（中央） | 晴れ | 降雨なし | 10.5 | 13.3 | 0.53 | 1.08 | 0.05 | 0.26 | >100 |  | 通常の状況 | 無色 | 無臭 | 7.5 | 2.1 | 3.6 | 4 | 10.1 | [43 empty] | 30
| 20:10 | 流心（中央） | 晴れ | 降雨なし | 5 | 9.3 | 0.53 | 1.09 | 0.05 | 0.24 | >100 |  | 通常の状況 | 無色 | 無臭 | 7.5 | 2.2 | 3.2 | 2 | 11.1 |  | <0.5 | 2.7 | 0.21 | [16 empty] | <0.0002 | <0.0002 | [21 empty] | 26 | 10
2015-02-05 | 2:05 | 流心（中央） | 曇り | 降雨なし | 6 | 8.6 | 0.52 | 1.02 | 0.05 | 0.25 | >100 |  | 通常の状況 | 無色 | 無臭 | 7.5 | 1.8 | 2.7 | 2 | 10.5 | [43 empty] | 25
2015-03-11 | 9:30 | 流心（中央） | 晴れ | 降雨なし | 5.8 | 8.5 | 0.45 | 1.11 | 0.04 | 0.22 | >100 |  | 通常の状況 | 無色 | 無臭 | 7.6 | 1.3 | 2.6 | 2 | 11 | 17000 |  | 2.7 | 0.16 | 0.005 | <0.0003 | <0.01 | <0.005 | <0.02 | <0.005 | <0.0005 |  |  |  | <0.0002 |  |  |  | <0.0002 |  | <0.0002 | <0.0002 |  | <0.0006 | <0.0003 | <0.002 |  |  |  |  | 0.04 | 1.7 | 1.7 | [8 empty] | 0.19 | 0.13 | 26 | 8.5
| 14:05 | 流心（中央） | 晴れ | 降雨なし | 8.5 | 14 | 0.45 | 1.14 | 0.05 | 0.23 | >100 |  | 通常の状況 | 無色 | 無臭 | 7.9 | 2.4 | 3.3 | 3 | 9.9 | [43 empty] | 26
| 20:10 | 流心（中央） | 晴れ | 降雨なし | 7 | 8.6 | 0.46 | 1.17 | 0.05 | 0.24 | >100 |  | 通常の状況 | 無色 | 無臭 | 7.7 | 2 | 3.3 | 2 | 10.3 |  |  | 2.2 | 0.15 | [16 empty] | <0.0002 | <0.0002 | [21 empty] | 26 | 10
2015-03-12 | 2:05 | 流心（中央） | 晴れ | 降雨なし | 5.5 | 7.9 | 0.45 | 1.12 | 0.05 | 0.23 | >100 |  | 通常の状況 | 無色 | 無臭 | 7.6 | 1.4 | 2.6 | 1 | 10 | [43 empty] | 26