## ダムサイト
水域名称 | 宮ヶ瀬湖 | 地点名称 | ダムサイト (14-552-01) | 類型名称 | 湖沼A | 測定機関名称 | 国土交通省
測定項目 | 採取時刻 | 採取位置 | 天候 | 前日天候 | 気温 | 水温 | 流速 | 流量 | 採取水深 | 全水深 | 透視度 | 透明度 | 流況 | 色相 | 臭気 | ｐＨ | ＢＯＤ | ＣＯＤ | ＳＳ | ＤＯ | 大腸菌群数 | ｎ-ヘキサン抽出物質 | 全窒素 | 全りん | 全亜鉛 | ノニルフェノール | LAS | カドミウム | 全シアン | 鉛 | 六価クロム | 砒素 | 総水銀 | アルキル水銀 | ＰＣＢ | ジクロロメタン | 四塩化炭素 | 1，2-ジクロロエタン | 1，1-ジクロロエチレン | ｼｽ1，2-ジクロロエチレン | 1，1，1-トリクロロエタン | 1，1，2-トリクロロエタン | トリクロロエチレン | テトラクロロエチレン | 1，3-ジクロロプロペン | チウラム | シマジン | チオベンカルブ | ベンゼン | セレン | ふっ素 | ほう素 | 亜硝酸性窒素 | 硝酸性窒素 | 亜硝酸性窒素及び硝酸性窒素 | 1,4-ジオキサン | フェノール類 | 銅 | 溶解性鉄 | 溶解性マンガン | クロム | ＥＰＮ | ニッケル | アンモニア性窒素 | りん酸態りん | 電気伝導率 | 塩化物イオン | 塩分 | 陰イオン界面活性剤 | 非イオン界面活性剤 | クロロフィルａ | トリハロメタン生成能 | クロロホルム生成能 | ブロモジクロロメタン生成能 | ジブロモクロロメタン生成能 | ブロモホルム生成能 | 有機りん
単位 | 時：分 |  |  |  | ℃ | ℃ | m/s | m3/s | ｍ | ｍ | ㎝ | ｍ |  |  |  |  | ㎎/L | ㎎/L | ㎎/L | ㎎/L | MPN/100mL | ㎎/L | ㎎/L | ㎎/L | ㎎/L | mg/L | mg/L | ㎎/L | ㎎/L | ㎎/L | ㎎/L | ㎎/L | ㎎/L | ㎎/L | ㎎/L | ㎎/L | ㎎/L | ㎎/L | ㎎/L | ㎎/L | ㎎/L | ㎎/L | ㎎/L | ㎎/L | ㎎/L | ㎎/L | ㎎/L | ㎎/L | ㎎/L | ㎎/L | ㎎/L | ㎎/L | ㎎/L | ㎎/L | ㎎/L | mg/L | ㎎/L | ㎎/L | ㎎/L | ㎎/L | ㎎/L | ㎎/L | ㎎/L | ㎎/L | ㎎/L | mS/m | ㎎/L | ‰ | ㎎/L | ㎎/L | μg/L | ㎎/L | ㎎/L | ㎎/L | ㎎/L | ㎎/L | ㎎/L
採取年月日
2016-04-13 | 9:45 | 上層（表層） | 曇り |  | 10.2 | 11.5 |  |  | 0.5 | 102 | >100 | 5 |  | 無色 | 無臭 | 8.2 | 0.8 | 2.4 | 1 | 11 | 130 |  | 0.48 | 0.012 | 0.002 | [27 empty] | <0.005 | 0.25 | 0.3 | [8 empty] | <0.01 | <0.003 | [5 empty] | 6
| 10:00 | 下層 | 曇り |  | 10.2 | 7.5 |  |  | 51 | 102 | >100 | 5 |  | 無色 | 無臭 | 7.2 | 0.3 | 1.1 | <1 | 6.5 | 230 |  | 0.45 | 0.003 | 0.002 | [27 empty] | <0.005 | 0.37 | 0.42 | [8 empty] | <0.01 | <0.003 | [5 empty] | <2
2016-05-12 | 10:05 | 上層（表層） | 晴れ |  | 22 | 8.2 |  |  | 0.5 | 98 | >100.0 | 4.9 |  | 無色 | 無臭 | 8.3 | 0.5 | 2.1 | <1 | 9.9 | 2 |  | 0.36 | 0.003 | 0.002 | <0.00006 | 0.0001 | [25 empty] | <0.005 | 0.22 | 0.27 | [8 empty] | <0.01 | <0.003 | [5 empty] | 2 | 0.041 | 0.041 | 0.0001 | 0.0001 | 0.0001
| 10:20 | 下層 | 晴れ |  | 22 | 9 |  |  | 49 | 98 | >100.0 | 4.9 |  | 無色 | 無臭 | 7.2 | 0.3 | 1.4 | <1 | 6.6 | 2 |  | 0.4 | 0.003 | 0.002 | <0.00006 | 0.0001 | [25 empty] | <0.005 | 0.34 | 0.39 | [8 empty] | <0.01 | <0.003 | [5 empty] | <2
2016-06-01 | 9:40 | 上層（表層） | 曇り |  | 19.8 | 19.8 |  |  | 0.5 | 102 | >100 | 7 |  | 無色 | 無臭 | 8.4 | 0.6 | 2 | <1 | 9.6 | 1300 |  | 0.33 | 0.004 | 0.003 | [27 empty] | <0.005 | 0.21 | 0.26 | [8 empty] | <0.01 | <0.003 | [5 empty] | <2
| 9:55 | 下層 | 曇り |  | 19.8 | 8 |  |  | 51 | 102 | >100 | 7 |  | 無色 | 無臭 | 7.2 | 0.3 | 1.1 | <1 | 6.2 | 33 |  | 0.38 | <0.003 | 0.004 | [27 empty] | <0.005 | 0.36 | 0.41 | [8 empty] | <0.01 | <0.003 | [5 empty] | <2
2016-07-06 | 9:30 | 上層（表層） | 曇り |  | 22.1 | 23.1 |  |  | 0.5 | 94.1 | >100.0 | 6.3 |  | 無色 | 無臭 | 8.2 | 0.5 | 1.9 | <1 | 9.2 | 330 |  | 0.32 | 0.005 | 0.004 | [27 empty] | <0.005 | 0.2 | 0.25 | [8 empty] | 0.01 | <0.003 | [5 empty] | 2
| 9:50 | 下層 | 曇り |  | 22.1 | 8.6 |  |  | 47.1 | 94.1 | >100.0 | 6.3 |  | 無色 | 無臭 | 7.2 | 0.2 | 1 | <1 | 6.1 | 33 |  | 0.37 | 0.003 | 0.003 | [27 empty] | <0.005 | 0.35 | 0.4 | [8 empty] | 0.01 | <0.003 | [5 empty] | <2
2016-08-04 | 10:10 | 上層（表層） | 晴れ |  | 33.5 | 25.9 |  |  | 0.5 | 84 | >100.0 | 4.5 |  | 無色 | 無臭 | 7.9 | 0.4 | 1.8 | <1 | 8.3 | 230 |  | 0.48 | <0.003 | 0.003 | 0.00009 | 0.0001 | <0.0003 | <0.01 | <0.001 | <0.005 | <0.001 | <0.0003 |  | <0.0003 | <0.0002 | <0.0002 | <0.0002 | <0.0002 | <0.0002 | <0.0002 | <0.0002 | <0.0002 | <0.0002 | <0.0002 | <0.0006 | <0.0003 | <0.0003 | <0.0002 | <0.001 | 0.04 | <0.02 | <0.005 | 0.26 | 0.31 | <0.005 | [7 empty] | 0.01 | <0.003 | [5 empty] | <2 | 0.019 | 0.018 | 0.0015 | 0.0001 | 0.0001
| 10:30 | 下層 | 晴れ |  | 33.5 | 7.9 |  |  | 42 | 84 | >100.0 | 4.5 |  | 無色 | 無臭 | 7.2 | 0.4 | 1.2 | <1 | 5.6 | 49 |  | 0.54 | <0.003 | 0.005 | 0.00012 | 0.0001 | [25 empty] | <0.005 | 0.34 | 0.39 | [8 empty] | <0.01 | <0.003 | [5 empty] | <2
2016-09-07 | 9:50 | 上層（表層） | 曇り |  | 28.5 | 26.4 |  |  | 0.5 | 88.4 | >100 | 1.2 |  | 無色 | 無臭 | 8.4 | 0.7 | 2 | 1 | 8.7 | 79 |  | 0.55 | 0.009 | 0.005 | [27 empty] | <0.005 | 0.35 | 0.4 | [8 empty] | 0.01 | <0.003 | [5 empty] | <2
| 10:10 | 下層 | 曇り |  | 28.5 | 8.6 |  |  | 44.2 | 88.4 | 40.5 | 1.2 |  |  | 無臭 | 7.1 | 0.3 | 1.2 | 3 | 5.5 | 490 |  | 0.43 | 0.01 | 0.004 | [27 empty] | <0.005 | 0.34 | 0.39 | [8 empty] | <0.01 | <0.003 | [5 empty] | <2
2016-10-05 | 9:56 | 上層（表層） | 雨 |  | 22.3 | 21.4 |  |  | 0.5 | 92.3 | >100 | 5.9 |  | 無色 | 無臭 | 8.4 | 0.5 | 1.7 | <1 | 9.9 | <2 |  | 0.39 | 0.006 | 0.002 | [27 empty] | <0.005 | 0.3 | 0.35 | [8 empty] | <0.01 | <0.003 | [5 empty] | <2
| 10:20 | 下層 | 雨 |  | 22.3 | 9.4 |  |  | 46.1 | 92.3 | 50 | 5.9 |  | 無色 | 無臭 | 7.1 | 0.2 | 1.2 | 2 | 4.1 | 33 |  | 0.38 | 0.009 | 0.001 | [27 empty] | <0.005 | 0.33 | 0.38 | [8 empty] | <0.01 | <0.003 | [5 empty] | <2
2016-11-09 | 9:40 | 上層（表層） | 曇り |  | 12.7 | 15.5 |  |  | 0.5 | 96 | >100 | 2.7 |  | 無色 | 無臭 | 7.7 | 0.1 | 1.7 | <1 | 8.9 | 49 |  | 0.45 | 0.005 | 0.002 | 0.00007 | 0.0007 | [25 empty] | <0.005 | 0.34 | 0.39 | [8 empty] | 0.02 | <0.003 | [5 empty] | <2 | 0.014 | 0.014 | 0.0001 | 0.0001 | 0.0001
| 10:00 | 下層 | 曇り |  | 12.7 | 8.9 |  |  | 48 | 96 | >100 | 2.7 |  | 無色 | 無臭 | 7.1 | 0.1 | 1.4 | 1 | 3.9 | 7 |  | 0.32 | 0.004 | 0.001 | 0.00007 | 0.0004 | [25 empty] | <0.005 | 0.32 | 0.37 | [8 empty] | 0.01 | <0.003 | [5 empty] | <2
2016-12-07 | 9:30 | 上層（表層） | 曇り |  | 5.5 | 12.4 |  |  | 0.5 | 91 | >100.0 | 4.6 |  | 無色 | 無臭 | 7.7 | 0.4 | 1.5 | <1 | 9.7 | 22 |  | 0.49 | 0.006 | 0.004 | [27 empty] | <0.005 | 0.32 | 0.37 | [8 empty] | 0.02 | 0.005 | [5 empty] | 5
| 10:00 | 下層 | 曇り |  | 5.5 | 8.9 |  |  | 45.5 | 91 | >100.0 | 4.6 |  | 無色 | 無臭 | 7 | 0.2 | 1 | 1 | 3.9 | 23 |  | 0.53 | 0.004 | 0.001 | [27 empty] | <0.005 | 0.33 | 0.38 | [8 empty] | <0.01 | 0.003 | [5 empty] | <2
2017-01-11 | 9:35 | 上層（表層） | 晴れ |  | 6 | 9.6 |  |  | 0.5 | 97 | >100 | 6 |  | 無色 | 無臭 | 7.5 | 0.4 | 1.3 | <1 | 9.5 | 33 |  | 0.44 | 0.004 | 0.002 | [27 empty] | <0.005 | 0.32 | 0.37 | [8 empty] | <0.01 | <0.003 | [5 empty] | 2
| 9:50 | 下層 | 晴れ |  | 6 | 9 |  |  | 48.5 | 97 | >100 | 6 |  | 無色 | 無臭 | 7 | 0.1 | 1.1 | 1 | 3.4 | 11 |  | 0.38 | 0.005 | 0.002 | [27 empty] | <0.005 | 0.32 | 0.37 | [8 empty] | <0.01 | <0.003 | [5 empty] | <2
2017-02-01 | 9:35 | 上層（表層） | 晴れ |  | 5.4 | 8.4 |  |  | 0.5 | 100 | >100 | 4 |  | 無色 | 無臭 | 7.4 | 0.3 | 1 | 1 | 8.4 | 7 |  | 0.35 | <0.003 | 0.001 | 0.00008 | 0.0001 | <0.0003 | <0.01 | <0.001 | <0.005 | <0.001 | <0.0003 |  | <0.0003 | <0.0002 | <0.0002 | <0.0002 | <0.0002 | <0.0002 | <0.0002 | <0.0002 | <0.0002 | <0.0002 | <0.0002 | <0.0006 | <0.0003 | <0.0003 | <0.0002 | <0.001 | 0.02 | <0.02 | <0.005 | 0.32 | 0.37 | <0.005 | [7 empty] | <0.01 | <0.003 | [5 empty] | <2 | 0.0091 | 0.008 | 0.0009 | <0.0001 | <0.0001
| 9:50 | 下層 | 晴れ |  | 5.4 | 8.4 |  |  | 50 | 100 | >100 | 4 |  | 無色 | 無臭 | 7.4 | 0.2 | 1 | 1 | 8.1 | 7 |  | 0.32 | <0.003 | 0.001 | 0.00006 | 0.0001 | [25 empty] | <0.005 | 0.31 | 0.36 | [8 empty] | <0.01 | <0.003 | [5 empty] | <2
2017-03-01 | 9:33 | 上層（表層） | 曇り |  | 6.2 | 8 |  |  | 0.5 | 98.2 | >100 | 4.1 |  | 無色 | 無臭 | 7.5 | 0.4 | 1.5 | <1 | 10 | 2 |  | 0.4 | 0.005 | 0.006 | [27 empty] | <0.005 | 0.31 | 0.36 | [8 empty] | 0.01 | 0.003 | [5 empty] | 2
| 9:45 | 下層 | 曇り |  | 6.2 | 7.9 |  |  | 49.1 | 98.2 | >100 | 4.1 |  | 無色 | 無臭 | 7.3 | 0.1 | 1.3 | 1 | 9.1 | 4 |  | 0.37 | 0.005 | <0.001 | [27 empty] | <0.005 | 0.32 | 0.37 | [8 empty] | 0.01 | <0.003 | [5 empty] | <2

## ダム中央
水域名称 | 宮ヶ瀬湖 | 地点名称 | ダム中央 (14-552-51) | 類型名称 | 湖沼A | 測定機関名称 | 国土交通省
測定項目 | 採取時刻 | 採取位置 | 天候 | 前日天候 | 気温 | 水温 | 流速 | 流量 | 採取水深 | 全水深 | 透視度 | 透明度 | 流況 | 色相 | 臭気 | ｐＨ | ＢＯＤ | ＣＯＤ | ＳＳ | ＤＯ | 大腸菌群数 | ｎ-ヘキサン抽出物質 | 全窒素 | 全りん | 全亜鉛 | ノニルフェノール | LAS | カドミウム | 全シアン | 鉛 | 六価クロム | 砒素 | 総水銀 | アルキル水銀 | ＰＣＢ | ジクロロメタン | 四塩化炭素 | 1，2-ジクロロエタン | 1，1-ジクロロエチレン | ｼｽ1，2-ジクロロエチレン | 1，1，1-トリクロロエタン | 1，1，2-トリクロロエタン | トリクロロエチレン | テトラクロロエチレン | 1，3-ジクロロプロペン | チウラム | シマジン | チオベンカルブ | ベンゼン | セレン | ふっ素 | ほう素 | 亜硝酸性窒素 | 硝酸性窒素 | 亜硝酸性窒素及び硝酸性窒素 | 1,4-ジオキサン | フェノール類 | 銅 | 溶解性鉄 | 溶解性マンガン | クロム | ＥＰＮ | ニッケル | アンモニア性窒素 | りん酸態りん | 電気伝導率 | 塩化物イオン | 塩分 | 陰イオン界面活性剤 | 非イオン界面活性剤 | クロロフィルａ | トリハロメタン生成能 | クロロホルム生成能 | ブロモジクロロメタン生成能 | ジブロモクロロメタン生成能 | ブロモホルム生成能 | 有機りん
単位 | 時：分 |  |  |  | ℃ | ℃ | m/s | m3/s | ｍ | ｍ | ㎝ | ｍ |  |  |  |  | ㎎/L | ㎎/L | ㎎/L | ㎎/L | MPN/100mL | ㎎/L | ㎎/L | ㎎/L | ㎎/L | mg/L | mg/L | ㎎/L | ㎎/L | ㎎/L | ㎎/L | ㎎/L | ㎎/L | ㎎/L | ㎎/L | ㎎/L | ㎎/L | ㎎/L | ㎎/L | ㎎/L | ㎎/L | ㎎/L | ㎎/L | ㎎/L | ㎎/L | ㎎/L | ㎎/L | ㎎/L | ㎎/L | ㎎/L | ㎎/L | ㎎/L | ㎎/L | ㎎/L | ㎎/L | mg/L | ㎎/L | ㎎/L | ㎎/L | ㎎/L | ㎎/L | ㎎/L | ㎎/L | ㎎/L | ㎎/L | mS/m | ㎎/L | ‰ | ㎎/L | ㎎/L | μg/L | ㎎/L | ㎎/L | ㎎/L | ㎎/L | ㎎/L | ㎎/L
採取年月日
2016-04-13 | 10:35 | 上層（表層） | 曇り |  | 11.1 | 11.5 |  |  | 0.5 | 88 | >100 | 5.1 |  | 無色 | 無臭 | 8.3 | 1 | 2.3 | 1 | 11 | 130 |  | 0.36 | 0.008 | [28 empty] | <0.005 | 0.25 | 0.3 | [8 empty] | <0.01 | <0.003 | [5 empty] | 8
| 10:50 | 下層 | 曇り |  | 11.1 | 7.8 |  |  | 44 | 88 | >100 | 5.1 |  | 無色 | 無臭 | 7.4 | 0.6 | 1 | <1 | 8.7 | 130 |  | 0.36 | 0.004 | [28 empty] | <0.005 | 0.34 | 0.39 | [8 empty] | <0.01 | <0.003 | [5 empty] | <2
2016-05-12 | 11:01 | 上層（表層） | 晴れ |  | 24.2 | 18.4 |  |  | 0.5 | 82.2 | >100.0 | 4.7 |  | 無色 | 無臭 | 8.3 | 0.6 | 2.4 | 1 | 10 | 4 |  | 0.34 | 0.005 | [28 empty] | <0.005 | 0.22 | 0.27 | [8 empty] | <0.01 | <0.003 | [5 empty] | 6 | 0.035 | 0.035 | 0.0001 | 0.0001 | 0.0001
| 11:16 | 下層 | 晴れ |  | 24.2 | 8.7 |  |  | 41.1 | 82.2 | >100.0 | 4.7 |  | 無色 | 無臭 | 7.3 | 0.3 | 2.2 | <1 | 8.1 | 4 |  | 0.39 | 0.003 | [28 empty] | <0.005 | 0.33 | 0.38 | [8 empty] | <0.01 | <0.003 | [5 empty] | <2
2016-06-01 | 10:35 | 上層（表層） | 曇り |  | 21.5 | 19.9 |  |  | 0.5 | 80 | >100 | 6.9 |  | 無色 | 無臭 | 8.5 | 0.8 | 2.1 | <1 | 9.9 | 490 |  | 0.31 | 0.004 | [28 empty] | <0.005 | 0.21 | 0.26 | [8 empty] | <0.01 | <0.003 | [5 empty] | 2
| 10:45 | 下層 | 曇り |  | 21.5 | 8.5 |  |  | 40 | 80 | >100 | 6.9 |  | 無色 | 無臭 | 7.2 | 0.4 | 1 | <1 | 7.8 | 17 |  | 0.36 | <0.003 | [28 empty] | <0.005 | 0.34 | 0.39 | [8 empty] | <0.01 | <0.003 | [5 empty] | <2
2016-07-06 | 10:40 | 上層（表層） | 曇り |  | 27 | 23.6 |  |  | 0.5 | 85 | >100.0 | 6 |  | 無色 | 無臭 | 8.3 | 0.5 | 1.8 | <1 | 9 | 230 |  | 0.29 | 0.003 | [28 empty] | <0.005 | 0.2 | 0.25 | [8 empty] | 0.01 | <0.003 | [5 empty] | 2
| 11:00 | 下層 | 曇り |  | 27 | 9 |  |  | 42.5 | 85 | >100.0 | 6 |  | 無色 | 無臭 | 7.2 | 0.4 | 1 | <1 | 6.3 | 22 |  | 0.39 | <0.003 | [28 empty] | <0.005 | 0.33 | 0.38 | [8 empty] | <0.01 | <0.003 | [5 empty] | <2
2016-08-04 | 11:25 | 上層（表層） | 晴れ |  | 34.6 | 26.3 |  |  | 0.5 | 70.4 | >100.0 | 3.5 |  | 無色 | 無臭 | 7.9 | 0.5 | 1.8 | <1 | 8.6 | 23 |  | 0.38 | 0.003 | [28 empty] | <0.005 | 0.26 | 0.31 | [8 empty] | <0.01 | <0.003 | [5 empty] | <2 | 0.021 | 0.02 | 0.001 | 0.0001 | 0.0001
| 11:40 | 下層 | 晴れ |  | 34.6 | 8 |  |  | 35.2 | 70.4 | >100.0 | 3.5 |  | 無色 | 無臭 | 7.1 | 0.5 | 1.2 | <1 | 6.4 | 27 |  | 0.47 | <0.003 | [28 empty] | <0.005 | 0.34 | 0.39 | [8 empty] | <0.01 | <0.003 | [5 empty] | <2
2016-09-07 | 11:20 | 上層（表層） | 曇り |  | 31 | 26.5 |  |  | 0.5 | 86.4 | >100 | 1.6 |  | 無色 | 無臭 | 8.6 | 0.7 | 1.7 | 1 | 9.2 | 220 |  | 0.46 | 0.01 | [28 empty] | <0.005 | 0.33 | 0.38 | [8 empty] | <0.01 | <0.003 | [5 empty] | <2
| 11:35 | 下層 | 曇り |  | 31 | 8.7 |  |  | 43.2 | 86.4 | 24 | 1.6 |  |  |  | 7 | 0.4 | 1.5 | 5 | 3.4 | 350 |  | 0.39 | 0.016 | [28 empty] | <0.005 | 0.3 | 0.35 | [8 empty] | 0.01 | <0.003 | [5 empty] | <2
2016-10-05 | 11:45 | 上層（表層） | 曇り |  | 22.5 | 21.2 |  |  | 0.5 | 77.5 | >100 | 5.6 |  | 無色 | 無臭 | 8.8 | 0.9 | 1.3 | <1 | 10 | <2 |  | 0.35 | 0.008 | [28 empty] | <0.005 | 0.29 | 0.34 | [8 empty] | <0.01 | <0.003 | [5 empty] | 5
| 12:00 | 下層 | 曇り |  | 22.5 | 9.9 |  |  | 38.7 | 77.5 | 36 | 5.6 |  | 茶色・濃（暗） | 無臭 | 7.1 | 0.4 | 2 | 2 | 3.8 | 33 |  | 0.3 | 0.011 | [28 empty] | <0.005 | 0.29 | 0.34 | [8 empty] | <0.01 | <0.003 | [5 empty] | <2
2016-11-09 | 10:51 | 上層（表層） | 曇り |  | 17.1 | 15.5 |  |  | 0.5 | 76 | >100 | 3.2 |  | 無色 | 無臭 | 7.8 | 0.2 | 1.4 | <1 | 9.3 | 17 |  | 0.43 | 0.003 | [28 empty] | <0.005 | 0.33 | 0.38 | [8 empty] | 0.01 | <0.003 | [5 empty] | <2 | 0.022 | 0.022 | 0.0001 | 0.0001 | 0.0001
| 11:00 | 下層 | 曇り |  | 17.1 | 9.3 |  |  | 38 | 76 | >100 | 3.2 |  | 無色 | 無臭 | 7.2 | 0.1 | 1.4 | <1 | 3.1 | 7 |  | 0.48 | 0.005 | [28 empty] | <0.005 | 0.32 | 0.37 | [8 empty] | 0.03 | <0.003 | [5 empty] | <2
2016-12-07 | 11:20 | 上層（表層） | 曇り |  | 8.9 | 12.5 |  |  | 0.5 | 87 | >100.0 | 5.4 |  | 無色 | 無臭 | 7.7 | 0.5 | 1.2 | <1 | 9.7 | 13 |  | 0.35 | 0.003 | [28 empty] | <0.005 | 0.31 | 0.36 | [8 empty] | <0.01 | <0.003 | [5 empty] | 2
| 11:35 | 下層 | 曇り |  | 8.9 | 9 |  |  | 43.5 | 87 | >100.0 | 5.4 |  | 無色 | 無臭 | 7 | 0.4 | 1 | 1 | 3.2 | 33 |  | 0.36 | 0.005 | [28 empty] | <0.005 | 0.32 | 0.37 | [8 empty] | <0.01 | <0.003 | [5 empty] | <2
2017-01-11 | 10:35 | 上層（表層） | 晴れ |  | 10 | 9.8 |  |  | 0.5 | 96 | >100 | 6.2 |  | 無色 | 無臭 | 7.5 | 0.3 | 1.1 | <1 | 9.8 | 2 |  | 0.37 | 0.004 | [28 empty] | <0.005 | 0.31 | 0.36 | [8 empty] | <0.01 | <0.003 | [5 empty] | 2
| 10:50 | 下層 | 晴れ |  | 10 | 9.1 |  |  | 48 | 96 | 66 | 6.2 |  | 無色 | 無臭 | 7.1 | 0.2 | 1 | 2 | 4.1 | 7 |  | 0.37 | 0.006 | [28 empty] | <0.005 | 0.3 | 0.35 | [8 empty] | <0.01 | <0.003 | [5 empty] | <2
2017-02-01 | 10:45 | 上層（表層） | 晴れ |  | 9.3 | 8.5 |  |  | 0.5 | 95 | >100 | 3.8 |  | 無色 | 無臭 | 7.5 | 0.3 | 1.3 | 1 | 9.3 | 2 |  | 0.35 | <0.003 | [28 empty] | <0.005 | 0.32 | 0.37 | [8 empty] | <0.01 | <0.003 | [5 empty] | 3 | 0.012 | 0.011 | 0.0011 | <0.0001 | <0.0001
| 10:55 | 下層 | 晴れ |  | 9.3 | 8.4 |  |  | 47.5 | 95 | >100 | 3.8 |  | 無色 | 無臭 | 7.5 | 0.1 | 1.3 | <1 | 9.4 | 4 |  | 0.34 | 0.005 | [28 empty] | <0.005 | 0.31 | 0.36 | [8 empty] | <0.01 | <0.003 | [5 empty] | <2
2017-03-01 | 10:30 | 上層（表層） | 曇り |  | 7.6 | 7.9 |  |  | 0.5 | 83 | >100 | 4.2 |  | 無色 | 無臭 | 7.6 | 0.3 | 1.5 | <1 | 10 | 2 |  | 0.37 | 0.005 | [28 empty] | <0.005 | 0.31 | 0.36 | [8 empty] | <0.01 | <0.003 | [5 empty] | <2
| 10:40 | 下層 | 曇り |  | 7.6 | 8 |  |  | 41.5 | 83 | >100 | 4.2 |  | 無色 | 無臭 | 7.4 | 0.2 | 1.3 | 1 | 9.3 | <2 |  | 0.36 | 0.006 | [28 empty] | <0.005 | 0.32 | 0.37 | [8 empty] | 0.01 | <0.003 | [5 empty] | <2