## 川崎市環境局
調査機関 | 測定地点名 | 採取年月日 | 採取時刻 | 採取水層 | 採取水深 | 全水深 | 天候 | 流量 | 気温 | 水温 | 濁度 | 色度 | 色相 | 外観 | 臭気 | 透明度 | pH | BOD | COD | SS | DO(溶存酸素量) | アルカリ度 | 大腸菌群数(MPN法) | 大腸菌群数(デソ法) | 大腸菌数 | 酸素飽和百分率(%) | 過マンガン酸カリウム消費量 | n-ﾍｷｻﾝ抽出物質 | 全燐 | 燐酸態燐 | 全窒素 | アンモニア性窒素 | 亜硝酸性窒素 | 硝酸性窒素 | 塩化物イオン | 総硬度 | 蒸発残留物 | 陰イオン界面活性剤 | カドミウム | (全)シアン | 鉛 | 六価クロム | ヒ素 | 総水銀 | 銅 | 全亜鉛 | 溶解性鉄 | 溶解性マンガン | 総クロム | フッ素 | ニッケル | フェノール類 | ＰＣＢ | 電気伝導率 | 燐酸イオン | 溶性ケイ酸 | シアンイオン | マンガン | 鉄 | 一般細菌数 | 一般菌群数(デソ法) | クロロフィルa | 塩分 | ジクロロメタン | 四塩化炭素 | 1,2-ジクロロエタン | 1,1-ジクロロエチレン | ｼｽ-1,2-ジクロロエチレン | 1,1,1-トリクロロエタン | 1,1,2-トリクロロエタン | トリクロロエチレン | テトラクロロエチレン | 1,3-ジクロロプロペン | ベンゼン | セレン | チウラム | シマジン | チオベンカルブ | 硝酸性窒素及び亜硝酸性窒素 | 1,4-ジオキサン
[5 empty] | m | m |  | ｍ3／ｓ | ℃ | ℃ | 度 | 度 |  |  |  | ｃｍ |  | ｍｇ/Ｌ | ｍｇ/Ｌ | ｍｇ/Ｌ | ｍｇ/Ｌ |  | MPN/100mL | 個/100mL | 個/100mL | ％ | ｍｇ/Ｌ | ｍｇ/Ｌ | ｍｇ/Ｌ | ｍｇ/Ｌ | ｍｇ/Ｌ | ｍｇ/Ｌ | ｍｇ/Ｌ | ｍｇ/Ｌ | ｍｇ/Ｌ |  |  | ｍｇ/Ｌ | ｍｇ/Ｌ | ｍｇ/Ｌ | ｍｇ/Ｌ | ｍｇ/Ｌ | ｍｇ/Ｌ | ｍｇ/Ｌ | ｍｇ/Ｌ | ｍｇ/Ｌ | ｍｇ/Ｌ | ｍｇ/Ｌ | ｍｇ/Ｌ | ｍｇ/Ｌ | ｍｇ/Ｌ | ｍｇ/Ｌ | ｍｇ/Ｌ | mS/m | ｍｇ/Ｌ | ｍｇ/Ｌ | ｍｇ/Ｌ | ｍｇ/Ｌ | ｍｇ/Ｌ | MPN/100mL | 個/100mL | μg/L | ｍｇ/Ｌ | ｍｇ/Ｌ | ｍｇ/Ｌ | ｍｇ/Ｌ | ｍｇ/Ｌ | ｍｇ/Ｌ | ｍｇ/Ｌ | ｍｇ/Ｌ | ｍｇ/Ｌ | ｍｇ/Ｌ | ｍｇ/Ｌ | ｍｇ/Ｌ | ｍｇ/Ｌ | ｍｇ/Ｌ | ｍｇ/Ｌ | ｍｇ/Ｌ | ｍｇ/Ｌ | ｍｇ/Ｌ
川崎市環境局環境対策部水質環境課 | 末広運河先(Ｎ35ﾟ31'34"E139ﾟ45'46") | 2016.04.13 | 9:24 | 上層 | 0.5 | 11.5 | 雨 |  | 15.0 | 16.6 |  |  | 灰黄緑 | 異常なし | 無臭 | 2.3 | 8.1 |  | 4.0 |  | 7.7 | [6 empty] | ＜0.5 | 0.14 |  | 1.9 | [30 empty] | 16 | 26.96
川崎市環境局環境対策部水質環境課 | 末広運河先(Ｎ35ﾟ31'34"E139ﾟ45'46") | 2016.04.13 | 9:24 | 下層 | 10.5 | 天候: 雨; 水温: 14.9; 外観: 異常なし; 臭気: 無臭; pH: 8.1; COD: 1.9 | 6.1 | [7 empty] | 0.069 |  | 0.95 | [31 empty] | 31.71
川崎市環境局環境対策部水質環境課 | 末広運河先(Ｎ35ﾟ31'34"E139ﾟ45'46") | 2016.04.13 | 9:24 | 上層と下層の混合 | 5.5 | 天候: 雨; 外観: 異常なし
川崎市環境局環境対策部水質環境課 | 大師運河先(Ｎ35ﾟ30'32"E139ﾟ46'29") | 2016.04.13 | 9:39 | 上層 | 0.5 | 15.4 | 雨 |  | 15.0 | 17.9 |  |  | 灰黄緑 | 異常なし | 無臭 | 2.7 | 8.1 |  | 4.0 |  | 7.5 | [6 empty] | ＜0.5 | 0.10 |  | 1.4 | [30 empty] | 17 | 29.76
川崎市環境局環境対策部水質環境課 | 大師運河先(Ｎ35ﾟ30'32"E139ﾟ46'29") | 2016.04.13 | 9:39 | 下層 | 14.4 | 天候: 雨; 水温: 14.4; 外観: 異常なし; 臭気: 無臭; pH: 8.0; COD: 1.1 | 5.4 | [7 empty] | 0.059 |  | 0.85 | [31 empty] | 33.19
川崎市環境局環境対策部水質環境課 | 大師運河先(Ｎ35ﾟ30'32"E139ﾟ46'29") | 2016.04.13 | 9:39 | 上層と下層の混合 | 7.5 | 天候: 雨; 外観: 異常なし
川崎市環境局環境対策部水質環境課 | 夜光運河先(Ｎ35ﾟ30'53"E139ﾟ45'00") | 2016.04.13 | 9:50 | 上層 | 0.5 | 8.5 | 曇 |  | 15.3 | 17.0 |  |  | 灰黄緑 | 異常なし | 無臭 | 2.7 | 8.1 |  | 3.4 |  | 7.5 | [6 empty] | ＜0.5 | 0.10 |  | 1.1 | [30 empty] | 12 | 29.71
川崎市環境局環境対策部水質環境課 | 夜光運河先(Ｎ35ﾟ30'53"E139ﾟ45'00") | 2016.04.13 | 9:50 | 下層 | 7.5 | 天候: 曇; 水温: 15.7; 外観: 異常なし; 臭気: 無臭; pH: 8.2; COD: 2.7 | 8.2 | [7 empty] | 0.075 |  | 1.0 | [31 empty] | 30.60
川崎市環境局環境対策部水質環境課 | 夜光運河先(Ｎ35ﾟ30'53"E139ﾟ45'00") | 2016.04.13 | 9:50 | 上層と下層の混合 | 4.0 | 天候: 曇; 外観: 異常なし
川崎市環境局環境対策部水質環境課 | 桜堀運河先(Ｎ35ﾟ30'32"E139ﾟ44'04") | 2016.04.13 | 10:55 | 上層 | 0.5 | 9.3 | 曇 |  | 16.3 | 16.2 |  |  | 灰黄緑 | 異常なし | 無臭 | 2.9 | 8.0 |  | 4.4 |  | 7.4 | [6 empty] | ＜0.5 | 0.41 |  | 2.5 | [30 empty] | 14 | 26.75
川崎市環境局環境対策部水質環境課 | 桜堀運河先(Ｎ35ﾟ30'32"E139ﾟ44'04") | 2016.04.13 | 10:55 | 下層 | 8.3 | 天候: 曇; 水温: 15.2; 外観: 異常なし; 臭気: 無臭; pH: 8.1; COD: 2.3 | 6.6 | [7 empty] | 0.10 |  | 0.77 | [31 empty] | 30.78
川崎市環境局環境対策部水質環境課 | 桜堀運河先(Ｎ35ﾟ30'32"E139ﾟ44'04") | 2016.04.13 | 10:55 | 上層と下層の混合 | 4.4 | 天候: 曇; 外観: 異常なし
川崎市環境局環境対策部水質環境課 | 池上運河(Ｎ35ﾟ29'47"E139ﾟ44'12") | 2016.04.13 | 10:45 | 上層 | 0.5 | 12.6 | 曇 |  | 16.1 | 15.4 |  |  | 褐色 | 異常なし | 無臭 | 1.9 | 8.3 |  | 6.1 |  | 9.0 | [6 empty] | ＜0.5 | 0.16 |  | 1.1 | [30 empty] | 42 | 29.69
川崎市環境局環境対策部水質環境課 | 池上運河(Ｎ35ﾟ29'47"E139ﾟ44'12") | 2016.04.13 | 10:45 | 下層 | 11.6 | 天候: 曇; 水温: 14.7; 外観: 異常なし; 臭気: 無臭; pH: 8.2; COD: 2.2 | 6.6 | [7 empty] | 0.061 |  | 0.59 | [31 empty] | 31.54
川崎市環境局環境対策部水質環境課 | 池上運河(Ｎ35ﾟ29'47"E139ﾟ44'12") | 2016.04.13 | 10:45 | 上層と下層の混合 | 6.1 | 天候: 曇; 外観: 異常なし
川崎市環境局環境対策部水質環境課 | 南渡田運河先(Ｎ35ﾟ30'01"E139ﾟ42'58") | 2016.04.13 | 10:20 | 上層 | 0.5 | 9.4 | 曇 |  | 15.6 | 17.3 |  |  | 暗い緑 | 異常なし | 無臭 | 3.0 | 8.0 |  | 2.9 |  | 7.4 | [6 empty] | ＜0.5 | 0.11 |  | 1.1 | [30 empty] | 4.2 | 28.49
川崎市環境局環境対策部水質環境課 | 南渡田運河先(Ｎ35ﾟ30'01"E139ﾟ42'58") | 2016.04.13 | 10:20 | 下層 | 8.4 | 天候: 曇; 水温: 15.6; 外観: 異常なし; 臭気: 無臭; pH: 8.1; COD: 2.4 | 4.9 | [7 empty] | 0.078 |  | 0.82 | [31 empty] | 30.79
川崎市環境局環境対策部水質環境課 | 南渡田運河先(Ｎ35ﾟ30'01"E139ﾟ42'58") | 2016.04.13 | 10:20 | 上層と下層の混合 | 4.5 | 天候: 曇; 外観: 異常なし
川崎市環境局環境対策部水質環境課 | 末広運河先(Ｎ35ﾟ31'34"E139ﾟ45'46") | 2016.07.06 | 9:40 | 上層 | 0.5 | 10.5 | 曇 |  | 23.4 | 24.6 |  |  | 灰黄緑 | 異常なし | 無臭 | 2.7 | 7.9 |  | 4.6 |  | 4.9 |  | 2800 |  | 450 |  |  | ＜0.5 | 0.23 |  | 3.3 | [30 empty] | 10 | 22.02 | [15 empty] | 1.1
川崎市環境局環境対策部水質環境課 | 末広運河先(Ｎ35ﾟ31'34"E139ﾟ45'46") | 2016.07.06 | 9:40 | 下層 | 9.5 | 天候: 曇; 水温: 23.7; 外観: 異常なし; 臭気: 無臭; pH: 8.0; COD: 2.5 | 4.0 | [7 empty] | 0.11 |  | 1.2 | [31 empty] | 31.20 | [15 empty] | 0.30
川崎市環境局環境対策部水質環境課 | 末広運河先(Ｎ35ﾟ31'34"E139ﾟ45'46") | 2016.07.06 | 9:40 | 上層と下層の混合 | 5.0 | 天候: 曇; 外観: 異常なし | [18 empty] | <0.0003 | <0.01 | <0.005 | <0.02 | <0.005 | <0.0005 | [8 empty] | <0.0005 | [10 empty] | <0.0001 | <0.0001 | <0.0001 | <0.0001 | <0.0001 | <0.0001 | <0.0001 | <0.0001 | <0.0001 | <0.0002 | <0.0001 | <0.002 | <0.0005 | <0.0003 | <0.0003 |  | <0.005
川崎市環境局環境対策部水質環境課 | 大師運河先(Ｎ35ﾟ30'32"E139ﾟ46'29") | 2016.07.06 | 9:56 | 上層 | 0.5 | 13.9 | 曇 |  | 23.5 | 26.0 |  |  | 灰黄緑 | 異常なし | 無臭 | 2.4 | 8.1 |  | 4.8 |  | 7.3 |  | 330 |  | 79 |  |  | ＜0.5 | 0.15 |  | 3.1 | [30 empty] | 28 | 28.45 | [15 empty] | 0.50
川崎市環境局環境対策部水質環境課 | 大師運河先(Ｎ35ﾟ30'32"E139ﾟ46'29") | 2016.07.06 | 9:56 | 下層 | 12.9 | 天候: 曇; 水温: 20.5; 外観: 異常なし; 臭気: 無臭; pH: 8.0; COD: 2.9 | 4.8 | [7 empty] | 0.11 |  | 1.3 | [31 empty] | 32.04 | [15 empty] | 0.20
川崎市環境局環境対策部水質環境課 | 大師運河先(Ｎ35ﾟ30'32"E139ﾟ46'29") | 2016.07.06 | 9:56 | 上層と下層の混合 | 6.7 | 天候: 曇; 外観: 異常なし | [18 empty] | <0.0003 | <0.01 | <0.005 | <0.02 | <0.005 | <0.0005 | [8 empty] | <0.0005 | [10 empty] | <0.0001 | <0.0001 | <0.0001 | <0.0001 | <0.0001 | <0.0001 | <0.0001 | <0.0001 | <0.0001 | <0.0002 | <0.0001 | <0.002 | <0.0005 | <0.0003 | <0.0003 |  | <0.005
川崎市環境局環境対策部水質環境課 | 夜光運河先(Ｎ35ﾟ30'53"E139ﾟ45'00") | 2016.07.06 | 10:14 | 上層 | 0.5 | 7.5 | 曇 |  | 23.7 | 25.4 |  |  | 灰黄緑 | 異常なし | 無臭 | 2.0 | 8.0 |  | 5.2 |  | 7.2 |  | 330 |  | 92 |  |  | ＜0.5 | 0.18 |  | 2.8 | [30 empty] | 29 | 27.33 | [15 empty] | 0.80
川崎市環境局環境対策部水質環境課 | 夜光運河先(Ｎ35ﾟ30'53"E139ﾟ45'00") | 2016.07.06 | 10:14 | 下層 | 6.5 | 天候: 曇; 水温: 24.8; 外観: 異常なし; 臭気: 無臭; pH: 8.1; COD: 3.6 | 5.0 | [7 empty] | 0.11 |  | 1.4 | [31 empty] | 29.74 | [15 empty] | 0.42
川崎市環境局環境対策部水質環境課 | 夜光運河先(Ｎ35ﾟ30'53"E139ﾟ45'00") | 2016.07.06 | 10:14 | 上層と下層の混合 | 3.5 | 天候: 曇; 外観: 異常なし | [18 empty] | <0.0003 | <0.01 | <0.005 | <0.02 | <0.005 | <0.0005 | [8 empty] | <0.0005 | [10 empty] | <0.0001 | <0.0001 | <0.0001 | <0.0001 | <0.0001 | <0.0001 | <0.0001 | <0.0001 | <0.0001 | <0.0002 | <0.0001 | <0.002 | <0.0005 | <0.0003 | <0.0003 |  | <0.005
川崎市環境局環境対策部水質環境課 | 桜堀運河先(Ｎ35ﾟ30'32"E139ﾟ44'04") | 2016.07.06 | 12:29 | 上層 | 0.5 | 8.7 | 曇 |  | 25.6 | 25.4 |  |  | 灰黄緑 | 異常なし | 下水臭 | 1.6 | 8.0 |  | 5.0 |  | 7.4 |  | 3300 |  | 160 |  |  | ＜0.5 | 0.24 |  | 3.0 | [30 empty] | 27 | 25.17
川崎市環境局環境対策部水質環境課 | 桜堀運河先(Ｎ35ﾟ30'32"E139ﾟ44'04") | 2016.07.06 | 12:29 | 下層 | 7.7 | 天候: 曇; 水温: 23.8; 外観: 異常なし; 臭気: 無臭; pH: 8.1; COD: 4.1 | 5.7 | [7 empty] | 0.17 |  | 1.5 | [31 empty] | 29.94
川崎市環境局環境対策部水質環境課 | 桜堀運河先(Ｎ35ﾟ30'32"E139ﾟ44'04") | 2016.07.06 | 12:29 | 上層と下層の混合 | 4.1 | 天候: 曇; 外観: 異常なし
川崎市環境局環境対策部水質環境課 | 池上運河(Ｎ35ﾟ29'47"E139ﾟ44'12") | 2016.07.06 | 11:15 | 上層 | 0.5 | 11.4 | 曇 |  | 24.3 | 24.9 |  |  | 灰黄緑 | 異常なし | 無臭 | 2.0 | 8.2 |  | 5.5 |  | 8.1 |  | 330 |  | 100 |  |  | ＜0.5 | 0.15 |  | 2.1 | [30 empty] | 40 | 29.11
川崎市環境局環境対策部水質環境課 | 池上運河(Ｎ35ﾟ29'47"E139ﾟ44'12") | 2016.07.06 | 11:15 | 下層 | 10.4 | 天候: 曇; 水温: 21.9; 外観: 異常なし; 臭気: 無臭; pH: 8.2; COD: 3.4 | 5.4 | [7 empty] | 0.099 |  | 1.0 | [31 empty] | 30.90
川崎市環境局環境対策部水質環境課 | 池上運河(Ｎ35ﾟ29'47"E139ﾟ44'12") | 2016.07.06 | 11:15 | 上層と下層の混合 | 5.5 | 天候: 曇; 外観: 異常なし
川崎市環境局環境対策部水質環境課 | 南渡田運河先(Ｎ35ﾟ30'01"E139ﾟ42'58") | 2016.07.06 | 10:50 | 上層 | 0.5 | 8.1 | 曇 |  | 24.3 | 25.7 |  |  | 灰黄緑 | 異常なし | 無臭 | 2.0 | 8.0 |  | 4.3 |  | 7.6 |  | 1700 |  | 1200 |  |  | ＜0.5 | 0.15 |  | 2.3 | [30 empty] | 27 | 27.21
川崎市環境局環境対策部水質環境課 | 南渡田運河先(Ｎ35ﾟ30'01"E139ﾟ42'58") | 2016.07.06 | 10:50 | 下層 | 7.1 | 天候: 曇; 水温: 24.9; 外観: 異常なし; 臭気: 無臭; pH: 8.0; COD: 3.1 | 5.0 | [7 empty] | 0.12 |  | 1.2 | [31 empty] | 30.28
川崎市環境局環境対策部水質環境課 | 南渡田運河先(Ｎ35ﾟ30'01"E139ﾟ42'58") | 2016.07.06 | 10:50 | 上層と下層の混合 | 3.8 | 天候: 曇; 外観: 異常なし
川崎市環境局環境対策部水質環境課 | 末広運河先(Ｎ35ﾟ31'34"E139ﾟ45'46") | 2016.10.05 | 8:45 | 上層 | 0.5 | 11.5 | 晴 |  | 24.7 | 24.4 |  |  | 褐色 | 異常なし | 無臭 | 1.3 | 8.2 |  | 4.5 |  | 7.1 | [6 empty] | ＜0.5 | 0.15 |  | 1.9 | [30 empty] | 28 | 20.77
川崎市環境局環境対策部水質環境課 | 末広運河先(Ｎ35ﾟ31'34"E139ﾟ45'46") | 2016.10.05 | 8:45 | 下層 | 10.5 | 天候: 晴; 水温: 24.4; 外観: 異常なし; 臭気: 無臭; pH: 8.0; COD: 1.9 | 1.8 | [7 empty] | 0.10 |  | 0.86 | [31 empty] | 30.76
川崎市環境局環境対策部水質環境課 | 末広運河先(Ｎ35ﾟ31'34"E139ﾟ45'46") | 2016.10.05 | 8:45 | 上層と下層の混合 | 5.5 | 天候: 晴; 外観: 異常なし | [55 empty] | <0.0005 | <0.0003 | <0.0003
川崎市環境局環境対策部水質環境課 | 大師運河先(Ｎ35ﾟ30'32"E139ﾟ46'29") | 2016.10.05 | 8:58 | 上層 | 0.5 | 14.3 | 曇 |  | 24.9 | 25.9 |  |  | 褐色 | 異常なし | 無臭 | 1.5 | 8.4 |  | 4.3 |  | 8.5 | [6 empty] | ＜0.5 | 0.11 |  | 1.5 | [30 empty] | 46 | 25.88
川崎市環境局環境対策部水質環境課 | 大師運河先(Ｎ35ﾟ30'32"E139ﾟ46'29") | 2016.10.05 | 8:58 | 下層 | 13.3 | 天候: 曇; 水温: 23.0; 外観: 異常なし; 臭気: 無臭; pH: 8.0; COD: 1.4 | 1.1 | [7 empty] | 0.089 |  | 0.63 | [31 empty] | 32.09
川崎市環境局環境対策部水質環境課 | 大師運河先(Ｎ35ﾟ30'32"E139ﾟ46'29") | 2016.10.05 | 8:58 | 上層と下層の混合 | 6.9 | 天候: 曇; 外観: 異常なし | [55 empty] | <0.0005 | <0.0003 | <0.0003
川崎市環境局環境対策部水質環境課 | 夜光運河先(Ｎ35ﾟ30'53"E139ﾟ45'00") | 2016.10.05 | 8:25 | 上層 | 0.5 | 8.1 | 晴 |  | 24.8 | 26.3 |  |  | 褐色 | 異常なし | 無臭 | 1.7 | 8.1 |  | 3.6 |  | 5.7 | [6 empty] | ＜0.5 | 0.12 |  | 1.5 | [30 empty] | 25 | 26.22
川崎市環境局環境対策部水質環境課 | 夜光運河先(Ｎ35ﾟ30'53"E139ﾟ45'00") | 2016.10.05 | 8:25 | 下層 | 7.1 | 天候: 晴; 水温: 24.8; 外観: 異常なし; 臭気: 無臭; pH: 8.1; COD: 2.6 | 2.4 | [7 empty] | 0.098 |  | 0.83 | [31 empty] | 29.58
川崎市環境局環境対策部水質環境課 | 夜光運河先(Ｎ35ﾟ30'53"E139ﾟ45'00") | 2016.10.05 | 8:25 | 上層と下層の混合 | 3.8 | 天候: 晴; 外観: 異常なし | [55 empty] | <0.0005 | <0.0003 | <0.0003
川崎市環境局環境対策部水質環境課 | 桜堀運河先(Ｎ35ﾟ30'32"E139ﾟ44'04") | 2016.10.05 | 11:06 | 上層 | 0.5 | 9.8 | 曇 |  | 25.6 | 25.5 |  |  | 褐色 | 異常なし | 無臭 | 1.4 | 8.1 |  | 5.3 |  | 8.3 | [6 empty] | ＜0.5 | 0.40 |  | 2.4 | [30 empty] | 41 | 22.18
川崎市環境局環境対策部水質環境課 | 桜堀運河先(Ｎ35ﾟ30'32"E139ﾟ44'04") | 2016.10.05 | 11:06 | 下層 | 8.8 | 天候: 曇; 水温: 23.7; 外観: 異常なし; 臭気: 無臭; pH: 7.9; COD: 2.6 | 0.3 | [7 empty] | 0.18 |  | 0.86 | [31 empty] | 29.33
川崎市環境局環境対策部水質環境課 | 桜堀運河先(Ｎ35ﾟ30'32"E139ﾟ44'04") | 2016.10.05 | 11:06 | 上層と下層の混合 | 4.7 | 天候: 曇; 外観: 異常なし
川崎市環境局環境対策部水質環境課 | 池上運河(Ｎ35ﾟ29'47"E139ﾟ44'12") | 2016.10.05 | 10:58 | 上層 | 0.5 | 12.2 | 曇 |  | 25.5 | 25.0 |  |  | 褐色 | 赤潮 | 無臭 | 1.1 | 8.7 |  | 5.3 |  | 11.4 | [6 empty] | ＜0.5 | 0.098 |  | 1.1 | [30 empty] | 80 | 26.31
川崎市環境局環境対策部水質環境課 | 池上運河(Ｎ35ﾟ29'47"E139ﾟ44'12") | 2016.10.05 | 10:58 | 下層 | 11.2 | 天候: 曇; 水温: 23.1; 外観: 赤潮; 臭気: 無臭; pH: 8.1; COD: 2.4 | 2.3 | [7 empty] | 0.077 |  | 0.59 | [31 empty] | 31.28
川崎市環境局環境対策部水質環境課 | 池上運河(Ｎ35ﾟ29'47"E139ﾟ44'12") | 2016.10.05 | 10:58 | 上層と下層の混合 | 5.9 | bar: 天候; 外観
川崎市環境局環境対策部水質環境課 | 南渡田運河先(Ｎ35ﾟ30'01"E139ﾟ42'58") | 2016.10.05 | 10:43 | 上層 | 0.5 | 8.6 | 曇 |  | 25.5 | 26.4 |  |  | 褐色 | 異常なし | 無臭 | 1.4 | 8.2 |  | 4.4 |  | 7.4 | [6 empty] | ＜0.5 | 0.20 |  | 1.7 | [30 empty] | 43 | 25.61
川崎市環境局環境対策部水質環境課 | 南渡田運河先(Ｎ35ﾟ30'01"E139ﾟ42'58") | 2016.10.05 | 10:43 | 下層 | 7.6 | 天候: 曇; 水温: 24.5; 外観: 異常なし; 臭気: 無臭; pH: 8.1; COD: 2.7 | 1.3 | [7 empty] | 0.12 |  | 0.93 | [31 empty] | 28.91
川崎市環境局環境対策部水質環境課 | 南渡田運河先(Ｎ35ﾟ30'01"E139ﾟ42'58") | 2016.10.05 | 10:43 | 上層と下層の混合 | 4.1 | 天候: 曇; 外観: 異常なし
川崎市環境局環境対策部水質環境課 | 末広運河先(Ｎ35ﾟ31'34"E139ﾟ45'46") | 2017.01.11 | 9:30 | 上層 | 0.5 | 11.0 | 快晴 |  | 8.7 | 12.9 |  |  | 暗い緑 | 異常なし | 無臭 | 3.2 | 8.0 |  | 2.2 |  | 7.7 |  | 790 |  | 53 |  |  | ＜0.5 | 0.084 |  | 1.8 | [30 empty] | 1.0 | 29.77 | [15 empty] | 1.0
川崎市環境局環境対策部水質環境課 | 末広運河先(Ｎ35ﾟ31'34"E139ﾟ45'46") | 2017.01.11 | 9:30 | 下層 | 10.0 | 天候: 快晴; 水温: 13.3; 外観: 異常なし; 臭気: 無臭; pH: 8.0; COD: 1.8 | 7.1 | [7 empty] | 0.054 |  | 0.85 | [31 empty] | 32.30 | [15 empty] | 0.40
川崎市環境局環境対策部水質環境課 | 末広運河先(Ｎ35ﾟ31'34"E139ﾟ45'46") | 2017.01.11 | 9:30 | 上層と下層の混合 | 5.3 | 天候: 快晴; 外観: 異常なし | [18 empty] | <0.0003 | <0.01 | <0.005 | <0.02 | <0.005 | <0.0005 | [8 empty] | <0.0005 | [10 empty] | <0.0001 | <0.0001 | <0.0001 | <0.0001 | <0.0001 | <0.0001 | <0.0001 | <0.0001 | <0.0001 | <0.0002 | <0.0001 | <0.002 |  |  |  |  | <0.005
川崎市環境局環境対策部水質環境課 | 大師運河先(Ｎ35ﾟ30'32"E139ﾟ46'29") | 2017.01.11 | 11:03 | 上層 | 0.5 | 14.6 | 快晴 |  | 8.7 | 16.0 |  |  | 暗い緑 | 異常なし | 無臭 | 2.7 | 8.0 |  | 1.7 |  | 7.6 |  | 330 |  | 16 |  |  | ＜0.5 | 0.055 |  | 1.0 | [30 empty] | 1.8 | 32.38 | [15 empty] | 0.37
川崎市環境局環境対策部水質環境課 | 大師運河先(Ｎ35ﾟ30'32"E139ﾟ46'29") | 2017.01.11 | 11:03 | 下層 | 13.6 | 天候: 快晴; 水温: 13.7; 外観: 異常なし; 臭気: 無臭; pH: 8.0; COD: 1.6 | 7.1 | [7 empty] | 0.048 |  | 0.70 | [31 empty] | 33.04 | [15 empty] | 0.29
川崎市環境局環境対策部水質環境課 | 大師運河先(Ｎ35ﾟ30'32"E139ﾟ46'29") | 2017.01.11 | 11:03 | 上層と下層の混合 | 7.1 | 天候: 快晴; 外観: 異常なし | [18 empty] | <0.0003 | <0.01 | <0.005 | <0.02 | <0.005 | <0.0005 | [8 empty] | <0.0005 | [10 empty] | <0.0001 | <0.0001 | <0.0001 | <0.0001 | <0.0001 | <0.0001 | <0.0001 | <0.0001 | <0.0001 | <0.0002 | <0.0001 | <0.002 |  |  |  |  | <0.005
川崎市環境局環境対策部水質環境課 | 夜光運河先(Ｎ35ﾟ30'53"E139ﾟ45'00") | 2017.01.11 | 8:57 | 上層 | 0.5 | 8.0 | 快晴 |  | 7.9 | 13.4 |  |  | 暗い緑 | 異常なし | 無臭 | 3.2 | 8.0 |  | 2.0 |  | 7.7 |  | 230 |  | 12 |  |  | ＜0.5 | 0.064 |  | 1.2 | [30 empty] | 2.8 | 31.41 | [15 empty] | 0.53
川崎市環境局環境対策部水質環境課 | 夜光運河先(Ｎ35ﾟ30'53"E139ﾟ45'00") | 2017.01.11 | 8:57 | 下層 | 7.0 | 天候: 快晴; 水温: 13.3; 外観: 異常なし; 臭気: 無臭; pH: 8.0; COD: 1.5 | 7.4 | [7 empty] | 0.057 |  | 0.85 | [31 empty] | 31.99 | [15 empty] | 0.41
川崎市環境局環境対策部水質環境課 | 夜光運河先(Ｎ35ﾟ30'53"E139ﾟ45'00") | 2017.01.11 | 8:57 | 上層と下層の混合 | 3.8 | 天候: 快晴; 外観: 異常なし | [18 empty] | <0.0003 | <0.01 | <0.005 | <0.02 | <0.005 | <0.0005 | [8 empty] | <0.0005 | [10 empty] | <0.0001 | <0.0001 | <0.0001 | <0.0001 | <0.0001 | <0.0001 | <0.0001 | <0.0001 | <0.0001 | <0.0002 | <0.0001 | <0.002 |  |  |  |  | <0.005
川崎市環境局環境対策部水質環境課 | 桜堀運河先(Ｎ35ﾟ30'32"E139ﾟ44'04") | 2017.01.11 | 8:00 | 上層 | 0.5 | 10.3 | 快晴 |  | 7.0 | 12.8 |  |  | 暗い緑 | 異常なし | 無臭 | 3.5 | 7.9 |  | 2.3 |  | 7.6 |  | 7.9+02 |  | 67 |  |  | ＜0.5 | 0.24 |  | 1.7 | [30 empty] | 2.6 | 29.44
川崎市環境局環境対策部水質環境課 | 桜堀運河先(Ｎ35ﾟ30'32"E139ﾟ44'04") | 2017.01.11 | 8:00 | 下層 | 9.3 | 天候: 快晴; 水温: 13.0; 外観: 異常なし; 臭気: 無臭; pH: 7.9; COD: 1.6 | 5.2 | [7 empty] | 0.062 |  | 0.94 | [31 empty] | 32.38
川崎市環境局環境対策部水質環境課 | 桜堀運河先(Ｎ35ﾟ30'32"E139ﾟ44'04") | 2017.01.11 | 8:00 | 上層と下層の混合 | 4.9 | 天候: 快晴; 外観: 異常なし
川崎市環境局環境対策部水質環境課 | 池上運河(Ｎ35ﾟ29'47"E139ﾟ44'12") | 2017.01.11 | 8:15 | 上層 | 0.5 | 12.5 | 快晴 |  | 7.9 | 12.8 |  |  | 灰黄緑 | 異常なし | 無臭 | 3.1 | 8.0 |  | 1.7 |  | 8.0 |  | 1.3+03 |  | 32 |  |  | ＜0.5 | 0.10 |  | 1.0 | [30 empty] | 2.1 | 30.98
川崎市環境局環境対策部水質環境課 | 池上運河(Ｎ35ﾟ29'47"E139ﾟ44'12") | 2017.01.11 | 8:15 | 下層 | 11.5 | 天候: 快晴; 水温: 13.0; 外観: 異常なし; 臭気: 無臭; pH: 8.0; COD: 1.6 | 7.9 | [7 empty] | 0.045 |  | 0.83 | [31 empty] | 32.66
川崎市環境局環境対策部水質環境課 | 池上運河(Ｎ35ﾟ29'47"E139ﾟ44'12") | 2017.01.11 | 8:15 | 上層と下層の混合 | 6.0 | 天候: 快晴; 外観: 異常なし
川崎市環境局環境対策部水質環境課 | 南渡田運河先(Ｎ35ﾟ30'01"E139ﾟ42'58") | 2017.01.11 | 8:28 | 上層 | 0.5 | 8.9 | 快晴 |  | 7.4 | 14.8 |  |  | 灰黄緑 | 異常なし | 無臭 | 3.2 | 7.9 |  | 1.9 |  | 7.6 |  | 1.3+02 |  | 24 |  |  | ＜0.5 | 0.089 |  | 1.5 | [30 empty] | 1.4 | 30.40
川崎市環境局環境対策部水質環境課 | 南渡田運河先(Ｎ35ﾟ30'01"E139ﾟ42'58") | 2017.01.11 | 8:28 | 下層 | 7.9 | 天候: 快晴; 水温: 13.3; 外観: 異常なし; 臭気: 無臭; pH: 8.0; COD: 1.7 | 7.4 | [7 empty] | 0.056 |  | 0.90 | [31 empty] | 32.05
川崎市環境局環境対策部水質環境課 | 南渡田運河先(Ｎ35ﾟ30'01"E139ﾟ42'58") | 2017.01.11 | 8:28 | 上層と下層の混合 | 4.2 | 天候: 快晴; 外観: 異常なし
Note on N15: 緑褐色
Note on N39: 緑褐色
Note on N42: 緑褐色
Note on N45: 茶色
Note on N48: 緑褐色
Note on N51: 緑褐色
Note on N54: 緑褐色

## 逗子市
調査機関 | 測定地点名 | 採取年月日 | 採取時刻 | 採取水層 | 採取水深 | 全水深 | 天候 | 流量 | 気温 | 水温 | 濁度 | 色度 | 色相 | 外観 | 臭気 | 透視度 | pH | BOD | COD | SS | DO(溶存酸素量) | アルカリ度 | 大腸菌群数(MPN法) | 大腸菌群数(デソ法) | 大腸菌数 | 酸素飽和百分率(%) | 過マンガン酸カリウム消費量 | n-ﾍｷｻﾝ抽出物質 | 全燐 | 燐酸態燐 | 全窒素 | アンモニア性窒素 | 亜硝酸性窒素 | 硝酸性窒素 | 塩化物イオン | 総硬度 | 蒸発残留物 | 陰イオン界面活性剤 | カドミウム | (全)シアン | 鉛 | 六価クロム | ヒ素 | 総水銀 | 銅 | 全亜鉛 | 溶解性鉄 | 溶解性マンガン | 総クロム | フッ素 | ニッケル | フェノール類 | ＰＣＢ | 電気伝導率 | 燐酸イオン | 溶性ケイ酸 | シアンイオン | マンガン | 鉄 | 一般細菌数 | 一般菌群数(デソ法) | クロロフィルa
[5 empty] | ｍ | ｍ |  | ｍ3／ｓ | ℃ | ℃ | 度 | 度 |  |  |  | ｃｍ |  | ｍｇ/Ｌ | ｍｇ/Ｌ | ｍｇ/Ｌ | ｍｇ/Ｌ |  | MPN/100mL | 個/100mL | 個/100mL | ％ | ｍｇ/Ｌ | ｍｇ/Ｌ | ｍｇ/Ｌ | ｍｇ/Ｌ | ｍｇ/Ｌ | ｍｇ/Ｌ | ｍｇ/Ｌ | ｍｇ/Ｌ | ｍｇ/Ｌ |  |  | ｍｇ/Ｌ | ｍｇ/Ｌ | ｍｇ/Ｌ | ｍｇ/Ｌ | ｍｇ/Ｌ | ｍｇ/Ｌ | ｍｇ/Ｌ | ｍｇ/Ｌ | ｍｇ/Ｌ | ｍｇ/Ｌ | ｍｇ/Ｌ | ｍｇ/Ｌ | ｍｇ/Ｌ | ｍｇ/Ｌ | ｍｇ/Ｌ | ｍｇ/Ｌ | mS/m | ｍｇ/Ｌ | ｍｇ/Ｌ | ｍｇ/Ｌ | ｍｇ/Ｌ | ｍｇ/Ｌ | MPN/100mL | 個/100mL | μg/L
逗子市環境都市部 | 逗子会館前 | 20170406 | 9:10 |  |  | 天候: 曇; 気温: 13.9; 水温: 16.3; 透視度: >100; pH: 8.3; BOD: 0.3; COD: 7.4; SS: 2.3 | 8.3
逗子市環境都市部 | 逗子会館前 | 20170518 | 8:55 |  |  | 天候: 晴; 気温: 21.9; 水温: 20.8; 透視度: >100; pH: 7.79; BOD: 2; COD: 17.3; SS: 4.5 | 8.6
逗子市環境都市部 | 逗子会館前 | 20170608 | 8:58 |  |  | 天候: 雨; 気温: 23.6; 水温: 21.5; 透視度: >100; pH: 8.74; BOD: 1.3; COD: 2.7; SS: 3.8 | 8.1
逗子市環境都市部 | 逗子会館前 | 20170713 | 9:16 |  |  | 天候: 曇; 気温: 25.5; 水温: 26.1; 透視度: 26; pH: 8.92; BOD: 3; COD: 32.2; SS: 17.4 | 5.9
逗子市環境都市部 | 逗子会館前 | 20170810 | 9:10 |  |  | 天候: 晴; 気温: 31.4; 水温: 27.8; 透視度: >100; pH: 8.73; BOD: 3.5; COD: 12.9; SS: 4.6 | 6.9
逗子市環境都市部 | 逗子会館前 | 20170914 | 9:32 |  |  | 天候: 雨; 気温: 23.6; 水温: 25.7; 透視度: 60; pH: 8.59; BOD: 0.7; COD: 21.7; SS: 14.4 | 5.9
逗子市環境都市部 | 逗子会館前 | 20171005 | 9:06 |  |  | 天候: 晴; 気温: 24.6; 水温: 24.4; 透視度: 58; pH: 8.74; BOD: 2.7; COD: 40; SS: 21.1 | 4.7
逗子市環境都市部 | 逗子会館前 | 20171130 | 9:13 |  |  | 天候: 晴; 気温: 10.6; 水温: 15; 透視度: >100; pH: 8.64; BOD: 0.4; COD: 3.1; SS: 2.8 | 8.7
逗子市環境都市部 | 逗子会館前 | 20171207 | 9:07 |  |  | 天候: 晴; 気温: 10.8; 水温: 14.9; 透視度: >100; pH: 8.65; BOD: 1.3; COD: 6; SS: 3.9 | 8.6
逗子市環境都市部 | 逗子会館前 | 20180104 | 9:07 |  |  | 天候: 晴; 気温: 11.8; 水温: 14.3; 透視度: >100; pH: 8.61; BOD: 0.8; COD: 5.8; SS: 4.5 | 10.3
逗子市環境都市部 | 逗子会館前 | 20180201 | 9:12 |  |  | 天候: 晴; 気温: 4.6; 水温: 12.8; 透視度: >100; pH: 8.54; BOD: 0.2; COD: 1.5; SS: 1.4 | 9.7
逗子市環境都市部 | 逗子会館前 | 20180315 | 9:11 |  |  | 天候: 曇; 気温: 8.2; 水温: 12; 透視度: >100; pH: 8.83; BOD: 1.4; COD: 6.1; SS: 4.4 | 10