## 千代橋
水域名称 | 鶴見川 | 地点名称 | 千代橋 (14-004-51) | 類型名称 | 河川D | 測定機関名称 | 横浜市
測定項目 | 採取時刻 | 採取位置 | 天候 | 前日天候 | 気温 | 水温 | 流速 | 流量 | 採取水深 | 全水深 | 透視度 | 透明度 | 流況 | 色相 | 臭気 | ｐＨ | ＢＯＤ | ＣＯＤ | ＳＳ | ＤＯ | 大腸菌群数 | ｎ-ヘキサン抽出物質 | 全窒素 | 全りん | 全亜鉛 | ノニルフェノール | LAS | カドミウム | 全シアン | 鉛 | 六価クロム | 砒素 | 総水銀 | アルキル水銀 | ＰＣＢ | ジクロロメタン | 四塩化炭素 | 1，2-ジクロロエタン | 1，1-ジクロロエチレン | ｼｽ1，2-ジクロロエチレン | 1，1，1-トリクロロエタン | 1，1，2-トリクロロエタン | トリクロロエチレン | テトラクロロエチレン | 1，3-ジクロロプロペン | チウラム | シマジン | チオベンカルブ | ベンゼン | セレン | ふっ素 | ほう素 | 亜硝酸性窒素 | 硝酸性窒素 | 亜硝酸性窒素及び硝酸性窒素 | 1,4-ジオキサン | フェノール類 | 銅 | 溶解性鉄 | 溶解性マンガン | クロム | ＥＰＮ | ニッケル | アンモニア性窒素 | りん酸態りん | 電気伝導率 | 塩化物イオン | 塩分 | 陰イオン界面活性剤 | 非イオン界面活性剤 | クロロフィルａ | トリハロメタン生成能 | クロロホルム生成能 | ブロモジクロロメタン生成能 | ジブロモクロロメタン生成能 | ブロモホルム生成能 | 有機りん
単位 | 時：分 |  |  |  | ℃ | ℃ | m/s | m3/s | ｍ | ｍ | ㎝ | ｍ |  |  |  |  | ㎎/L | ㎎/L | ㎎/L | ㎎/L | MPN/100mL | ㎎/L | ㎎/L | ㎎/L | ㎎/L | mg/L | mg/L | ㎎/L | ㎎/L | ㎎/L | ㎎/L | ㎎/L | ㎎/L | ㎎/L | ㎎/L | ㎎/L | ㎎/L | ㎎/L | ㎎/L | ㎎/L | ㎎/L | ㎎/L | ㎎/L | ㎎/L | ㎎/L | ㎎/L | ㎎/L | ㎎/L | ㎎/L | ㎎/L | ㎎/L | ㎎/L | ㎎/L | ㎎/L | ㎎/L | mg/L | ㎎/L | ㎎/L | ㎎/L | ㎎/L | ㎎/L | ㎎/L | ㎎/L | ㎎/L | ㎎/L | mS/m | ㎎/L | ‰ | ㎎/L | ㎎/L | μg/L | ㎎/L | ㎎/L | ㎎/L | ㎎/L | ㎎/L | ㎎/L
採取年月日
2016-04-13 | 8:00 | 流心（中央） | 曇り | 降雨なし | 10.8 | 15.3 | 0.16 | 1.78 | 0.1 | 0.87 | 65 |  | 通常の状況 | 灰黄緑色・淡（明） | 川藻臭（微） | 7.5 | 10 | 7.3 | 3 | 7.1 | 4900 |  | 8.1 | 0.33 | 0.021 | [27 empty] | 0.5 | 4.1 | 4.6 | [8 empty] | 1.8 | 0.3 | 39
| 19:45 | 流心（中央） | 曇り | 降雨なし | 15.7 | 17.2 | 0.17 | 1.96 | 0.1 | 0.9 | 70 |  | 通常の状況 | 灰黄緑色・淡（明） | 川藻臭（微） | 7.7 | 4.4 | 6.6 | 3 | 7.6 | [45 empty] | 37
2016-05-12 | 7:40 | 流心（中央） | 晴れ | 10mm以上20mm未満 | 20.1 | 20.5 | 0.19 | 2.17 | 0.1 | 0.9 | 70 |  | 通常の状況 | 灰黄緑色・淡（明） | 川藻臭（微） | 7.8 | 3.9 | 7 | 5 | 7.2 | 7000 |  | 6.3 | 0.36 | 0.022 | [27 empty] | 0.38 | 4.4 | 4.7 | [8 empty] | 0.75 | 0.33 | 35
| 19:40 | 流心（中央） | 晴れ | 10mm以上20mm未満 | 19.5 | 23.6 | 0.16 | 1.77 | 0.1 | 0.87 | 78 |  | 通常の状況 | 灰黄緑色・淡（明） | 川藻臭（微） | 7.7 | 2.3 | 6.3 | 3 | 6.9 | [45 empty] | 36
2016-06-01 | 7:40 | 流心（中央） | 曇り | 0mm以上 5mm未満 | 19.7 | 21 | 0.18 | 2.23 | 0.1 | 1.04 | 75 |  | 通常の状況 | 灰黄緑色・淡（明） | 川藻臭（微） | 7.7 | 4.5 | 5.9 | 2 | 6 | 2300 |  | 5.7 | 0.38 | 0.023 | [27 empty] | 0.4 | 3.7 | 4.1 | [8 empty] | 0.76 | 0.33 | 37
| 19:40 | 流心（中央） | 晴れ | 0mm以上 5mm未満 | 21.2 | 23.3 | 0.18 | 2.31 | 0.1 | 1.08 | >100 |  | 通常の状況 | 黄緑色・淡（明） | 川藻臭（微） | 7.8 | 1.8 | 6.2 | 2 | 7 | [45 empty] | 38
2016-07-06 | 8:10 | 流心（中央） | 曇り | 0mm以上 5mm未満 | 21.7 | 22.9 | 0.17 | 2.43 | 0.1 | 1.03 | >100 |  | 通常の状況 | 黄緑色・淡（明） | 川藻臭（微） | 8 | 2.9 | 7.3 | 2 | 6.3 | 2200 | <0.5 | 6.6 | 0.2 | 0.022 |  |  | <0.0003 | <0.01 | <0.0005 | <0.02 | <0.005 | <0.0005 |  |  | <0.0001 | <0.0001 | <0.0001 | <0.0001 | <0.0001 | <0.0001 | <0.0001 | <0.0001 | <0.0001 | <0.0002 |  |  |  | <0.0001 | <0.002 | 0.08 | 0.03 | 0.53 | 3.8 | 4.3 | <0.005 | <0.005 | 0.0038 | 0.02 | <0.01 |  |  | 0.001 | 0.66 | 0.17 | 38 | 25 |  | <0.03 | <0.005
| 19:40 | 流心（中央） | 晴れ | 0mm以上 5mm未満 | 24 | 26 | 0.18 | 2.3 | 0.1 | 1 | 92 |  | 通常の状況 | 灰黄緑色・淡（明） | 川藻臭（微） | 7.9 | 1.7 | 6.6 | 4 | 7.3 | [45 empty] | 39 | 26
2016-08-04 | 7:55 | 流心（中央） | 晴れ | 0mm以上 5mm未満 | 29.5 | 26.3 | 0.18 | 2.5 | 0.1 | 1 | 80 |  | 通常の状況 | 灰黄緑色・淡（明） | 川藻臭（微） | 7.8 | 3.3 | 7.2 | 4 | 6.6 | 3300 |  | 4.6 | 0.27 | 0.019 | [20 empty] | <0.0005 | <0.0003 | <0.0003 |  |  |  |  | 0.44 | 3.4 | 3.8 | [8 empty] | 0.48 | 0.26 | 35
| 19:45 | 流心（中央） | 晴れ | 0mm以上 5mm未満 | 25.3 | 28.6 | 0.18 | 2.53 | 0.1 | 1.02 | 91 |  | 通常の状況 | 灰黄緑色・淡（明） | 川藻臭（微） | 7.8 | 1.3 | 6.1 | 2 | 6.3 | [45 empty] | 38
2016-09-07 | 7:45 | 流心（中央） | 雨 | 0mm以上 5mm未満 | 25.3 | 24.9 | 0.28 | 4.16 | 0.1 | 0.94 | >100 |  | 通常の状況 | 黄緑色・淡（明） | 川藻臭（微） | 7.8 | 2.2 | 5.6 | 2 | 6.5 | 7900 |  | 4.9 | 0.22 | 0.019 | [27 empty] | 0.44 | 3.2 | 3.6 | [8 empty] | 0.31 | 0.21 | 39
| 19:40 | 流心（中央） | 晴れ | 0mm以上 5mm未満 | 25.1 | 26.8 | 0.2 | 2.3 | 0.1 | 0.84 | >100 |  | 通常の状況 | 黄緑色・淡（明） | 川藻臭（微） | 7.8 | 1.1 | 5.1 | 1 | 6.8 | [45 empty] | 34
2016-10-12 | 7:50 | 流心（中央） | 晴れ | 0mm以上 5mm未満 | 16.1 | 20.1 | 0.21 | 2.81 | 0.1 | 1.05 | >100 |  | 通常の状況 | 黄緑色・淡（明） | 川藻臭（微） | 7.8 | 2.2 | 5.8 | 3 | 7.5 | 2300 |  | 5.9 | 0.3 | 0.015 | [27 empty] | 0.41 | 3.8 | 4.2 | [8 empty] | 0.6 | 0.23 | 35
| 19:40 | 流心（中央） | 晴れ | 0mm以上 5mm未満 | 15.8 | 21.9 | 0.21 | 3.23 | 0.1 | 1.11 | >100 |  | 通常の状況 | 黄緑色・淡（明） | 川藻臭（微） | 7.9 | 1.6 | 4.7 | 2 | 7.7 | [45 empty] | 34
2016-11-09 | 7:50 | 流心（中央） | 曇り | 0mm以上 5mm未満 | 10.6 | 14.1 | 0.21 | 2.81 | 0.1 | 0.91 | 48 |  | 通常の状況 | 灰黄色・中 | 川藻臭（微） | 7.8 | 2.2 | 6.2 | 14 | 8.4 | 13000 |  | 4.2 | 0.27 | 0.018 | [27 empty] | 0.15 | 2.2 | 2.3 | [8 empty] | 0.27 | 0.14 | 30
| 19:40 | 流心（中央） | 曇り | 0mm以上 5mm未満 | 9 | 14 | 0.19 | 2.33 | 0.1 | 0.88 | 90 |  | 通常の状況 | 灰黄緑色・淡（明） | 川藻臭（微） | 7.6 | 2.8 | 5.4 | 3 | 9.2 | [45 empty] | 35
2016-12-07 | 7:40 | 流心（中央） | 曇り | 降雨なし | 7.9 | 13.8 | 0.16 | 2.47 | 0.1 | 1.15 | >100 |  | 通常の状況 | 黄緑色・淡（明） | 川藻臭（微） | 7.7 | 4.1 | 6.3 | 1 | 8.3 | 1100 |  | 5.8 | 0.28 | 0.017 | [27 empty] | 0.44 | 4.5 | 4.9 | [8 empty] | 0.59 | 0.25 | 39
| 19:40 | 流心（中央） | 晴れ | 降雨なし | 9.1 | 14.3 | 0.18 | 2.48 | 0.1 | 1.04 | >100 |  | 通常の状況 | 黄緑色・淡（明） | 川藻臭（微） | 7.9 | 2 | 5.3 | 2 | 8.9 | [45 empty] | 37
2017-01-11 | 7:55 | 流心（中央） | 晴れ | 降雨なし | 3.4 | 10.3 | 0.17 | 2.23 | 0.1 | 1.05 | 91 |  | 通常の状況 | 灰黄緑色・淡（明） | 川藻臭（微） | 7.5 | 8.4 | 6.7 | 3 | 7.7 | 790 | <0.5 | 6.8 | 0.26 | 0.019 |  |  | <0.0003 | <0.01 | <0.0005 | <0.02 | <0.005 | <0.0005 |  |  | <0.0001 | <0.0001 | <0.0001 | <0.0001 | <0.0001 | <0.0001 | <0.0001 | <0.0001 | <0.0001 | <0.0002 |  |  |  | <0.0001 | <0.002 | <0.08 | 0.05 | 0.54 | 4.6 | 5.1 | <0.005 | <0.005 | 0.0026 | 0.14 | 0.03 |  |  | <0.001 | 1.3 | 0.22 | 39 | 27 |  | <0.03
| 19:45 | 流心（中央） | 晴れ | 降雨なし | 5.3 | 12.3 | 0.18 | 2.35 | 0.1 | 1.02 | 80 |  | 通常の状況 | 灰黄緑色・淡（明） | 川藻臭（微） | 7.7 | 3.3 | 5.7 | 2 | 8.3 | [45 empty] | 35 | 24
2017-02-01 | 8:00 | 流心（中央） | 晴れ | 降雨なし | 3.9 | 10.3 | 0.14 | 1.73 | 0.1 | 0.92 | 64 |  | 通常の状況 | 灰黄緑色・淡（明） | 川藻臭（微） | 7.6 | 11 | 8.1 | 4 | 7.3 | 790 |  | 8.1 | 0.32 | 0.022 | [20 empty] | <0.0005 | <0.0003 | <0.0003 |  |  |  |  | 0.65 | 4.5 | 5.1 | [8 empty] | 2.3 | 0.25 | 40
| 19:45 | 流心（中央） | 晴れ | 降雨なし | 5.9 | 13.2 | 0.14 | 1.54 | 0.1 | 0.87 | 54 |  | 通常の状況 | 灰黄緑色・淡（明） | 川藻臭（微） | 7.7 | 4.9 | 7 | 5 | 7.5 | [45 empty] | 36
2017-03-01 | 7:45 | 流心（中央） | 曇り | 降雨なし | 5.9 | 11.3 | 0.13 | 1.71 | 0.1 | 0.87 | 64 |  | 通常の状況 | 灰黄緑色・淡（明） | 川藻臭（微） | 7.5 | 7.9 | 8.3 | 2 | 7.1 | 330 |  | 7.7 | 0.36 | 0.023 | [27 empty] | 0.61 | 5 | 5.6 | [8 empty] | 1.7 | 0.35 | 37
| 22:00 | 流心（中央） | 雨 | 降雨なし | 8.2 | 13.5 | 0.19 | 2.4 | 0.1 | 0.84 | 54 |  | 通常の状況 | 灰黄緑色・淡（明） | 川藻臭（微） | 7.6 | 5.2 | 8.5 | 14 | 7.6 | [45 empty] | 40

## 亀の子橋
水域名称 | 鶴見川 | 地点名称 | 亀の子橋 (14-004-01) | 類型名称 | 河川D | 測定機関名称 | 国土交通省
測定項目 | 採取時刻 | 採取位置 | 天候 | 前日天候 | 気温 | 水温 | 流速 | 流量 | 採取水深 | 全水深 | 透視度 | 透明度 | 流況 | 色相 | 臭気 | ｐＨ | ＢＯＤ | ＣＯＤ | ＳＳ | ＤＯ | 大腸菌群数 | ｎ-ヘキサン抽出物質 | 全窒素 | 全りん | 全亜鉛 | ノニルフェノール | LAS | カドミウム | 全シアン | 鉛 | 六価クロム | 砒素 | 総水銀 | アルキル水銀 | ＰＣＢ | ジクロロメタン | 四塩化炭素 | 1，2-ジクロロエタン | 1，1-ジクロロエチレン | ｼｽ1，2-ジクロロエチレン | 1，1，1-トリクロロエタン | 1，1，2-トリクロロエタン | トリクロロエチレン | テトラクロロエチレン | 1，3-ジクロロプロペン | チウラム | シマジン | チオベンカルブ | ベンゼン | セレン | ふっ素 | ほう素 | 亜硝酸性窒素 | 硝酸性窒素 | 亜硝酸性窒素及び硝酸性窒素 | 1,4-ジオキサン | フェノール類 | 銅 | 溶解性鉄 | 溶解性マンガン | クロム | ＥＰＮ | ニッケル | アンモニア性窒素 | りん酸態りん | 電気伝導率 | 塩化物イオン | 塩分 | 陰イオン界面活性剤 | 非イオン界面活性剤 | クロロフィルａ | トリハロメタン生成能 | クロロホルム生成能 | ブロモジクロロメタン生成能 | ジブロモクロロメタン生成能 | ブロモホルム生成能 | 有機りん
単位 | 時：分 |  |  |  | ℃ | ℃ | m/s | m3/s | ｍ | ｍ | ㎝ | ｍ |  |  |  |  | ㎎/L | ㎎/L | ㎎/L | ㎎/L | MPN/100mL | ㎎/L | ㎎/L | ㎎/L | ㎎/L | mg/L | mg/L | ㎎/L | ㎎/L | ㎎/L | ㎎/L | ㎎/L | ㎎/L | ㎎/L | ㎎/L | ㎎/L | ㎎/L | ㎎/L | ㎎/L | ㎎/L | ㎎/L | ㎎/L | ㎎/L | ㎎/L | ㎎/L | ㎎/L | ㎎/L | ㎎/L | ㎎/L | ㎎/L | ㎎/L | ㎎/L | ㎎/L | ㎎/L | ㎎/L | mg/L | ㎎/L | ㎎/L | ㎎/L | ㎎/L | ㎎/L | ㎎/L | ㎎/L | ㎎/L | ㎎/L | mS/m | ㎎/L | ‰ | ㎎/L | ㎎/L | μg/L | ㎎/L | ㎎/L | ㎎/L | ㎎/L | ㎎/L | ㎎/L
採取年月日
2016-04-13 | 8:00 | 流心（中央） | 曇り |  | 13.5 | 17.2 |  | 5.08 | 0.1 | 0.52 | >100 |  |  | 灰緑色・淡（明） | 川藻臭（微） | 7.7 | 3.3 | 6.6 | 3 | 7.2 | 1400 |  | 7.5 | 0.31 | 0.027 | [27 empty] | 0.38 | 5.5 | 5.8 | [8 empty] | 0.91 | 0.25
| 20:04 | 流心（中央） | 曇り |  | 17.3 | 17.6 |  |  | 0.1 | 0.5 | >100 |  |  | 灰緑色・淡（明） | 川藻臭（微） | 7.6 | 3.9 |  | 3 | 8.1 |  |  | 6.4 | 0.28
2016-05-12 | 9:00 | 流心（中央） | 晴れ |  | 24.8 | 22.2 |  | 6.94 | 0.09 | 0.45 | 65 |  |  | 灰緑色・淡（明） | 川藻臭（微） | 7.6 | 3.1 | 6.7 | 10 | 7.9 | 7900 |  | 6.6 | 0.35 | 0.03 | [27 empty] | 0.27 | 5.1 | 5.3 | [8 empty] | 0.46 | 0.3
| 21:06 | 流心（中央） | 晴れ |  | 20 | 24.1 |  |  | 0.08 | 0.4 | >100.0 |  |  | 灰緑色・淡（明） | 川藻臭（微） | 7.6 | 2.6 |  | 4 | 7.4 |  |  | 6 | 0.43
2016-06-01 | 8:40 | 流心（中央） | 曇り |  | 24.1 | 22.8 |  | 4.68 | 0.1 | 0.5 | >100 |  |  | 灰緑色・淡（明） | 川藻臭（微） | 7.6 | 2.5 | 6.4 | 6 | 7.3 | 7000 |  | 6.4 | 0.48 | 0.026 | [27 empty] | 0.2 | 5.6 | 5.8 | [8 empty] | 0.21 | 0.44
| 20:42 | 流心（中央） | 曇り |  | 20.1 | 22.8 |  |  | 0.11 | 0.55 | >100 |  |  | 灰緑色・淡（明） | 川藻臭（微） | 7.6 | 2.7 |  | 2 | 7.4 |  |  | 5.3 | 0.42
2016-07-06 | 8:11 | 流心（中央） | 曇り |  | 24 | 23.8 |  | 4.83 | 0.12 | 0.58 | >100.0 |  |  | 灰緑色・淡（明） | 川藻臭（微） | 7.8 | 1.9 | 6.5 | 6 | 7.4 | 13000 |  | 7.3 | 0.26 | 0.03 | [27 empty] | 0.28 | 5.2 | 5.4 | [8 empty] | 0.54 | 0.23
| 20:13 | 流心（中央） | 曇り |  | 26.2 | 26 |  |  | 0.11 | 0.56 | >100.0 |  |  | 灰緑色・淡（明） | 川藻臭（微） | 7.9 | 2.5 |  | 3 | 6.9 |  |  | 7.6 | 0.26
2016-08-04 | 10:05 | 流心（中央） | 晴れ |  | 30.6 | 27.8 |  | 7.18 | 0.12 | 0.6 | 64 |  |  | 灰緑色・淡（明） | 川藻臭（微） | 7.6 | 2.1 | 6 | 11 | 7.4 | 7900 |  | 5.6 | 0.27 | 0.029 |  |  | <0.0003 | <0.01 | <0.001 | <0.005 | <0.001 | <0.0003 |  | <0.0003 | <0.0002 | <0.0002 | <0.0002 | <0.0002 | <0.0002 | <0.0002 | <0.0002 | <0.0002 | <0.0002 | <0.0002 | <0.0006 | <0.0003 | <0.0003 | <0.0002 | <0.001 | 0.08 | 0.04 | 0.27 | 4.7 | 4.9 | <0.005 | <0.005 | 0.005 | 0.03 | <0.02 | <0.005 | <0.0006 | 0.001 | 0.35 | 0.24
| 22:10 | 流心（中央） | 晴れ |  | 26.1 | 27.6 |  |  | 0.11 | 0.57 | >100.0 |  |  | 灰緑色・淡（明） | 川藻臭（微） | 7.7 | 1.4 |  | 6 | 7 |  |  | 5.2 | 0.31
2016-09-07 | 9:20 | 流心（中央） | 曇り |  | 26.8 | 25.8 |  | 15.9 | 0.12 | 0.6 | >100.0 |  |  | 灰緑色・淡（明） | 川藻臭（微） | 7.6 | 1.6 | 5.8 | 4 | 7.1 | 4900 |  | 6.1 | 0.2 | 0.02 | [27 empty] | 0.37 | 4.2 | 4.5 | [8 empty] | 0.25 | 0.17
| 21:22 | 流心（中央） | 晴れ |  | 27.8 | 27.5 |  |  | 0.11 | 0.56 | >100 |  |  | 灰緑色・淡（明） | 川藻臭（微） | 7.7 | 0.7 |  | 3 | 7.6 |  |  | 3.7 | 0.18
2016-10-05 | 10:30 | 流心（中央） | 曇り |  | 22.8 | 23.8 |  | 15.91 | 0.12 | 0.58 | >100.0 |  |  | 灰緑色・淡（明） | 川藻臭（微） | 8.1 | 1.5 | 5.5 | 3 | 7.3 | 11000 |  | 6.2 | 0.23 | 0.022 | [27 empty] | 0.41 | 4 | 4.4 | [8 empty] | 0.31 | 0.19
| 22:30 | 流心（中央） | 曇り |  | 23.5 | 24 |  |  | 0.11 | 0.55 | >100 |  |  | 灰緑色・淡（明） | 川藻臭（微） | 7.9 | 1.3 |  | 5 | 8 |  |  | 5.3 | 0.19
2016-11-09 | 2:05 | 流心（中央） | 曇り |  | 8.5 | 15.6 |  |  | 0.1 | 0.52 | >100 |  |  | 灰緑色・淡（明） | 川藻臭（微） | 7.8 | 3.7 | 7 | 11 | 7.8 | 23000 |  | 6.2 | 0.38 | 0.027 | [27 empty] | 0.23 | 5.2 | 5.4 | [8 empty] | 0.33 | 0.32
| 14:10 | 流心（中央） | 晴れ |  | 14.1 | 15.6 |  | 8.79 | 0.12 | 0.6 | 64.5 |  |  | 灰緑色・淡（明） | 川藻臭（微） | 7.7 | 3.3 |  | 6 | 9.2 |  |  | 4 | 0.21
2016-12-07 | 0:01 | 流心（中央） | 曇り |  | 5.3 | 12.8 |  |  | 0.1 | 0.48 | >100.0 |  |  | 灰緑色・淡（明） | 川藻臭（微） | 7.6 | 3.5 | 5.1 | 2 | 8.6 | 11000 |  | 6.5 | 0.31 | 0.024 | [27 empty] | 0.36 | 5.2 | 5.5 | [8 empty] | 0.9 | 0.26
| 13:10 | 流心（中央） | 曇り |  | 10.8 | 13.8 |  | 7.46 | 0.11 | 0.53 | >100.0 |  |  | 灰緑色・淡（明） | 川藻臭（微） | 7.4 | 2.1 |  | 3 | 8.5 |  |  | 6.7 | 0.23
2017-01-11 | 9:03 | 流心（中央） | 晴れ |  | 5.1 | 12 |  | 6.05 | 0.1 | 0.52 | >100.0 |  |  | 灰緑色・淡（明） | 川藻臭（微） | 7.4 | 4.1 | 6 | 2 | 8.8 | 1300 |  | 7.4 | 0.45 | 0.03 | [27 empty] | 0.41 | 5.4 | 5.8 | [8 empty] | 1.4 | 0.39
| 21:28 | 流心（中央） | 晴れ |  | 6.3 | 12 |  |  | 0.1 | 0.5 | >100 |  |  | 灰緑色・淡（明） | 川藻臭（微） | 7.3 | 4.3 |  | 3 | 8.3 |  |  | 5.3 | 0.38
2017-02-01 | 9:38 | 流心（中央） | 晴れ |  | 5.7 | 11 |  | 5.4 | 0.09 | 0.44 | >100.0 |  |  | 灰緑色・淡（明） | 川藻臭（微） | 7.5 | 6.2 | 6.9 | 4 | 8.3 | 2300 |  | 12 | 0.29 | 0.033 |  |  | <0.0003 | <0.01 | <0.001 | <0.005 | <0.001 | <0.0003 |  |  | <0.0002 | <0.0002 | <0.0002 | <0.0002 | <0.0002 | <0.0002 | <0.0002 | <0.0002 | <0.0002 | <0.0002 | <0.0006 | <0.0003 | <0.0003 | <0.0002 | <0.001 | 0.1 | 0.07 | 0.46 | 8.9 | 9.3 | <0.005 | <0.005 | 0.005 | 0.06 | 0.03 | <0.005 |  |  | 1.6 | 0.24
| 21:40 | 流心（中央） | 晴れ |  | 5.2 | 12.5 |  |  | 0.08 | 0.4 | >100.0 |  |  | 灰緑色・淡（明） | 川藻臭（微） | 7.4 | 4.9 |  | 4 | 7.8 |  |  | 10 | 0.26
2017-03-01 | 9:30 | 流心（中央） | 曇り |  | 7.6 | 12.3 |  | 4.72 | 0.09 | 0.44 | 83 |  |  | 灰緑色・淡（明） | 川藻臭（微） | 7.6 | 5.3 | 7.9 | 4 | 8.1 | 7900 |  | 9.1 | 0.4 | 0.038 | [27 empty] | 0.45 | 6.3 | 6.7 | [8 empty] | 1.5 | 0.33
| 21:30 | 流心（中央） | 雨 |  | 10 | 14.1 |  |  | 0.08 | 0.42 | >100 |  |  | 灰緑色・淡（明） | 川藻臭（微） | 7.6 | 4.5 |  | 4 | 8.1 |  |  | 8.2 | 0.37

## 大綱橋
水域名称 | 鶴見川 | 地点名称 | 大綱橋 (14-003-52) | 類型名称 | 河川C | 測定機関名称 | 国土交通省
測定項目 | 採取時刻 | 採取位置 | 天候 | 前日天候 | 気温 | 水温 | 流速 | 流量 | 採取水深 | 全水深 | 透視度 | 透明度 | 流況 | 色相 | 臭気 | ｐＨ | ＢＯＤ | ＣＯＤ | ＳＳ | ＤＯ | 大腸菌群数 | ｎ-ヘキサン抽出物質 | 全窒素 | 全りん | 全亜鉛 | ノニルフェノール | LAS | カドミウム | 全シアン | 鉛 | 六価クロム | 砒素 | 総水銀 | アルキル水銀 | ＰＣＢ | ジクロロメタン | 四塩化炭素 | 1，2-ジクロロエタン | 1，1-ジクロロエチレン | ｼｽ1，2-ジクロロエチレン | 1，1，1-トリクロロエタン | 1，1，2-トリクロロエタン | トリクロロエチレン | テトラクロロエチレン | 1，3-ジクロロプロペン | チウラム | シマジン | チオベンカルブ | ベンゼン | セレン | ふっ素 | ほう素 | 亜硝酸性窒素 | 硝酸性窒素 | 亜硝酸性窒素及び硝酸性窒素 | 1,4-ジオキサン | フェノール類 | 銅 | 溶解性鉄 | 溶解性マンガン | クロム | ＥＰＮ | ニッケル | アンモニア性窒素 | りん酸態りん | 電気伝導率 | 塩化物イオン | 塩分 | 陰イオン界面活性剤 | 非イオン界面活性剤 | クロロフィルａ | トリハロメタン生成能 | クロロホルム生成能 | ブロモジクロロメタン生成能 | ジブロモクロロメタン生成能 | ブロモホルム生成能 | 有機りん
単位 | 時：分 |  |  |  | ℃ | ℃ | m/s | m3/s | ｍ | ｍ | ㎝ | ｍ |  |  |  |  | ㎎/L | ㎎/L | ㎎/L | ㎎/L | MPN/100mL | ㎎/L | ㎎/L | ㎎/L | ㎎/L | mg/L | mg/L | ㎎/L | ㎎/L | ㎎/L | ㎎/L | ㎎/L | ㎎/L | ㎎/L | ㎎/L | ㎎/L | ㎎/L | ㎎/L | ㎎/L | ㎎/L | ㎎/L | ㎎/L | ㎎/L | ㎎/L | ㎎/L | ㎎/L | ㎎/L | ㎎/L | ㎎/L | ㎎/L | ㎎/L | ㎎/L | ㎎/L | ㎎/L | ㎎/L | mg/L | ㎎/L | ㎎/L | ㎎/L | ㎎/L | ㎎/L | ㎎/L | ㎎/L | ㎎/L | ㎎/L | mS/m | ㎎/L | ‰ | ㎎/L | ㎎/L | μg/L | ㎎/L | ㎎/L | ㎎/L | ㎎/L | ㎎/L | ㎎/L
採取年月日
2016-04-13 | 9:20 | 流心（中央） | 曇り |  | 14 | 17.8 |  |  | 0.32 | 1.62 | >100 |  |  | 灰緑色・淡（明） | 川藻臭（微） | 7.6 | 2.4 | 6.6 | 1 | 7.6 | 2200 |  | 7.7 | 0.36 | 0.027 | [27 empty] | 0.33 | 6 | 6.3 | [8 empty] | 0.69 | 0.29 | 38 | 39
| 21:25 | 流心（中央） | 曇り |  | 18.1 | 17.5 |  |  | 0.25 | 1.26 | >100 |  |  | 灰緑色・淡（明） | 川藻臭（微） | 7.5 | 2.4 |  | 2 | 8 |  |  | 6.9 | 0.28
2016-05-12 | 7:48 | 流心（中央） | 晴れ |  | 24.2 | 21.3 |  |  | 0.3 | 1.52 | 86 |  |  | 灰緑色・淡（明） | 川藻臭（微） | 7.5 | 2.5 | 5.9 | 3 | 7.5 | 7900 |  | 5.4 | 0.49 | 0.024 | 0.00008 | 0.0008 | [25 empty] | 0.13 | 4.6 | 4.7 | [8 empty] | 0.19 | 0.47 | 24 | 28
| 19:58 | 流心（中央） | 晴れ |  | 21 | 20.6 |  |  | 0.21 | 1.04 | 89 |  |  | 灰緑色・淡（明） | 川藻臭（微） | 7.5 | 1.9 |  | 6 | 7.6 |  |  | 6.1 | 0.43
2016-06-01 | 7:00 | 流心（中央） | 曇り |  | 20.2 | 22.5 |  |  | 0.14 | 0.7 | >100 |  |  | 灰緑色・淡（明） | 川藻臭（微） | 7.6 | 2.1 | 6.1 | 5 | 6.5 | 11000 |  | 6.2 | 0.46 | 0.026 | [27 empty] | 0.14 | 5.2 | 5.3 | [8 empty] | 0.18 | 0.42 | 26 | 32
| 19:07 | 流心（中央） | 曇り |  | 21.3 | 22.3 |  |  | 0.17 | 0.85 | >100 |  |  | 灰緑色・淡（明） | 川藻臭（微） | 7.6 | 2 |  | 3 | 7.3 |  |  | 5.7 | 0.43
2016-07-06 | 7:00 | 流心（中央） | 曇り |  | 23.1 | 23.8 |  |  | 0.31 | 1.56 | >100.0 |  |  | 灰緑色・淡（明） | 川藻臭（微） | 7.7 | 2.2 | 6.4 | 4 | 6.6 | 33000 |  | 6.1 | 0.25 | 0.029 | [27 empty] | 0.17 | 4.6 | 4.7 | [8 empty] | 0.28 | 0.22 | 39 | 30
| 20:40 | 流心（中央） | 曇り |  | 26 | 26.8 |  |  | 0.34 | 1.69 | >100.0 |  |  | 灰緑色・淡（明） | 川藻臭（微） | 7.7 | 1.1 |  | 3 | 7.2 |  |  | 6.9 | 0.27
2016-08-04 | 8:27 | 流心（中央） | 晴れ |  | 30.8 | 27.2 |  |  | 0.23 | 1.16 | >100.0 |  |  | 無色 | 無臭 | 7.6 | 2.4 | 6.3 | 13 | 7.2 | 13000 |  | 6.2 | 0.51 | 0.029 | 0.0001 | 0.0001 | <0.0003 | <0.01 | <0.001 | <0.005 | <0.001 | <0.0003 |  | <0.0003 | <0.0002 | <0.0002 | <0.0002 | <0.0002 | <0.0002 | <0.0002 | <0.0002 | <0.0002 | <0.0002 | <0.0002 | <0.0006 | <0.0003 | <0.0003 | <0.0002 | <0.001 |  |  | 0.098 | 4.5 | 4.5 | <0.005 | <0.005 | 0.004 | 0.03 | <0.02 | <0.005 | <0.0006 | 0.001 | 0.09 | 0.47 | 34 | 29
| 20:33 | 流心（中央） | 晴れ |  | 28.2 | 29 |  |  | 0.32 | 1.6 | 90 |  |  | 灰緑色・淡（明） | 川藻臭（微） | 7.6 | 0.9 |  | 3 | 7.1 |  |  | 5.6 | 0.39
2016-09-07 | 8:07 | 流心（中央） | 曇り |  | 27.8 | 26.5 |  |  | 0.4 | 2 | >100 |  |  | 灰緑色・淡（明） | 川藻臭（微） | 7.7 | 0.9 | 4.9 | 3 | 6.8 | 17000 |  | 4.6 | 0.19 | 0.02 | [27 empty] | 0.13 | 3.6 | 3.7 | [8 empty] | 0.16 | 0.17 | 36 | 30
| 20:20 | 流心（中央） | 晴れ |  | 26.3 | 27 |  |  | 0.42 | 2.1 | >100 |  |  | 灰緑色・淡（明） | 川藻臭（微） | 7.7 | 0.9 |  | 4 | 6.9 |  |  | 5.4 | 0.18
2016-10-05 | 8:26 | 流心（中央） | 曇り |  | 24.5 | 24.2 |  |  | 0.34 | 1.7 | >100 |  |  | 灰緑色・淡（明） | 川藻臭（微） | 7.9 | 1.5 | 5.3 | 3 | 6.6 | 11000 |  | 6.8 | 0.23 | 0.039 | [27 empty] | 0.21 | 4.3 | 4.5 | [8 empty] | 0.26 | 0.2 | 50 | 29
| 20:40 | 流心（中央） | 曇り |  | 24.8 | 24.2 |  |  | 0.29 | 1.43 | >100 |  |  | 灰緑色・淡（明） | 川藻臭（微） | 7.8 | 1 |  | 2 | 7.4 |  |  | 6.2 | 0.19
2016-11-09 | 2:40 | 流心（中央） | 曇り |  | 8.2 | 15.2 |  |  | 0.27 | 1.36 | 50.5 |  |  | 灰緑色・濃（暗） | 川藻臭（微） | 7.4 | 14 | 8.7 | 23 | 6.8 | 1700000 |  | 7.6 | 0.53 | 0.032 | 0.00011 | 0.057 | [25 empty] | 0.17 | 4.4 | 4.5 | [8 empty] | 1.2 | 0.33 | 45 | 80
| 14:42 | 流心（中央） | 晴れ |  | 13.9 | 15.6 |  |  | 0.34 | 1.7 | 70.5 |  |  | 灰緑色・淡（明） | 川藻臭（微） | 7.4 | 3.6 |  | 5 | 8.3 |  |  | 5.6 | 0.29
2016-12-07 | 0:37 | 流心（中央） | 曇り |  | 5.8 | 12.3 |  |  | 0.16 | 0.8 | >100.0 |  |  | 灰緑色・淡（明） | 川藻臭（微） | 7.6 | 2.6 | 5.7 | 4 | 8.1 | 17000 |  | 6 | 0.21 | 0.026 | [27 empty] | 0.21 | 5.4 | 5.6 | [8 empty] | 0.29 | 0.16 | 40 | 33
| 13:53 | 流心（中央） | 曇り |  | 11.3 | 13.7 |  |  | 0.19 | 0.93 | >100.0 |  |  | 灰緑色・淡（明） | 川藻臭（微） | 7.5 | 1.9 |  | 2 | 8 |  |  | 6.6 | 0.26
2017-01-11 | 7:49 | 流心（中央） | 晴れ |  | 4.5 | 11.8 |  |  | 0.24 | 1.19 | >100 |  |  | 灰緑色・淡（明） | 川藻臭（微） | 7.3 | 4.2 | 6.5 | 3 | 8.2 | 1400 |  | 6.9 | 0.59 | 0.029 | [27 empty] | 0.36 | 5.1 | 5.4 | [8 empty] | 1.4 | 0.52 | 26 | 88
| 19:47 | 流心（中央） | 晴れ |  | 7.3 | 13.2 |  |  | 0.13 | 0.65 | >100 |  |  | 灰緑色・淡（明） | 川藻臭（微） | 7.4 | 3.2 |  | 8 | 8.5 |  |  | 5.7 | 0.36
2017-02-01 | 9:00 | 流心（中央） | 晴れ |  | 4.9 | 11.1 |  |  | 0.21 | 1.06 | >100.0 |  |  | 灰緑色・淡（明） | 川藻臭（微） | 7.4 | 3.3 | 6.5 | 5 | 7.3 | 7900 |  | 10 | 0.23 | 0.034 | 0.00010 | 0.0009 | <0.0003 | <0.01 | 0.001 | <0.005 | <0.001 | <0.0003 |  |  | <0.0002 | <0.0002 | <0.0002 | <0.0002 | <0.0002 | <0.0002 | <0.0002 | <0.0002 | <0.0002 | <0.0002 | <0.0006 | <0.0003 | <0.0003 | <0.0002 | <0.001 |  |  | 0.28 | 8.4 | 8.6 | <0.005 | <0.005 | 0.004 | 0.06 | 0.03 | <0.005 |  |  | 0.98 | 0.18 | 98 | 250
| 21:07 | 流心（中央） | 晴れ |  | 8.1 | 12 |  |  | 0.34 | 1.68 | >100.0 |  |  | 灰緑色・淡（明） | 川藻臭（微） | 7.4 | 2.8 |  | 4 | 8.5 |  |  | 11 | 0.25
2017-03-01 | 8:02 | 流心（中央） | 晴れ |  | 8 | 13.2 |  |  | 0.32 | 1.6 | 86 |  |  | 灰緑色・淡（明） | 川藻臭（微） | 7.5 | 3.1 | 7.1 | 5 | 7.4 | 4900 |  | 8.4 | 0.29 | 0.035 | [27 empty] | 0.32 | 6 | 6.3 | [8 empty] | 1.2 | 0.22 | 78 | 190
| 20:15 | 流心（中央） | 雨 |  | 9.8 | 14.6 |  |  | 0.31 | 1.55 | >100 |  |  | 灰緑色・淡（明） | 川藻臭（微） | 7.4 | 3.1 |  | 4 | 8 |  |  | 8.4 | 0.32

## 末吉橋
水域名称 | 鶴見川 | 地点名称 | 末吉橋 (14-003-51) | 類型名称 | 河川C | 測定機関名称 | 国土交通省
測定項目 | 採取時刻 | 採取位置 | 天候 | 前日天候 | 気温 | 水温 | 流速 | 流量 | 採取水深 | 全水深 | 透視度 | 透明度 | 流況 | 色相 | 臭気 | ｐＨ | ＢＯＤ | ＣＯＤ | ＳＳ | ＤＯ | 大腸菌群数 | ｎ-ヘキサン抽出物質 | 全窒素 | 全りん | 全亜鉛 | ノニルフェノール | LAS | カドミウム | 全シアン | 鉛 | 六価クロム | 砒素 | 総水銀 | アルキル水銀 | ＰＣＢ | ジクロロメタン | 四塩化炭素 | 1，2-ジクロロエタン | 1，1-ジクロロエチレン | ｼｽ1，2-ジクロロエチレン | 1，1，1-トリクロロエタン | 1，1，2-トリクロロエタン | トリクロロエチレン | テトラクロロエチレン | 1，3-ジクロロプロペン | チウラム | シマジン | チオベンカルブ | ベンゼン | セレン | ふっ素 | ほう素 | 亜硝酸性窒素 | 硝酸性窒素 | 亜硝酸性窒素及び硝酸性窒素 | 1,4-ジオキサン | フェノール類 | 銅 | 溶解性鉄 | 溶解性マンガン | クロム | ＥＰＮ | ニッケル | アンモニア性窒素 | りん酸態りん | 電気伝導率 | 塩化物イオン | 塩分 | 陰イオン界面活性剤 | 非イオン界面活性剤 | クロロフィルａ | トリハロメタン生成能 | クロロホルム生成能 | ブロモジクロロメタン生成能 | ジブロモクロロメタン生成能 | ブロモホルム生成能 | 有機りん
単位 | 時：分 |  |  |  | ℃ | ℃ | m/s | m3/s | ｍ | ｍ | ㎝ | ｍ |  |  |  |  | ㎎/L | ㎎/L | ㎎/L | ㎎/L | MPN/100mL | ㎎/L | ㎎/L | ㎎/L | ㎎/L | mg/L | mg/L | ㎎/L | ㎎/L | ㎎/L | ㎎/L | ㎎/L | ㎎/L | ㎎/L | ㎎/L | ㎎/L | ㎎/L | ㎎/L | ㎎/L | ㎎/L | ㎎/L | ㎎/L | ㎎/L | ㎎/L | ㎎/L | ㎎/L | ㎎/L | ㎎/L | ㎎/L | ㎎/L | ㎎/L | ㎎/L | ㎎/L | ㎎/L | ㎎/L | mg/L | ㎎/L | ㎎/L | ㎎/L | ㎎/L | ㎎/L | ㎎/L | ㎎/L | ㎎/L | ㎎/L | mS/m | ㎎/L | ‰ | ㎎/L | ㎎/L | μg/L | ㎎/L | ㎎/L | ㎎/L | ㎎/L | ㎎/L | ㎎/L
採取年月日
2016-04-13 | 9:45 | 流心（中央） | 曇り |  | 13 | 17.2 |  |  | 0.92 | 4.62 | >100 |  |  | 灰黄色・淡（明） | 川藻臭（微） | 7.5 | 1.9 | 6.3 | 2 | 7.8 | 1700 |  | 7.1 | 0.26 | [28 empty] | 0.25 | 5.5 | 5.7 | [8 empty] | 0.97 | 0.21 | 140 | 530
2016-05-12 | 11:50 | 流心（中央） | 晴れ |  | 24.2 | 23.2 |  |  | 0.8 | 3.98 | >100.0 |  |  | 灰緑色・淡（明） | 川藻臭（微） | 7.4 | 1 | 5.5 | 3 | 7.1 | 23000 |  | 4.8 | 0.45 | 0.024 | [27 empty] | 0.11 | 4 | 4.1 | [8 empty] | 0.21 | 0.42 | 160 | 590
2016-06-01 | 10:00 | 流心（中央） | 曇り |  | 24 | 23.5 |  |  | 0.86 | 4.3 | >100 |  |  | 灰緑色・淡（明） | 川藻臭（微） | 7.4 | 1.1 | 5.4 | 2 | 6.9 | 28000 |  | 5.5 | 0.4 | [28 empty] | 0.12 | 4.7 | 4.8 | [8 empty] | 0.27 | 0.35 | 190 | 690
2016-07-06 | 9:05 | 流心（中央） | 曇り |  | 24.6 | 24.2 |  |  | 0.83 | 4.19 | >100.0 |  |  | 灰緑色・淡（明） | 川藻臭（微） | 7.6 | 1.2 | 6.3 | 3 | 5.8 | 70000 |  | 6.4 | 0.24 | [28 empty] | 0.18 | 4 | 4.1 | [8 empty] | 0.63 | 0.2 | 160 | 570
2016-08-04 | 13:15 | 流心（中央） | 晴れ |  | 33.1 | 29.8 |  |  | 0.73 | 3.69 | 92 |  |  | 灰緑色・淡（明） | 川藻臭（微） | 7.5 | 0.8 | 5 | 4 | 6.7 | 79000 |  | 5.5 | 0.4 | 0.021 | [27 empty] | 0.081 | 4.2 | 4.2 | [8 empty] | 0.23 | 0.38 | 190 | 800
2016-09-07 | 10:50 | 流心（中央） | 曇り |  | 31 | 27.7 |  |  | 1.09 | 5.47 | >100 |  |  | 灰緑色・淡（明） | 川藻臭（微） | 7.6 | 0.9 | 5.5 | 2 | 7 | 49000 |  | 5.6 | 0.19 | [28 empty] | 0.14 | 4.2 | 4.3 | [8 empty] | 0.22 | 0.16 | 140 | 450
2016-10-05 | 9:47 | 流心（中央） | 曇り |  | 26.8 | 25 |  |  | 0.81 | 4.09 | >100 |  |  | 灰緑色・淡（明） | 川藻臭（微） | 7.6 | 0.7 | 4.8 | 3 | 6.1 | 23000 |  | 6.2 | 0.17 | [28 empty] | 0.15 | 3.9 | 4 | [8 empty] | 0.29 | 0.15 | 200 | 820
2016-11-09 | 3:50 | 流心（中央） | 曇り |  | 9.6 | 16 |  |  | 0.89 | 4.48 | 58 |  |  |  | 川藻臭（微） | 7.2 | 3.9 | 6.7 | 5 | 6.8 | 130000 |  | 6.6 | 0.35 | 0.029 | [27 empty] | 0.19 | 4.4 | 4.5 | [8 empty] | 1.3 | 0.29 | 390 | 1500
2016-12-07 | 1:36 | 流心（中央） | 曇り |  | 8.6 | 14.2 |  |  | 0.93 | 4.65 | >100.0 |  |  | 灰黄色・淡（明） | 川藻臭（微） | 7.5 | 1.2 | 5.2 | 3 | 7.3 | 3300 |  | 6.2 | 0.22 | [28 empty] | 0.27 | 5 | 5.2 | [8 empty] | 0.64 | 0.17 | 290 | 1500
2017-01-11 | 8:50 | 流心（中央） | 晴れ |  | 8.1 | 11.2 |  |  | 1.04 | 5.21 | >100 |  |  | 灰緑色・淡（明） | 川藻臭（微） | 7.3 | 1.9 | 5.5 | 2 | 8 | 7900 |  | 5.8 | 0.34 | [28 empty] | 0.24 | 4.6 | 4.8 | [8 empty] | 0.79 | 0.29 | 160 | 1000
2017-02-01 | 13:05 | 流心（中央） | 晴れ |  | 14.2 | 15.8 |  |  | 0.47 | 2.37 | >100.0 |  |  | 灰緑色・淡（明） | 川藻臭（微） | 7.4 | 1 | 6.2 | 4 | 7.7 | 4900 |  | 10 | 0.23 | 0.03 | [27 empty] | 0.26 | 7.8 | 8 | [8 empty] | 1.1 | 0.17 | 340 | 2600
2017-03-01 | 10:25 | 流心（中央） | 曇り |  | 10.7 | 14.2 |  |  | 0.65 | 3.25 | 84 |  |  | 灰緑色・淡（明） | 川藻臭（微） | 7.3 | 1.9 | 6.8 | 4 | 7.3 | 4900 |  | 8 | 0.3 | [28 empty] | 0.26 | 5.9 | 6.1 | [8 empty] | 1.3 | 0.23 | 270 | 1900

## 臨港鶴見川橋
水域名称 | 鶴見川 | 地点名称 | 臨港鶴見川橋 (14-003-01) | 類型名称 | 河川C | 測定機関名称 | 国土交通省
測定項目 | 採取時刻 | 採取位置 | 天候 | 前日天候 | 気温 | 水温 | 流速 | 流量 | 採取水深 | 全水深 | 透視度 | 透明度 | 流況 | 色相 | 臭気 | ｐＨ | ＢＯＤ | ＣＯＤ | ＳＳ | ＤＯ | 大腸菌群数 | ｎ-ヘキサン抽出物質 | 全窒素 | 全りん | 全亜鉛 | ノニルフェノール | LAS | カドミウム | 全シアン | 鉛 | 六価クロム | 砒素 | 総水銀 | アルキル水銀 | ＰＣＢ | ジクロロメタン | 四塩化炭素 | 1，2-ジクロロエタン | 1，1-ジクロロエチレン | ｼｽ1，2-ジクロロエチレン | 1，1，1-トリクロロエタン | 1，1，2-トリクロロエタン | トリクロロエチレン | テトラクロロエチレン | 1，3-ジクロロプロペン | チウラム | シマジン | チオベンカルブ | ベンゼン | セレン | ふっ素 | ほう素 | 亜硝酸性窒素 | 硝酸性窒素 | 亜硝酸性窒素及び硝酸性窒素 | 1,4-ジオキサン | フェノール類 | 銅 | 溶解性鉄 | 溶解性マンガン | クロム | ＥＰＮ | ニッケル | アンモニア性窒素 | りん酸態りん | 電気伝導率 | 塩化物イオン | 塩分 | 陰イオン界面活性剤 | 非イオン界面活性剤 | クロロフィルａ | トリハロメタン生成能 | クロロホルム生成能 | ブロモジクロロメタン生成能 | ジブロモクロロメタン生成能 | ブロモホルム生成能 | 有機りん
単位 | 時：分 |  |  |  | ℃ | ℃ | m/s | m3/s | ｍ | ｍ | ㎝ | ｍ |  |  |  |  | ㎎/L | ㎎/L | ㎎/L | ㎎/L | MPN/100mL | ㎎/L | ㎎/L | ㎎/L | ㎎/L | mg/L | mg/L | ㎎/L | ㎎/L | ㎎/L | ㎎/L | ㎎/L | ㎎/L | ㎎/L | ㎎/L | ㎎/L | ㎎/L | ㎎/L | ㎎/L | ㎎/L | ㎎/L | ㎎/L | ㎎/L | ㎎/L | ㎎/L | ㎎/L | ㎎/L | ㎎/L | ㎎/L | ㎎/L | ㎎/L | ㎎/L | ㎎/L | ㎎/L | ㎎/L | mg/L | ㎎/L | ㎎/L | ㎎/L | ㎎/L | ㎎/L | ㎎/L | ㎎/L | ㎎/L | ㎎/L | mS/m | ㎎/L | ‰ | ㎎/L | ㎎/L | μg/L | ㎎/L | ㎎/L | ㎎/L | ㎎/L | ㎎/L | ㎎/L
採取年月日
2016-04-13 | 8:51 | 流心（中央） | 曇り |  | 13.3 | 16.8 |  |  | 1.11 | 5.56 | >100 |  |  | 灰黄色・淡（明） | 川藻臭（微） | 7.4 | 0.9 | 4.9 | 3 | 8 | 790 |  | 6.6 | 0.34 | 0.023 | [27 empty] | 0.19 | 5.1 | 5.2 | [8 empty] | 0.77 | 0.29 | 540 | 2700
| 20:55 | 流心（中央） | 曇り |  | 17.6 | 16.1 |  |  | 1.06 | 5.32 | >100 |  |  | 灰緑色・淡（明） | 川藻臭（微） | 7.6 | 0.9 |  | 3 | 8.3 |  |  | 5.1 | 0.26
2016-05-12 | 7:05 | 流心（中央） | 晴れ |  | 22.1 | 21.7 |  |  | 1.28 | 6.4 | 68 |  |  | 灰緑色・淡（明） | 川藻臭（微） | 7.3 | 1.4 | 5 | 3 | 6.7 | 130000 |  | 4.7 | 0.28 | 0.02 | [27 empty] | 0.15 | 3.4 | 3.5 | [8 empty] | 0.59 | 0.24 | 390 | 1800
| 19:06 | 流心（中央） | 晴れ |  | 22.1 | 22 |  |  | 1.12 | 5.6 | >100.0 |  |  | 灰緑色・淡（明） | 川藻臭（微） | 7.2 | 0.9 |  | 3 | 6.4 |  |  | 4 | 0.24
2016-06-01 | 9:10 | 流心（中央） | 曇り |  | 22.2 | 22 |  |  | 1.14 | 5.7 | >100 |  |  | 灰緑色・淡（明） | 川藻臭（微） | 7.3 | 1.4 | 5 | 1 | 6.7 | 230000 |  | 5.1 | 0.35 | 0.023 | [27 empty] | 0.11 | 4.1 | 4.2 | [8 empty] | 0.56 | 0.3 | 430 | 2000
| 21:25 | 流心（中央） | 曇り |  | 20.1 | 23.2 |  |  | 1.16 | 5.8 | >100 |  |  | 灰緑色・淡（明） | 川藻臭（微） | 7.3 | 0.3 |  | 3 | 6.5 |  |  | 5 | 0.35
2016-07-06 | 8:25 | 流心（中央） | 曇り |  | 22.2 | 24 |  |  | 1.16 | 5.82 | 75 |  |  | 灰緑色・淡（明） | 川藻臭（微） | 7.3 | 1 | 5.5 | 3 | 4.7 | 22000 |  | 4.4 | 0.22 | 0.022 | [27 empty] | 0.14 | 2.9 | 3 | [8 empty] | 0.81 | 0.2 | 490 | 2500
| 21:07 | 流心（中央） | 曇り |  | 26 | 25.1 |  |  | 1.3 | 6.5 | >100.0 |  |  | 灰緑色・淡（明） | 川藻臭（微） | 7.4 | 1.6 |  | 7 | 5.6 |  |  | 4.5 | 0.18
2016-08-04 | 7:12 | 流心（中央） | 晴れ |  | 28.8 | 27 |  |  | 1.26 | 6.3 | >100.0 |  |  | 無色 | 無臭 | 7.4 | 1 | 4.4 | 5 | 5.5 | 23000 |  | 3.9 | 0.28 | 0.018 |  |  | <0.0003 | <0.01 | 0.001 | <0.005 | <0.001 | <0.0003 |  | <0.0003 | <0.0002 | <0.0002 | <0.0002 | <0.0002 | <0.0002 | <0.0002 | <0.0002 | <0.0002 | <0.0002 | <0.0002 | <0.0006 | <0.0003 | <0.0003 | <0.0002 | <0.001 |  |  | 0.099 | 2.9 | 2.9 | <0.005 | <0.005 | <0.004 | <0.02 | <0.02 | <0.005 | <0.0006 | 0.001 | 0.46 | 0.26 | 310 | 1400
| 19:15 | 流心（中央） | 晴れ |  | 27.1 | 28.2 |  |  | 1.34 | 6.7 | 35.5 |  |  | 緑褐色・濃（暗） | 川藻臭（微） | 7.9 | 2.3 |  | 8 | 7.9 |  |  | 2.1 | 0.18
2016-09-07 | 10:00 | 流心（中央） | 曇り |  | 31.2 | 27.3 |  |  | 1.28 | 6.4 | >100 |  |  | 灰緑色・淡（明） | 川藻臭（微） | 7.5 | 0.6 | 4.9 | 3 | 6.9 | 3300 |  | 5.5 | 0.22 | 0.027 | [27 empty] | 0.15 | 3.9 | 4 | [8 empty] | 0.34 | 0.2 | 300 | 1100
| 22:15 | 流心（中央） | 晴れ |  | 26.2 | 27.1 |  |  | 1.27 | 6.34 | >100 |  |  | 灰緑色・淡（明） | 川藻臭（微） | 7.5 | 0.6 |  | 2 | 6.4 |  |  | 5.1 | 0.19
2016-10-05 | 7:15 | 流心（中央） | 曇り |  | 23 | 24 |  |  | 1.3 | 6.5 | >100 |  |  | 灰緑色・淡（明） | 川藻臭（微） | 7.6 | 0.5 | 3.4 | 4 | 5.6 | 79000 |  | 4.7 | 0.16 | 0.017 | [27 empty] | 0.15 | 2.8 | 2.9 | [8 empty] | 0.4 | 0.14 | 640 | 3500
| 19:20 | 流心（中央） | 曇り |  | 25 | 24.4 |  |  | 1.31 | 6.55 | >100 |  |  | 灰緑色・淡（明） | 川藻臭（微） | 7.5 | 0.7 |  | 3 | 6.8 |  |  | 5.1 | 0.16
2016-11-09 | 3:15 | 流心（中央） | 曇り |  | 9.3 | 14.6 |  |  | 1.11 | 5.56 | >100 |  |  | 灰緑色・淡（明） | 川藻臭（微） | 7.3 | 0.7 | 4.8 | 3 | 7.8 | 2200 |  | 5.3 | 0.3 | 0.02 | [27 empty] | 0.19 | 4.2 | 4.3 | [8 empty] | 0.59 | 0.26 | 790 | 4400
| 15:18 | 流心（中央） | 晴れ |  | 12.4 | 16.6 |  |  | 1.32 | 6.6 | 69.5 |  |  | 灰緑色・淡（明） | 無臭 | 7.3 | 3.9 |  | 3 | 6.1 |  |  | 4.8 | 0.35
2016-12-07 | 1:15 | 流心（中央） | 曇り |  | 4.8 | 12.3 |  |  | 1.14 | 5.7 | >100.0 |  |  | 無色 | 川藻臭（微） | 7.5 | 0.9 | 4.3 | 4 | 7 | 3300 |  | 4.8 | 0.21 | 0.017 | [27 empty] | 0.19 | 3.9 | 4 | [8 empty] | 0.57 | 0.19 | 740 | 5600
| 14:35 | 流心（中央） | 曇り |  | 11.4 | 14 |  |  | 1.23 | 6.15 | >100.0 |  |  | 無色 | 川藻臭（微） | 7.5 | 0.4 |  | 4 | 7.1 |  |  | 4.3 | 0.19
2017-01-11 | 7:02 | 流心（中央） | 晴れ |  | 4.2 | 10 |  |  | 1.26 | 6.3 | >100 |  |  | 無色 | 川藻臭（微） | 7.4 | 0.7 | 4.2 | 6 | 7.2 | 3300 |  | 4.2 | 0.23 | 0.019 | [27 empty] | 0.17 | 3.2 | 3.3 | [8 empty] | 0.75 | 0.19 | 550 | 7100
| 19:08 | 流心（中央） | 晴れ |  | 8.2 | 12.8 |  |  | 1.17 | 5.86 | >100 |  |  | 無色 | 無臭 | 7.4 | 0.8 |  | 3 | 7.5 |  |  | 4.9 | 0.27
2017-02-01 | 8:10 | 流心（中央） | 晴れ |  | 4.7 | 8.9 |  |  | 1.3 | 6.5 | >100.0 |  |  | 灰緑色・淡（明） | 川藻臭（微） | 7.5 | 1.3 | 5.1 | 7 | 8.5 | 460 |  | 8.2 | 0.22 | 0.024 |  |  | <0.0003 | <0.01 | 0.002 | <0.005 | 0.001 | <0.0003 |  |  | <0.0002 | <0.0002 | <0.0002 | <0.0002 | <0.0002 | <0.0002 | <0.0002 | <0.0002 | <0.0002 | <0.0002 | <0.0006 | <0.0003 | <0.0003 | <0.0002 | <0.001 |  |  | 0.21 | 6.3 | 6.5 | <0.005 | <0.005 | <0.004 | 0.02 | 0.04 | <0.005 |  |  | 1 | 0.17 | 680 | 8100
| 20:10 | 流心（中央） | 晴れ |  | 11.3 | 10.6 |  |  | 1.31 | 6.53 | >100.0 |  |  | 灰緑色・淡（明） | 川藻臭（微） | 7.6 | 0.9 |  | 4 | 8.4 |  |  | 7.5 | 0.2
2017-03-01 | 9:45 | 流心（中央） | 曇り |  | 7.7 | 11.9 |  |  | 1.21 | 6.04 | >100 |  |  | 灰緑色・淡（明） | 川藻臭（微） | 7.3 | 0.6 | 4.8 | 4 | 7.6 | 7900 |  | 5.3 | 0.25 | 0.021 | [27 empty] | 0.2 | 3.6 | 3.8 | [8 empty] | 0.86 | 0.19 | 780 | 8600
| 22:00 | 流心（中央） | 雨 |  | 9.6 | 11.8 |  |  | 1.15 | 5.76 | >100 |  |  | 灰緑色・淡（明） | 川藻臭（微） | 7.5 | 0.3 |  | 2 | 8.1 |  |  | 4.8 | 0.23

## 都橋
水域名称 | 鶴見川(恩田川） | 地点名称 | 都橋 (14-004-52) | 類型名称 | 河川D | 測定機関名称 | 横浜市
測定項目 | 採取時刻 | 採取位置 | 天候 | 前日天候 | 気温 | 水温 | 流速 | 流量 | 採取水深 | 全水深 | 透視度 | 透明度 | 流況 | 色相 | 臭気 | ｐＨ | ＢＯＤ | ＣＯＤ | ＳＳ | ＤＯ | 大腸菌群数 | ｎ-ヘキサン抽出物質 | 全窒素 | 全りん | 全亜鉛 | ノニルフェノール | LAS | カドミウム | 全シアン | 鉛 | 六価クロム | 砒素 | 総水銀 | アルキル水銀 | ＰＣＢ | ジクロロメタン | 四塩化炭素 | 1，2-ジクロロエタン | 1，1-ジクロロエチレン | ｼｽ1，2-ジクロロエチレン | 1，1，1-トリクロロエタン | 1，1，2-トリクロロエタン | トリクロロエチレン | テトラクロロエチレン | 1，3-ジクロロプロペン | チウラム | シマジン | チオベンカルブ | ベンゼン | セレン | ふっ素 | ほう素 | 亜硝酸性窒素 | 硝酸性窒素 | 亜硝酸性窒素及び硝酸性窒素 | 1,4-ジオキサン | フェノール類 | 銅 | 溶解性鉄 | 溶解性マンガン | クロム | ＥＰＮ | ニッケル | アンモニア性窒素 | りん酸態りん | 電気伝導率 | 塩化物イオン | 塩分 | 陰イオン界面活性剤 | 非イオン界面活性剤 | クロロフィルａ | トリハロメタン生成能 | クロロホルム生成能 | ブロモジクロロメタン生成能 | ジブロモクロロメタン生成能 | ブロモホルム生成能 | 有機りん
単位 | 時：分 |  |  |  | ℃ | ℃ | m/s | m3/s | ｍ | ｍ | ㎝ | ｍ |  |  |  |  | ㎎/L | ㎎/L | ㎎/L | ㎎/L | MPN/100mL | ㎎/L | ㎎/L | ㎎/L | ㎎/L | mg/L | mg/L | ㎎/L | ㎎/L | ㎎/L | ㎎/L | ㎎/L | ㎎/L | ㎎/L | ㎎/L | ㎎/L | ㎎/L | ㎎/L | ㎎/L | ㎎/L | ㎎/L | ㎎/L | ㎎/L | ㎎/L | ㎎/L | ㎎/L | ㎎/L | ㎎/L | ㎎/L | ㎎/L | ㎎/L | ㎎/L | ㎎/L | ㎎/L | ㎎/L | mg/L | ㎎/L | ㎎/L | ㎎/L | ㎎/L | ㎎/L | ㎎/L | ㎎/L | ㎎/L | ㎎/L | mS/m | ㎎/L | ‰ | ㎎/L | ㎎/L | μg/L | ㎎/L | ㎎/L | ㎎/L | ㎎/L | ㎎/L | ㎎/L
採取年月日
2016-04-13 | 7:00 | 流心（中央） | 曇り | 降雨なし | 10.6 | 16.2 | 0.05 | 1.2 | 0.1 | 1.11 | 68 |  | 通常の状況 | 灰黄緑色・淡（明） | 川藻臭（微） | 7.5 | 10 | 6.6 | 2 | 7.2 | 790 |  | 11 | 0.25 | 0.025 | [27 empty] | 0.46 | 5.4 | 5.8 | [8 empty] | 2.1 | 0.19 | 43
| 19:00 | 流心（中央） | 曇り | 降雨なし | 16.7 | 18.1 | 0.06 | 1.71 | 0.1 | 1.13 | 80 |  | 通常の状況 | 灰黄緑色・淡（明） | 川藻臭（微） | 7.6 | 6.3 | 6.9 | 2 | 6.7 | [45 empty] | 43
2016-05-12 | 7:00 | 流心（中央） | 晴れ | 10mm以上20mm未満 | 20.6 | 19.8 | 0.06 | 1.44 | 0.1 | 1.1 | 85 |  | 通常の状況 | 灰黄緑色・淡（明） | 川藻臭（微） | 7.7 | 6.3 | 6.8 | 4 | 6.9 | 1400 |  | 8.4 | 0.46 | 0.022 | [27 empty] | 0.46 | 5.2 | 5.6 | [8 empty] | 1.8 | 0.45 | 39
| 19:00 | 流心（中央） | 晴れ | 10mm以上20mm未満 | 21.8 | 23.4 | 0.07 | 1.5 | 0.1 | 0.98 | 88 |  | 通常の状況 | 灰黄緑色・淡（明） | 川藻臭（微） | 7.5 | 3.3 | 6.8 | 2 | 6.2 | [45 empty] | 38
2016-06-01 | 7:00 | 流心（中央） | 曇り | 0mm以上 5mm未満 | 19.9 | 21.6 | 0.05 | 1.18 | 0.1 | 1.06 | >100 |  | 通常の状況 | 黄緑色・淡（明） | 川藻臭（微） | 7.7 | 5.9 | 6.2 | 3 | 6.1 | 13000 |  | 8.3 | 0.29 | 0.023 | [27 empty] | 0.42 | 5.5 | 5.9 | [8 empty] | 1.4 | 0.24 | 43
| 19:00 | 流心（中央） | 晴れ | 0mm以上 5mm未満 | 22.3 | 23.5 | 0.07 | 1.59 | 0.1 | 1.11 | 95 |  | 通常の状況 | 灰黄緑色・淡（明） | 川藻臭（微） | 7.7 | 1.9 | 6.1 | 2 | 6.4 | [45 empty] | 46
2016-07-06 | 7:00 | 流心（中央） | 曇り | 0mm以上 5mm未満 | 21.3 | 23.2 | 0.04 | 1.08 | 0.1 | 1.15 | >100 |  | 通常の状況 | 黄緑色・淡（明） | 川藻臭（微） | 7.7 | 5 | 7 | 2 | 6.4 | 4900 | <0.5 | 8.9 | 0.18 | 0.019 |  |  | <0.0003 | <0.01 | <0.0005 | <0.02 | <0.005 | <0.0005 |  |  | <0.0001 | <0.0001 | <0.0001 | <0.0001 | <0.0001 | <0.0001 | <0.0001 | <0.0001 | <0.0001 | <0.0002 |  |  |  | <0.0001 | <0.002 | <0.08 | 0.04 | 0.44 | 4.7 | 5.1 | <0.005 | <0.005 | 0.0033 | 0.09 | 0.01 |  |  | <0.001 | 2.2 | 0.17 | 39 | 27 |  | <0.03 | <0.005
| 19:00 | 流心（中央） | 晴れ | 0mm以上 5mm未満 | 24.8 | 26.3 | 0.05 | 1.49 | 0.1 | 1.1 | 92 |  | 通常の状況 | 灰黄緑色・淡（明） | 川藻臭（微） | 7.6 | 3.6 | 6.8 | 3 | 6.1 | [45 empty] | 43 | 29
2016-08-04 | 7:00 | 流心（中央） | 晴れ | 0mm以上 5mm未満 | 27.2 | 25.8 | 0.05 | 1.13 | 0.1 | 1.13 | 70 |  | 通常の状況 | 灰黄緑色・淡（明） | 川藻臭（微） | 7.6 | 4.8 | 6.7 | 2 | 6.1 | 7900 |  | 6.6 | 0.21 | 0.02 | [20 empty] | <0.0005 | <0.0003 | <0.0003 |  |  |  |  | 0.5 | 4.7 | 5.2 | [8 empty] | 0.88 | 0.19 | 37
| 19:00 | 流心（中央） | 晴れ | 0mm以上 5mm未満 | 25.6 | 28.3 | 0.06 | 1.47 | 0.1 | 1.16 | 95 |  | 通常の状況 | 灰黄緑色・淡（明） | 川藻臭（微） | 7.6 | 1.1 | 6.1 | 3 | 6.1 | [45 empty] | 38
2016-09-07 | 7:00 | 流心（中央） | 雨 | 0mm以上 5mm未満 | 25.1 | 24.3 | 0.1 | 2.57 | 0.1 | 1.07 | >100 |  | 通常の状況 | 黄緑色・淡（明） | 川藻臭（微） | 7.8 | 2.2 | 4.9 | 2 | 6.8 | 2300 |  | 6 | 0.1 | 0.015 | [27 empty] | 0.45 | 4 | 4.4 | [8 empty] | 0.38 | 0.077 | 37
| 19:00 | 流心（中央） | 晴れ | 0mm以上 5mm未満 | 24.8 | 26 | 0.1 | 2.38 | 0.1 | 0.98 | >100 |  | 通常の状況 | 黄緑色・淡（明） | 川藻臭（微） | 7.7 | 1.2 | 4.6 | 1 | 6.8 | [45 empty] | 36
2016-10-12 | 7:00 | 流心（中央） | 晴れ | 0mm以上 5mm未満 | 15.6 | 19.8 | 0.07 | 1.49 | 0.1 | 1.14 | >100 |  | 通常の状況 | 黄緑色・淡（明） | 川藻臭（微） | 7.6 | 4.2 | 5.3 | 2 | 7.2 | 7000 |  | 7.7 | 0.25 | 0.019 | [27 empty] | 0.45 | 5 | 5.4 | [8 empty] | 1.1 | 0.21 | 38
| 19:00 | 流心（中央） | 曇り | 0mm以上 5mm未満 | 17.3 | 22.6 | 0.1 | 2.22 | 0.1 | 1.22 | >100 |  | 通常の状況 | 黄緑色・淡（明） | 川藻臭（微） | 7.6 | 2.9 | 5 | 2 | 6.7 | [45 empty] | 38
2016-11-09 | 7:00 | 流心（中央） | 曇り | 0mm以上 5mm未満 | 10.7 | 14.3 | 0.06 | 1.38 | 0.1 | 1 | 48 |  | 通常の状況 | 灰黄緑色・中 | 川藻臭（微） | 7.7 | 2.3 | 5 | 9 | 8.2 | 49000 |  | 4.6 | 0.12 | 0.016 | [27 empty] | 0.16 | 2.4 | 2.5 | [8 empty] | 0.33 | 0.068 | 28
| 19:00 | 流心（中央） | 曇り | 0mm以上 5mm未満 | 9 | 15.7 | 0.06 | 1.42 | 0.1 | 1.07 | >100 |  | 通常の状況 | 黄緑色・淡（明） | 川藻臭（微） | 7.4 | 0.7 | 5.2 | 2 | 7.7 | [45 empty] | 39
2016-12-07 | 7:00 | 流心（中央） | 曇り | 降雨なし | 7.2 | 14.5 | 0.04 | 1.21 | 0.1 | 1.19 | >100 |  | 通常の状況 | 黄緑色・淡（明） | 川藻臭（微） | 7.6 | 5.6 | 6.2 | 1 | 7.3 | 790 |  | 7.6 | 0.16 | 0.02 | [27 empty] | 0.58 | 5.3 | 5.8 | [8 empty] | 0.95 | 0.13 | 39
| 19:00 | 流心（中央） | 晴れ | 降雨なし | 9.5 | 15.8 | 0.04 | 1.27 | 0.1 | 1.12 | 60 |  | 通常の状況 | 灰黄緑色・淡（明） | 川藻臭（微） | 7.6 | 4.9 | 5.6 | 4 | 7.4 | [45 empty] | 39
2017-01-11 | 7:00 | 流心（中央） | 晴れ | 降雨なし | 1.3 | 11.8 | 0.04 | 1.01 | 0.1 | 1.08 | 90 |  | 通常の状況 | 灰黄緑色・淡（明） | 川藻臭（微） | 7.7 | 6.2 | 6.9 | 4 | 7.8 | 790 | <0.5 | 8.6 | 0.88 | 0.025 |  |  | <0.0003 | <0.01 | <0.0005 | <0.02 | <0.005 | <0.0005 |  |  | <0.0001 | <0.0001 | <0.0001 | <0.0001 | <0.0001 | <0.0001 | <0.0001 | <0.0001 | <0.0001 | <0.0002 |  |  |  | <0.0001 | <0.002 | <0.08 | 0.04 | 0.44 | 5.9 | 6.3 | <0.005 | <0.005 | 0.0026 | 0.11 | 0.03 |  |  | <0.001 | 1.8 | 0.71 | 43 | 37 |  | <0.03
| 19:00 | 流心（中央） | 晴れ | 降雨なし | 6.8 | 13.6 | 0.06 | 1.38 | 0.1 | 1.13 | 51 |  | 通常の状況 | 灰黄緑色・淡（明） | 川藻臭（微） | 7.6 | 10 | 6.4 | 6 | 7.3 | [45 empty] | 41 | 32
2017-02-01 | 7:00 | 流心（中央） | 晴れ | 降雨なし | 2.7 | 11.4 | 0.04 | 0.84 | 0.1 | 0.97 | 55 |  | 通常の状況 | 灰黄緑色・淡（明） | 川藻臭（中） | 7.6 | 16 | 7.9 | 6 | 7.1 | 790 |  | 10 | 0.2 | 0.027 | [20 empty] | <0.0005 | <0.0003 | <0.0003 |  |  |  |  | 0.49 | 6 | 6.4 | [8 empty] | 2.9 | 0.13 | 45
| 19:00 | 流心（中央） | 晴れ | 降雨なし | 6.8 | 14 | 0.04 | 0.97 | 0.1 | 0.89 | 20 |  | 濁り多し（上流または近海で工事のため） | 灰黄色・中 | 川藻臭（中） | 7.8 | 6.5 | 7.7 |  | 7.3 | [45 empty] | 47
2017-03-01 | 7:00 | 流心（中央） | 曇り | 降雨なし | 5.3 | 12.8 | 0.05 | 0.98 | 0.1 | 1 | 65 |  | 通常の状況 | 灰黄緑色・淡（明） | 川藻臭（微） | 7.5 | 10 | 8.6 | 3 | 7.4 | 330 |  | 10 | 0.29 | 0.026 | [27 empty] | 0.5 | 6 | 6.5 | [8 empty] | 3.4 | 0.27 | 44
| 23:00 | 流心（中央） | 雨 | 降雨なし | 7.9 | 13.8 | 0.15 | 3.24 | 0.1 | 1.1 | 30 |  | 通常の状況 | 灰黄色・中 | 川藻臭（微） | 7.5 | 6 | 11 | 38 | 7.2 | [45 empty] | 39

## 大竹橋
水域名称 | 鶴見川(大熊川） | 地点名称 | 大竹橋 (14-004-53) | 類型名称 | 河川D | 測定機関名称 | 国土交通省
測定項目 | 採取時刻 | 採取位置 | 天候 | 前日天候 | 気温 | 水温 | 流速 | 流量 | 採取水深 | 全水深 | 透視度 | 透明度 | 流況 | 色相 | 臭気 | ｐＨ | ＢＯＤ | ＣＯＤ | ＳＳ | ＤＯ | 大腸菌群数 | ｎ-ヘキサン抽出物質 | 全窒素 | 全りん | 全亜鉛 | ノニルフェノール | LAS | カドミウム | 全シアン | 鉛 | 六価クロム | 砒素 | 総水銀 | アルキル水銀 | ＰＣＢ | ジクロロメタン | 四塩化炭素 | 1，2-ジクロロエタン | 1，1-ジクロロエチレン | ｼｽ1，2-ジクロロエチレン | 1，1，1-トリクロロエタン | 1，1，2-トリクロロエタン | トリクロロエチレン | テトラクロロエチレン | 1，3-ジクロロプロペン | チウラム | シマジン | チオベンカルブ | ベンゼン | セレン | ふっ素 | ほう素 | 亜硝酸性窒素 | 硝酸性窒素 | 亜硝酸性窒素及び硝酸性窒素 | 1,4-ジオキサン | フェノール類 | 銅 | 溶解性鉄 | 溶解性マンガン | クロム | ＥＰＮ | ニッケル | アンモニア性窒素 | りん酸態りん | 電気伝導率 | 塩化物イオン | 塩分 | 陰イオン界面活性剤 | 非イオン界面活性剤 | クロロフィルａ | トリハロメタン生成能 | クロロホルム生成能 | ブロモジクロロメタン生成能 | ジブロモクロロメタン生成能 | ブロモホルム生成能 | 有機りん
単位 | 時：分 |  |  |  | ℃ | ℃ | m/s | m3/s | ｍ | ｍ | ㎝ | ｍ |  |  |  |  | ㎎/L | ㎎/L | ㎎/L | ㎎/L | MPN/100mL | ㎎/L | ㎎/L | ㎎/L | ㎎/L | mg/L | mg/L | ㎎/L | ㎎/L | ㎎/L | ㎎/L | ㎎/L | ㎎/L | ㎎/L | ㎎/L | ㎎/L | ㎎/L | ㎎/L | ㎎/L | ㎎/L | ㎎/L | ㎎/L | ㎎/L | ㎎/L | ㎎/L | ㎎/L | ㎎/L | ㎎/L | ㎎/L | ㎎/L | ㎎/L | ㎎/L | ㎎/L | ㎎/L | ㎎/L | mg/L | ㎎/L | ㎎/L | ㎎/L | ㎎/L | ㎎/L | ㎎/L | ㎎/L | ㎎/L | ㎎/L | mS/m | ㎎/L | ‰ | ㎎/L | ㎎/L | μg/L | ㎎/L | ㎎/L | ㎎/L | ㎎/L | ㎎/L | ㎎/L
採取年月日
2016-04-13 | 7:37 | 流心（中央） | 曇り |  | 13.4 | 13 |  | 0.09 | 0.1 | 0.5 | >100 |  |  | 無色 | 無臭 | 8.1 | 1.3 | 2.7 | 1 | 8.4 | 4900 |  | 10 | 0.053 | [28 empty] | 0.013 | 5 | 5 | [8 empty] | 0.01 | 0.038
2016-05-12 | 11:43 | 流心（中央） | 晴れ |  | 26.2 | 23.6 |  | 0.08 | 0.12 | 0.6 | >100.0 |  |  | 無色 | 無臭 | 8 | 0.7 | 3.3 | 4 | 10 | 4900 |  | 4.9 | 0.06 | 0.012 | [27 empty] | 0.013 | 4.6 | 4.6 | [8 empty] | 0.02 | 0.043
2016-06-01 | 9:34 | 流心（中央） | 曇り |  | 23.1 | 20 |  | 0.07 | 0.11 | 0.54 | >100 |  |  | 無色 | 無臭 | 7.9 | 0.9 | 3.5 | 8 | 9.7 | 49000 |  | 4.3 | 0.072 | [28 empty] | 0.015 | 4.1 | 4.1 | [8 empty] | 0.01 | 0.039
2016-07-06 | 9:24 | 流心（中央） | 曇り |  | 23 | 22.1 |  | 0.09 | 0.13 | 0.65 | 73 |  |  | 黄緑色・濃（暗） | 川藻臭（微） | 8 | 0.6 | 4.2 | 10 | 7.6 | 17000 |  | 6.3 | 0.11 | [28 empty] | 0.11 | 5.1 | 5.2 | [8 empty] | 0.15 | 0.08
2016-08-04 | 11:50 | 流心（中央） | 晴れ |  | 28.7 | 28.5 |  | 0.23 | 0.1 | 0.48 | 60 |  |  | 黄緑色・濃（暗） | 川藻臭（微） | 7.9 | 0.5 | 3.5 | 19 | 8 | 14000 |  | 7.1 | 0.12 | 0.016 | [27 empty] | 0.022 | 6.1 | 6.1 | [8 empty] | 0.04 | 0.089
2016-09-07 | 10:20 | 流心（中央） | 曇り |  | 27.5 | 25.6 |  | 0.19 | 0.1 | 0.5 | >100 |  |  | 無色 | 無臭 | 7.9 | 0.5 | 3.2 | 3 | 8.3 | 33000 |  | 6.7 | 0.087 | [28 empty] | 0.037 | 5.8 | 5.8 | [8 empty] | 0.07 | 0.073
2016-10-05 | 11:00 | 流心（中央） | 曇り |  | 24.2 | 22.8 |  | 0.19 | 0.12 | 0.62 | >100 |  |  | 灰緑色・淡（明） | 川藻臭（微） | 8.1 | 0.2 | 2.7 | 1 | 9 | 13000 |  | 7 | 0.075 | [28 empty] | 0.009 | 5 | 5 | [8 empty] | 0.02 | 0.068
2016-11-09 | 12:30 | 流心（中央） | 曇り |  | 12.1 | 14.2 |  | 0.17 | 0.1 | 0.52 | 38.5 |  |  | 灰緑色・濃（暗） | 無臭 | 7.8 | 0.7 | 4.1 | 7 | 10 | 33000 |  | 3.9 | 0.094 | 0.023 | [27 empty] | 0.019 | 3.6 | 3.6 | [8 empty] | 0.02 | 0.079
2016-12-07 | 11:45 | 流心（中央） | 曇り |  | 8.8 | 11.2 |  | 0.09 | 0.1 | 0.51 | >100.0 |  |  | 無色 | 無臭 | 8.1 | 0.8 | 1.9 | 4 | 11 | 3300 |  | 6.1 | 0.12 | [28 empty] | 0.087 | 5.8 | 5.8 | [8 empty] | 0.1 | 0.095
2017-01-11 | 9:55 | 流心（中央） | 晴れ |  | 5.3 | 8.2 |  | 0.1 | 0.1 | 0.52 | >100 |  |  | 無色 | 無臭 | 7.9 | 1 | 2.6 | 1 | 11 | 1700 |  | 5.7 | 0.041 | [28 empty] | 0.015 | 5.5 | 5.5 | [8 empty] | <0.01 | 0.029
2017-02-01 | 11:20 | 流心（中央） | 晴れ |  | 8.7 | 8.2 |  | 0.09 | 0.1 | 0.49 | >100.0 |  |  | 無色 | 無臭 | 8 | 1.6 | 3.8 | 2 | 12 | 1100 |  | 8.7 | 0.048 | 0.022 | [27 empty] | 0.096 | 7.7 | 7.7 | [8 empty] | 0.02 | 0.031
2017-03-01 | 10:10 | 流心（中央） | 曇り |  | 7.3 | 9.2 |  | 0.04 | 0.1 | 0.52 | >100 |  |  | 無色 | 無臭 | 8 | 1 | 7 | 8 | 10 | 790 |  | 5.4 | 0.11 | [28 empty] | 0.024 | 4.6 | 4.6 | [8 empty] | 0.02 | 0.083

## 又口橋
水域名称 | 鶴見川(鳥山川） | 地点名称 | 又口橋 (14-004-54) | 類型名称 | 河川D | 測定機関名称 | 国土交通省
測定項目 | 採取時刻 | 採取位置 | 天候 | 前日天候 | 気温 | 水温 | 流速 | 流量 | 採取水深 | 全水深 | 透視度 | 透明度 | 流況 | 色相 | 臭気 | ｐＨ | ＢＯＤ | ＣＯＤ | ＳＳ | ＤＯ | 大腸菌群数 | ｎ-ヘキサン抽出物質 | 全窒素 | 全りん | 全亜鉛 | ノニルフェノール | LAS | カドミウム | 全シアン | 鉛 | 六価クロム | 砒素 | 総水銀 | アルキル水銀 | ＰＣＢ | ジクロロメタン | 四塩化炭素 | 1，2-ジクロロエタン | 1，1-ジクロロエチレン | ｼｽ1，2-ジクロロエチレン | 1，1，1-トリクロロエタン | 1，1，2-トリクロロエタン | トリクロロエチレン | テトラクロロエチレン | 1，3-ジクロロプロペン | チウラム | シマジン | チオベンカルブ | ベンゼン | セレン | ふっ素 | ほう素 | 亜硝酸性窒素 | 硝酸性窒素 | 亜硝酸性窒素及び硝酸性窒素 | 1,4-ジオキサン | フェノール類 | 銅 | 溶解性鉄 | 溶解性マンガン | クロム | ＥＰＮ | ニッケル | アンモニア性窒素 | りん酸態りん | 電気伝導率 | 塩化物イオン | 塩分 | 陰イオン界面活性剤 | 非イオン界面活性剤 | クロロフィルａ | トリハロメタン生成能 | クロロホルム生成能 | ブロモジクロロメタン生成能 | ジブロモクロロメタン生成能 | ブロモホルム生成能 | 有機りん
単位 | 時：分 |  |  |  | ℃ | ℃ | m/s | m3/s | ｍ | ｍ | ㎝ | ｍ |  |  |  |  | ㎎/L | ㎎/L | ㎎/L | ㎎/L | MPN/100mL | ㎎/L | ㎎/L | ㎎/L | ㎎/L | mg/L | mg/L | ㎎/L | ㎎/L | ㎎/L | ㎎/L | ㎎/L | ㎎/L | ㎎/L | ㎎/L | ㎎/L | ㎎/L | ㎎/L | ㎎/L | ㎎/L | ㎎/L | ㎎/L | ㎎/L | ㎎/L | ㎎/L | ㎎/L | ㎎/L | ㎎/L | ㎎/L | ㎎/L | ㎎/L | ㎎/L | ㎎/L | ㎎/L | ㎎/L | mg/L | ㎎/L | ㎎/L | ㎎/L | ㎎/L | ㎎/L | ㎎/L | ㎎/L | ㎎/L | ㎎/L | mS/m | ㎎/L | ‰ | ㎎/L | ㎎/L | μg/L | ㎎/L | ㎎/L | ㎎/L | ㎎/L | ㎎/L | ㎎/L
採取年月日
2016-04-13 | 7:08 | 流心（中央） | 曇り |  | 13.4 | 12.2 |  | 0.11 | 0.12 | 0.62 | >100 |  |  | 無色 | 無臭 | 8 | 1.5 | 1.9 | 4 | 9.2 | 1300 |  | 9.7 | 0.027 | [28 empty] | 0.031 | 4.5 | 4.5 | [8 empty] | 0.03 | 0.014
2016-05-12 | 12:31 | 流心（中央） | 晴れ |  | 26.2 | 23.1 |  | 0.11 | 0.12 | 0.6 | >100.0 |  |  | 無色 | 無臭 | 7.2 | 1.4 | 3.2 | 6 | 10 | 2300 |  | 4 | 0.038 | 0.006 | [27 empty] | 0.024 | 3.7 | 3.7 | [8 empty] | 0.03 | 0.022
2016-06-01 | 10:25 | 流心（中央） | 曇り |  | 23 | 20.1 |  | 0.15 | 0.11 | 0.55 | >100 |  |  | 無色 | 無臭 | 7.7 | 1.1 | 2.3 | 3 | 10 | 17000 |  | 3.6 | 0.031 | [28 empty] | 0.018 | 3.3 | 3.3 | [8 empty] | 0.01 | 0.019
2016-07-06 | 10:02 | 流心（中央） | 曇り |  | 23.2 | 21.6 |  | 0.13 | 0.13 | 0.67 | >100.0 |  |  | 無色 | 無臭 | 7.9 | 0.7 | 1.9 | 1 | 8.6 | 33000 |  | 4.7 | 0.038 | [28 empty] | 0.027 | 4.3 | 4.3 | [8 empty] | 0.06 | 0.038
2016-08-04 | 12:30 | 流心（中央） | 晴れ |  | 31.2 | 27.3 |  | 0.36 | 0.11 | 0.55 | 21.5 |  |  |  | 無臭 | 8 | 1.1 | 3.5 | 18 | 8.2 | 23000 |  | 3.8 | 0.1 | 0.008 | [27 empty] | 0.025 | 3.3 | 3.3 | [8 empty] | 0.07 | 0.078
2016-09-07 | 10:50 | 流心（中央） | 曇り |  | 26.2 | 26.6 |  | 0.26 | 0.14 | 0.7 | >100 |  |  | 無色 | 無臭 | 7.7 | 0.6 | 3 | 4 | 8.6 | 23000 |  | 5.4 | 0.04 | [28 empty] | 0.04 | 4.6 | 4.6 | [8 empty] | 0.01 | 0.028
2016-10-05 | 11:30 | 流心（中央） | 曇り |  | 24 | 21.6 |  | 0.25 | 0.12 | 0.6 | >100 |  |  | 無色 | 無臭 | 8 | 0.2 | 2.2 | 3 | 9.6 | 13000 |  | 6.7 | 0.03 | [28 empty] | 0.045 | 4.6 | 4.6 | [8 empty] | 0.02 | 0.022
2016-11-09 | 13:00 | 流心（中央） | 曇り |  | 13.8 | 12.1 |  | 0.22 | 0.13 | 0.66 | 65 |  |  |  | 無臭 | 8 | 1.3 | 2.2 | 7 | 10 | 23000 |  | 1.8 | 0.04 | 0.009 | [27 empty] | 0.023 | 1.7 | 1.7 | [8 empty] | 0.02 | 0.039
2016-12-07 | 10:55 | 流心（中央） | 曇り |  | 7.2 | 10.6 |  | 0.16 | 0.11 | 0.56 | >100.0 |  |  |  | 無臭 | 8 | 0.7 | 1.4 | 1 | 11 | 4900 |  | 5.3 | 0.022 | [28 empty] | 0.041 | 5.2 | 5.2 | [8 empty] | 0.02 | 0.017
2017-01-11 | 10:29 | 流心（中央） | 晴れ |  | 5.6 | 8.2 |  | 0.12 | 0.11 | 0.57 | >100 |  |  | 無色 | 無臭 | 7.9 | 0.3 | 1.6 | 3 | 11 | 2300 |  | 4.6 | 0.027 | [28 empty] | 0.045 | 4.4 | 4.4 | [8 empty] | 0.02 | 0.019
2017-02-01 | 12:07 | 流心（中央） | 晴れ |  | 8.8 | 8 |  | 0.08 | 0.12 | 0.62 | >100.0 |  |  | 無色 | 無臭 | 8.1 | 0.9 | 2.4 | 1 | 13 | 790 |  | 6.6 | 0.027 | 0.004 | [27 empty] | 0.044 | 6 | 6 | [8 empty] | 0.02 | 0.018
2017-03-01 | 11:00 | 流心（中央） | 曇り |  | 7.9 | 8.1 |  | 0.06 | 0.16 | 0.79 | >100 |  |  | 無色 | 無臭 | 7.9 | 0.4 | 3.8 | 12 | 12 | 1700 |  | 3.9 | 0.044 | [28 empty] | 0.036 | 3.4 | 3.4 | [8 empty] | 0.03 | 0.022

## 峰大橋
水域名称 | 鶴見川(早淵川） | 地点名称 | 峰大橋 (14-003-53) | 類型名称 | 河川C | 測定機関名称 | 国土交通省
測定項目 | 採取時刻 | 採取位置 | 天候 | 前日天候 | 気温 | 水温 | 流速 | 流量 | 採取水深 | 全水深 | 透視度 | 透明度 | 流況 | 色相 | 臭気 | ｐＨ | ＢＯＤ | ＣＯＤ | ＳＳ | ＤＯ | 大腸菌群数 | ｎ-ヘキサン抽出物質 | 全窒素 | 全りん | 全亜鉛 | ノニルフェノール | LAS | カドミウム | 全シアン | 鉛 | 六価クロム | 砒素 | 総水銀 | アルキル水銀 | ＰＣＢ | ジクロロメタン | 四塩化炭素 | 1，2-ジクロロエタン | 1，1-ジクロロエチレン | ｼｽ1，2-ジクロロエチレン | 1，1，1-トリクロロエタン | 1，1，2-トリクロロエタン | トリクロロエチレン | テトラクロロエチレン | 1，3-ジクロロプロペン | チウラム | シマジン | チオベンカルブ | ベンゼン | セレン | ふっ素 | ほう素 | 亜硝酸性窒素 | 硝酸性窒素 | 亜硝酸性窒素及び硝酸性窒素 | 1,4-ジオキサン | フェノール類 | 銅 | 溶解性鉄 | 溶解性マンガン | クロム | ＥＰＮ | ニッケル | アンモニア性窒素 | りん酸態りん | 電気伝導率 | 塩化物イオン | 塩分 | 陰イオン界面活性剤 | 非イオン界面活性剤 | クロロフィルａ | トリハロメタン生成能 | クロロホルム生成能 | ブロモジクロロメタン生成能 | ジブロモクロロメタン生成能 | ブロモホルム生成能 | 有機りん
単位 | 時：分 |  |  |  | ℃ | ℃ | m/s | m3/s | ｍ | ｍ | ㎝ | ｍ |  |  |  |  | ㎎/L | ㎎/L | ㎎/L | ㎎/L | MPN/100mL | ㎎/L | ㎎/L | ㎎/L | ㎎/L | mg/L | mg/L | ㎎/L | ㎎/L | ㎎/L | ㎎/L | ㎎/L | ㎎/L | ㎎/L | ㎎/L | ㎎/L | ㎎/L | ㎎/L | ㎎/L | ㎎/L | ㎎/L | ㎎/L | ㎎/L | ㎎/L | ㎎/L | ㎎/L | ㎎/L | ㎎/L | ㎎/L | ㎎/L | ㎎/L | ㎎/L | ㎎/L | ㎎/L | ㎎/L | mg/L | ㎎/L | ㎎/L | ㎎/L | ㎎/L | ㎎/L | ㎎/L | ㎎/L | ㎎/L | ㎎/L | mS/m | ㎎/L | ‰ | ㎎/L | ㎎/L | μg/L | ㎎/L | ㎎/L | ㎎/L | ㎎/L | ㎎/L | ㎎/L
採取年月日
2016-04-13 | 8:48 | 流心（中央） | 曇り |  | 13.5 | 14 |  | 0.95 | 0.21 | 1.05 | >100 |  |  | 無色 | 無臭 | 7.9 | 1.2 | 2.9 | 4 | 9.4 | 3300 |  | 2.3 | 0.027 | [28 empty] | 0.016 | 1 | 1 | [8 empty] | 0.01 | 0.016
2016-05-12 | 8:22 | 流心（中央） | 晴れ |  | 23.8 | 19.8 |  | 0.87 | 0.16 | 0.8 | 82 |  |  | 灰緑色・淡（明） | 無臭 | 7.7 | 0.9 | 3.1 | 7 | 8 | 3300 |  | 1.1 | 0.034 | 0.011 | [27 empty] | 0.018 | 0.8 | 0.85 | [8 empty] | 0.04 | 0.023
2016-06-01 | 7:40 | 流心（中央） | 曇り |  | 20.8 | 20.2 |  | 0.41 | 0.16 | 0.78 | 69 |  |  | 灰緑色・淡（明） | 川藻臭（微） | 7.8 | 1.3 | 3.2 | 8 | 7.3 | 17000 |  | 1.2 | 0.036 | [28 empty] | 0.013 | 1 | 1 | [8 empty] | 0.02 | 0.021
2016-07-06 | 7:34 | 流心（中央） | 曇り |  | 23 | 22.1 |  | 1 | 0.2 | 1 | >100.0 |  |  | 灰緑色・淡（明） | 川藻臭（微） | 7.8 | 1 | 3.4 | 4 | 6.7 | 17000 |  | 1.9 | 0.045 | [28 empty] | 0.025 | 1.4 | 1.4 | [8 empty] | 0.07 | 0.039
2016-08-04 | 9:10 | 流心（中央） | 晴れ |  | 29.3 | 26.5 |  | 1.28 | 0.2 | 1.02 | 84 |  |  | 灰緑色・淡（明） | 川藻臭（微） | 7.9 | 0.9 | 2.7 | 9 | 7.9 | 79000 |  | 1.9 | 0.048 | 0.007 | [27 empty] | 0.015 | 1.6 | 1.6 | [8 empty] | 0.03 | 0.046
2016-09-07 | 8:40 | 流心（中央） | 曇り |  | 26.7 | 25.1 |  | 2.16 | 0.32 | 1.6 | >100 |  |  | 灰緑色・淡（明） | 川藻臭（微） | 7.9 | 0.8 | 2.6 | 3 | 6.5 | 23000 |  | 1.7 | 0.029 | [28 empty] | 0.016 | 1.3 | 1.3 | [8 empty] | 0.01 | 0.021
2016-10-05 | 9:43 | 流心（中央） | 曇り |  | 23.8 | 22.6 |  | 2.11 | 0.21 | 1.05 | >100 |  |  | 灰緑色・淡（明） | 川藻臭（微） | 8 | <0.1 | 2.7 | 7 | 7.9 | 13000 |  | 2.1 | 0.037 | [28 empty] | 0.018 | 1.4 | 1.4 | [8 empty] | 0.02 | 0.029
2016-11-09 | 4:00 | 流心（中央） | 曇り |  | 7.6 | 13 |  | 2.79 | 0.23 | 1.17 | 27.5 |  |  | 灰緑色・濃（暗） | 川藻臭（微） | 7.7 | 2.9 | 5.2 | 33 | 9.3 | 79000 |  | 1 | 0.079 | 0.043 | [27 empty] | 0.039 | 0.7 | 0.75 | [8 empty] | 0.06 | 0.039
2016-12-07 | 1:59 | 流心（中央） | 曇り |  | 4.1 | 11.2 |  | 0.26 | 0.18 | 0.9 | >100.0 |  |  | 灰緑色・淡（明） | 川藻臭（微） | 8.3 | 0.6 | 2 | 1 | 10 | 3300 |  | 1.4 | 0.037 | [28 empty] | 0.016 | 1.3 | 1.3 | [8 empty] | 0.01 | 0.03
2017-01-11 | 8:30 | 流心（中央） | 晴れ |  | 4 | 7.8 |  | 0.57 | 0.21 | 1.05 | >100 |  |  | 灰緑色・淡（明） | 川藻臭（微） | 8 | 1.2 | 1.8 | 1 | 10 | 3300 |  | 1.2 | 0.024 | [28 empty] | 0.016 | 1.1 | 1.1 | [8 empty] | <0.01 | 0.019
2017-02-01 | 12:51 | 流心（中央） | 晴れ |  | 11.5 | 9.8 |  | 0.62 | 0.18 | 0.9 | >100.0 |  |  | 無色 | 無臭 | 8.2 | 0.9 | 2.6 | 5 | 12 | 790 |  | 1.8 | 0.03 | 0.005 | [27 empty] | 0.034 | 1.2 | 1.2 | [8 empty] | <0.01 | 0.019
2017-03-01 | 8:32 | 流心（中央） | 晴れ |  | 9.1 | 9.9 |  | 1.57 | 0.19 | 0.94 | 70.5 |  |  | 灰緑色・淡（明） | 川藻臭（微） | 7.8 | 1 | 3.7 | 11 | 10 | 3300 |  | 1.3 | 0.071 | [28 empty] | 0.023 | 1 | 1 | [8 empty] | 0.06 | 0.045

## 矢上川橋
水域名称 | 鶴見川(矢上川） | 地点名称 | 矢上川橋 (14-003-54) | 類型名称 | 河川C | 測定機関名称 | 国土交通省
測定項目 | 採取時刻 | 採取位置 | 天候 | 前日天候 | 気温 | 水温 | 流速 | 流量 | 採取水深 | 全水深 | 透視度 | 透明度 | 流況 | 色相 | 臭気 | ｐＨ | ＢＯＤ | ＣＯＤ | ＳＳ | ＤＯ | 大腸菌群数 | ｎ-ヘキサン抽出物質 | 全窒素 | 全りん | 全亜鉛 | ノニルフェノール | LAS | カドミウム | 全シアン | 鉛 | 六価クロム | 砒素 | 総水銀 | アルキル水銀 | ＰＣＢ | ジクロロメタン | 四塩化炭素 | 1，2-ジクロロエタン | 1，1-ジクロロエチレン | ｼｽ1，2-ジクロロエチレン | 1，1，1-トリクロロエタン | 1，1，2-トリクロロエタン | トリクロロエチレン | テトラクロロエチレン | 1，3-ジクロロプロペン | チウラム | シマジン | チオベンカルブ | ベンゼン | セレン | ふっ素 | ほう素 | 亜硝酸性窒素 | 硝酸性窒素 | 亜硝酸性窒素及び硝酸性窒素 | 1,4-ジオキサン | フェノール類 | 銅 | 溶解性鉄 | 溶解性マンガン | クロム | ＥＰＮ | ニッケル | アンモニア性窒素 | りん酸態りん | 電気伝導率 | 塩化物イオン | 塩分 | 陰イオン界面活性剤 | 非イオン界面活性剤 | クロロフィルａ | トリハロメタン生成能 | クロロホルム生成能 | ブロモジクロロメタン生成能 | ジブロモクロロメタン生成能 | ブロモホルム生成能 | 有機りん
単位 | 時：分 |  |  |  | ℃ | ℃ | m/s | m3/s | ｍ | ｍ | ㎝ | ｍ |  |  |  |  | ㎎/L | ㎎/L | ㎎/L | ㎎/L | MPN/100mL | ㎎/L | ㎎/L | ㎎/L | ㎎/L | mg/L | mg/L | ㎎/L | ㎎/L | ㎎/L | ㎎/L | ㎎/L | ㎎/L | ㎎/L | ㎎/L | ㎎/L | ㎎/L | ㎎/L | ㎎/L | ㎎/L | ㎎/L | ㎎/L | ㎎/L | ㎎/L | ㎎/L | ㎎/L | ㎎/L | ㎎/L | ㎎/L | ㎎/L | ㎎/L | ㎎/L | ㎎/L | ㎎/L | ㎎/L | mg/L | ㎎/L | ㎎/L | ㎎/L | ㎎/L | ㎎/L | ㎎/L | ㎎/L | ㎎/L | ㎎/L | mS/m | ㎎/L | ‰ | ㎎/L | ㎎/L | μg/L | ㎎/L | ㎎/L | ㎎/L | ㎎/L | ㎎/L | ㎎/L
採取年月日
2016-04-13 | 10:19 | 流心（中央） | 曇り |  | 14.4 | 18 |  | 3.75 | 0.62 | 3.1 | >100 |  |  | 灰黄色・淡（明） | 川藻臭（微） | 7.6 | 1.8 | 5.9 | 2 | 7.3 | 490 |  | 8.9 | 0.39 | [28 empty] | 0.1 | 7.4 | 7.5 | [8 empty] | 0.43 | 0.3 | 360 | 1500
2016-05-12 | 12:26 | 流心（中央） | 晴れ |  | 27.2 | 22.4 |  | 2.92 | 0.48 | 2.41 | >100.0 |  |  | 灰緑色・淡（明） | 川藻臭（微） | 7.6 | 1.4 | 5.5 | 2 | 6.5 | 49 |  | 7 | 0.49 | 0.027 | [27 empty] | 0.077 | 6.2 | 6.2 | [8 empty] | 0.15 | 0.46 | 61 | 100
2016-06-01 | 10:35 | 流心（中央） | 曇り |  | 24.8 | 23.6 |  | 2.45 | 0.58 | 2.9 | >100 |  |  | 灰緑色・淡（明） | 川藻臭（微） | 7.8 | 2 | 5.7 | 1 | 6.9 | 23000 |  | 7.7 | 0.67 | [28 empty] | 0.048 | 6.9 | 6.9 | [8 empty] | 0.14 | 0.62 | 79 | 190
2016-07-06 | 9:40 | 流心（中央） | 曇り |  | 24.2 | 24.6 |  | 4.46 | 0.45 | 2.28 | >100.0 |  |  | 灰緑色・淡（明） | 川藻臭（微） | 7.8 | 2.2 | 6.3 | 3 | 6.2 | 33000 |  | 9.4 | 0.17 | [28 empty] | 0.13 | 7.2 | 7.3 | [8 empty] | 0.65 | 0.11 | 140 | 420
2016-08-04 | 13:44 | 流心（中央） | 晴れ |  | 33.8 | 27 |  | 0.73 | 0.44 | 2.22 | >100.0 |  |  | 灰緑色・淡（明） | 川藻臭（微） | 7.6 | 1.6 | 5.1 | 2 | 7.7 | 22000 |  | 6.5 | 0.4 | 0.025 | [27 empty] | 0.083 | 4.9 | 4.9 | [8 empty] | 0.44 | 0.37 | 37 | 45
2016-09-07 | 11:31 | 流心（中央） | 曇り |  | 32 | 26.6 |  | 4.22 | 0.62 | 3.1 | >100 |  |  | 灰緑色・淡（明） | 川藻臭（微） | 7.7 | 1 | 4.7 | 2 | 6.2 | 7900 |  | 6.4 | 0.13 | [28 empty] | 0.095 | 5.2 | 5.2 | [8 empty] | 0.21 | 0.099 | 160 | 460
2016-10-05 | 11:20 | 流心（中央） | 曇り |  | 25.3 | 23.8 |  | 3.85 | 0.51 | 2.58 | >100 |  |  | 灰緑色・淡（明） | 川藻臭（微） | 7.9 | 1.5 | 5.3 | 1 | 6.2 | 23000 |  | 7.9 | 0.12 | [28 empty] | 0.061 | 5.2 | 5.2 | [8 empty] | 0.2 | 0.091 | 86 | 210
2016-11-09 | 4:30 | 流心（中央） | 曇り |  | 9.2 | 14.6 |  | 10.17 | 0.64 | 3.2 | 30 |  |  |  | 川藻臭（微） | 7.5 | 11 | 8.3 | 30 | 6.9 | 49000 |  | 6.5 | 0.63 | 0.033 | [27 empty] | 0.12 | 2.7 | 2.8 | [8 empty] | 1.7 | 0.27 | 75 | 160
2017-01-11 | 11:10 | 左岸 | 晴れ |  | 12.5 | 15.4 |  | 2.86 | 0.51 | 2.55 | >100 |  |  | 灰緑色・淡（明） | 川藻臭（微） | 7.1 | 5.6 | 6.9 | 2 | 7.8 | 1700 |  | 9 | 0.34 | [28 empty] | 0.22 | 7.6 | 7.8 | [8 empty] | 0.94 | 0.23 | 59 | 140
2017-02-01 | 14:30 | 左岸 | 晴れ |  | 13 | 14.6 |  | 2.41 | 0.46 | 2.3 | >100.0 |  |  | 灰緑色・淡（明） | 川藻臭（微） | 7.2 | 3.7 | 7.2 | 3 | 8 | 33 |  | 15 | 0.21 | 0.028 | [27 empty] | 0.24 | 10 | 10 | [8 empty] | 1 | 0.12 | 100 | 290
2017-03-01 | 12:00 | 左岸 | 曇り |  | 11.6 | 15 |  | 2.38 | 0.38 | 1.9 | >100 |  |  | 灰緑色・淡（明） | 川藻臭（微） | 7.7 | 2.8 | 4.2 | 2 | 8.1 | 490 |  | 8.5 | 0.28 | [28 empty] | 0.09 | 7.2 | 7.2 | [8 empty] | 0.61 | 0.2 | 92 | 340

## 耕地橋
水域名称 | 鶴見川(麻生川) | 地点名称 | 耕地橋 (14-004-55) | 類型名称 | 河川D | 測定機関名称 | 川崎市
測定項目 | 採取時刻 | 採取位置 | 天候 | 前日天候 | 気温 | 水温 | 流速 | 流量 | 採取水深 | 全水深 | 透視度 | 透明度 | 流況 | 色相 | 臭気 | ｐＨ | ＢＯＤ | ＣＯＤ | ＳＳ | ＤＯ | 大腸菌群数 | ｎ-ヘキサン抽出物質 | 全窒素 | 全りん | 全亜鉛 | ノニルフェノール | LAS | カドミウム | 全シアン | 鉛 | 六価クロム | 砒素 | 総水銀 | アルキル水銀 | ＰＣＢ | ジクロロメタン | 四塩化炭素 | 1，2-ジクロロエタン | 1，1-ジクロロエチレン | ｼｽ1，2-ジクロロエチレン | 1，1，1-トリクロロエタン | 1，1，2-トリクロロエタン | トリクロロエチレン | テトラクロロエチレン | 1，3-ジクロロプロペン | チウラム | シマジン | チオベンカルブ | ベンゼン | セレン | ふっ素 | ほう素 | 亜硝酸性窒素 | 硝酸性窒素 | 亜硝酸性窒素及び硝酸性窒素 | 1,4-ジオキサン | フェノール類 | 銅 | 溶解性鉄 | 溶解性マンガン | クロム | ＥＰＮ | ニッケル | アンモニア性窒素 | りん酸態りん | 電気伝導率 | 塩化物イオン | 塩分 | 陰イオン界面活性剤 | 非イオン界面活性剤 | クロロフィルａ | トリハロメタン生成能 | クロロホルム生成能 | ブロモジクロロメタン生成能 | ジブロモクロロメタン生成能 | ブロモホルム生成能 | 有機りん
単位 | 時：分 |  |  |  | ℃ | ℃ | m/s | m3/s | ｍ | ｍ | ㎝ | ｍ |  |  |  |  | ㎎/L | ㎎/L | ㎎/L | ㎎/L | MPN/100mL | ㎎/L | ㎎/L | ㎎/L | ㎎/L | mg/L | mg/L | ㎎/L | ㎎/L | ㎎/L | ㎎/L | ㎎/L | ㎎/L | ㎎/L | ㎎/L | ㎎/L | ㎎/L | ㎎/L | ㎎/L | ㎎/L | ㎎/L | ㎎/L | ㎎/L | ㎎/L | ㎎/L | ㎎/L | ㎎/L | ㎎/L | ㎎/L | ㎎/L | ㎎/L | ㎎/L | ㎎/L | ㎎/L | ㎎/L | mg/L | ㎎/L | ㎎/L | ㎎/L | ㎎/L | ㎎/L | ㎎/L | ㎎/L | ㎎/L | ㎎/L | mS/m | ㎎/L | ‰ | ㎎/L | ㎎/L | μg/L | ㎎/L | ㎎/L | ㎎/L | ㎎/L | ㎎/L | ㎎/L
採取年月日
2016-04-13 | 10:00 | 流心（中央） | 曇り | 降雨なし | 13.7 | 18.9 | 0.2 | 0.68 | 0 | 0.5 | >100 |  | 通常の状況 | 無色 | 下水臭（中） | 7.2 | 2.7 | 7 | 3 | 8.9 | 22000 |  | 5.2 | 0.83 | 0.028 | <0.00006 | 0.0046 | [25 empty] | 0.04 | 3.9 | 3.9 | [8 empty] | 0.11 | 0.74 | 36 | 29
| 22:00 | 流心（中央） | 雨 | 降雨なし | 15.8 | 19.2 | 0.23 | 0.85 | 0 | 0.5 |  |  | 通常の状況 |  | 下水臭（中） | 7.1 | 3.1 | 8 | 2 | 7.1 |  |  | 6.9 | 1 | [41 empty] | 37 | 31
2016-05-16 | 9:45 | 流心（中央） | 曇り | 0mm以上 5mm未満 | 20.1 | 22.7 | 0.13 | 0.44 | 0 | 0.5 | >100 |  | 通常の状況 | 無色 | 下水臭（中） | 7.1 | 3.5 | 8.2 | 3 | 7.5 | 1700 |  | 6.3 | 0.91 | 0.032 | <0.00006 | 0.0025 | [25 empty] | 0.11 | 5 | 5.1 | [8 empty] | 0.55 | 0.83 | 36 | 31
| 21:45 | 流心（中央） | 晴れ | 0mm以上 5mm未満 | 19.7 | 22.4 | 0.18 | 0.74 | 0 | 0.6 |  |  | 通常の状況 |  | 下水臭（中） | 7.1 | 2.3 | 8.1 | 2 | 6.7 |  |  | 7.4 | 0.94 | [41 empty] | 37 | 31
2016-06-01 | 9:30 | 流心（中央） | 曇り | 0mm以上 5mm未満 | 23.5 | 23.6 | 0.19 | 0.72 | 0 | 0.5 | >100 |  | 通常の状況 | 無色 | 下水臭（中） | 7.2 | 2.2 | 6.7 | 3 | 8.9 | 23000 |  | 5.1 | 1 | 0.031 | <0.00006 | 0.0044 | [25 empty] | 0.02 | 4.3 | 4.3 | [8 empty] | 0.05 | 0.9 | 35 | 32
| 21:30 | 流心（中央） | 曇り | 0mm以上 5mm未満 | 20.3 | 22.1 | 0.18 | 0.71 | 0 | 0.5 |  |  | 通常の状況 |  | 下水臭（中） | 7.1 | 1.7 | 6.9 | 2 | 6.4 |  |  | 6 | 1 | [41 empty] | 36 | 34
2016-07-06 | 10:00 | 流心（中央） | 曇り | 0mm以上 5mm未満 | 25.3 | 25.2 | 0.23 | 0.78 | 0 | 0.5 | >100 |  | 通常の状況 | 無色 | 下水臭（中） | 7.2 | 2.2 | 7.3 | 4 | 7.8 | 23000 |  | 5.7 | 0.51 | 0.03 | <0.00006 | 0.0019 | [18 empty] | <0.0005 | <0.0003 | <0.0003 |  |  |  |  | 0.05 | 4.5 | 4.5 | [8 empty] | 0.13 | 0.44 | 36 | 30
| 22:00 | 流心（中央） | 曇り | 0mm以上 5mm未満 | 24.2 | 25.6 | 0.22 | 0.77 | 0 | 0.5 |  |  | 通常の状況 |  | 下水臭（中） | 7.1 | 2.1 | 7.7 | 2 | 5.9 |  |  | 6.9 | 0.83 | [41 empty] | 37 | 31
2016-08-08 | 10:00 | 流心（中央） | 曇り | 降雨なし | 31 | 27.8 | 0.2 | 0.67 | 0 | 0.5 | >100 |  | 通常の状況 | 無色 | 下水臭（中） | 7.4 | 2.3 | 7.4 | 2 | 8.2 | 11000 | <0.5 | 6.1 | 0.53 | 0.026 | <0.00006 | 0.0044 | <0.0003 | <0.01 | <0.005 | <0.02 | <0.005 | <0.0005 |  | <0.0005 | <0.0001 | <0.0001 | <0.0001 | <0.0001 | <0.0001 | <0.0001 | <0.0001 | <0.0001 | <0.0001 | <0.0002 |  |  |  | <0.0001 | <0.002 | <0.08 | 0.04 | 0.17 | 4 | 4.1 | <0.005 | <0.005 | <0.004 | 0.08 | 0.01 | <0.02 | <0.0005 | <0.008 | 0.68 | 0.46 | 37 | 32 |  | <0.03 | 0.016
| 22:00 | 流心（中央） | 晴れ | 降雨なし | 29.9 | 27.2 | 0.18 | 0.58 | 0 | 0.5 |  |  | 通常の状況 |  | 下水臭（中） | 7.2 | 3.4 | 7.5 | 1 | 5.4 |  |  | 6.8 | 0.52 | [41 empty] | 38 | 33
2016-09-16 | 9:30 | 流心（中央） | 雨 | 5mm以上10mm未満 | 23.8 | 25.2 | 0.21 | 0.87 | 0 | 0.6 | >100 |  | 通常の状況 | 無色 | 下水臭（中） | 7.5 | 2.1 | 5.8 | 2 | 7.9 | 49000 |  | 3.7 | 0.17 | 0.022 | <0.00006 | 0.0037 | [25 empty] | 0.02 | 2.9 | 2.9 | [8 empty] | 0.1 | 0.11 | 34 | 22
| 21:30 | 流心（中央） | 曇り | 5mm以上10mm未満 | 23.1 | 25.4 | 0.27 | 1.07 | 0 | 0.5 |  |  | 通常の状況 |  | 下水臭（中） | 7.3 | 1 | 5.9 | 1 | 7 |  |  | 4.6 | 0.16 | [41 empty] | 35 | 24
2016-10-05 | 9:45 | 流心（中央） | 曇り | 降雨なし | 25.3 | 24.9 | 0.23 | 0.85 | 0 | 0.5 | >100 |  | 通常の状況 | 無色 | 下水臭（中） | 7.3 | 1.6 | 6.4 | 2 | 8.4 | 17000 |  | 4.3 | 0.74 | 0.028 | <0.00006 | 0.0016 | [18 empty] | <0.0005 | <0.0003 | <0.0003 |  |  |  |  | 0.03 | 3.5 | 3.5 | [8 empty] | 0.06 | 0.66 | 35 | 26
| 21:45 | 流心（中央） | 雨 | 降雨なし | 24.5 | 25 | 0.19 | 0.71 | 0 | 0.5 |  |  | 通常の状況 |  | 下水臭（中） | 7.2 | 1.4 | 6.4 | 2 | 6.6 |  |  | 5.5 | 0.84 | [41 empty] | 36 | 26
2016-11-09 | 9:45 | 流心（中央） | 曇り | 0mm以上 5mm未満 | 12.6 | 20 | 0.17 | 0.69 | 0 | 0.6 | >100 |  | 通常の状況 | 無色 | 下水臭（中） | 7.1 | 2.2 | 6.9 | 3 | 8.6 | 4900 |  | 5.4 | 0.78 | 0.028 | <0.00006 | 0.0036 | [25 empty] | 0.05 | 4.3 | 4.3 | [8 empty] | 0.16 | 0.68 | 33 | 28
| 21:45 | 流心（中央） | 晴れ | 0mm以上 5mm未満 | 9.3 | 18.3 | 0.17 | 0.67 | 0 | 0.6 |  |  | 通常の状況 |  | 下水臭（中） | 7.1 | 2.8 | 7.9 | 6 | 7.4 |  |  | 6.7 | 1 | [41 empty] | 37 | 30
2016-12-07 | 9:45 | 流心（中央） | 曇り | 降雨なし | 8.1 | 18.6 | 0.23 | 0.87 | 0 | 0.5 | >100 |  | 通常の状況 | 無色 | 下水臭（中） | 7.3 | 2.1 | 7.1 | 2 | 8.7 | 1700 |  | 5.2 | 0.75 | 0.027 | <0.00006 | 0.0034 | [25 empty] | 0.06 | 4.4 | 4.4 | [8 empty] | 0.13 | 0.64 | 36 | 30
| 21:45 | 流心（中央） | 晴れ | 降雨なし | 6.3 | 18.3 | 0.22 | 0.84 | 0 | 0.5 |  |  | 通常の状況 |  | 下水臭（中） | 7.1 | 2.8 | 7.5 | 1 | 7.2 |  |  | 7 | 0.95 | [41 empty] | 38 | 31
2017-01-11 | 10:00 | 流心（中央） | 快晴 | 降雨なし | 8.3 | 15.6 | 0.21 | 0.74 | 0 | 0.5 | >100 |  | 通常の状況 | 無色 | 下水臭（中） | 7.3 | 2.9 | 7.4 | 2 | 9.9 | 330 |  | 5.6 | 0.6 | 0.029 | <0.00006 | 0.0033 | [25 empty] | 0.13 | 4.2 | 4.3 | [8 empty] | 0.32 | 0.51 | 35 | 30
| 22:00 | 流心（中央） | 晴れ | 降雨なし | 5.4 | 15.9 | 0.18 | 0.74 | 0 | 0.6 |  |  | 通常の状況 |  | 下水臭（中） | 7.1 | 3.3 | 7.8 | 1 | 7.5 |  |  | 6.5 | 0.84 | [41 empty] | 36 | 30
2017-02-01 | 9:30 | 流心（中央） | 晴れ | 降雨なし | 6 | 17 | 0.18 | 0.67 | 0 | 0.6 | >100 |  | 通常の状況 | 無色 | 下水臭（中） | 7.2 | 4.2 | 7.2 | 3 | 9.3 | 230 | <0.5 | 6.5 | 0.61 | 0.037 | <0.00006 | 0.0032 | <0.0003 | <0.01 | <0.005 | <0.02 | <0.005 | <0.0005 |  | <0.0005 | <0.0001 | <0.0001 | <0.0001 | <0.0001 | <0.0001 | <0.0001 | <0.0001 | <0.0001 | <0.0001 | <0.0002 |  |  |  | <0.0001 | <0.002 | <0.08 | 0.04 | 0.23 | 4.9 | 5.1 | <0.005 | <0.005 | 0.004 | 0.04 | 0.02 | <0.02 | <0.0005 | <0.008 | 0.83 | 0.48 | 37 | 32 |  | <0.03 | 0.014
| 21:30 | 流心（中央） | 晴れ | 降雨なし | 5.4 | 16 | 0.21 | 0.72 | 0 | 0.5 |  |  | 通常の状況 |  | 下水臭（中） | 7.1 | 5 | 7.6 | 5 | 7 |  |  | 7.7 | 0.97 | [41 empty] | 38 | 32
2017-03-01 | 9:45 | 流心（中央） | 曇り | 降雨なし | 8.8 | 15.5 | 0.19 | 0.72 | 0 | 0.5 | 82 |  | 通常の状況 | 無色 | 下水臭（微） | 7.2 | 3.4 | 7.7 | 3 | 9.7 | 23000 |  | 6.2 | 0.93 | 0.032 | <0.00006 | 0.0034 | [25 empty] | 0.17 | 5 | 5.1 | [8 empty] | 0.32 | 0.8 | 36 | 31
| 21:45 | 流心（中央） | 雨 | 降雨なし | 8.7 | 16.9 | 0.22 | 0.77 | 0 | 0.5 |  |  | 通常の状況 |  | 下水臭（中） | 7 | 5.5 | 9.2 | 7 | 7 |  |  | 7.3 | 0.98 | [41 empty] | 36 | 29

## 水車橋前
水域名称 | 鶴見川(真福寺川) | 地点名称 | 水車橋前 (14-004-56) | 類型名称 | 河川D | 測定機関名称 | 川崎市
測定項目 | 採取時刻 | 採取位置 | 天候 | 前日天候 | 気温 | 水温 | 流速 | 流量 | 採取水深 | 全水深 | 透視度 | 透明度 | 流況 | 色相 | 臭気 | ｐＨ | ＢＯＤ | ＣＯＤ | ＳＳ | ＤＯ | 大腸菌群数 | ｎ-ヘキサン抽出物質 | 全窒素 | 全りん | 全亜鉛 | ノニルフェノール | LAS | カドミウム | 全シアン | 鉛 | 六価クロム | 砒素 | 総水銀 | アルキル水銀 | ＰＣＢ | ジクロロメタン | 四塩化炭素 | 1，2-ジクロロエタン | 1，1-ジクロロエチレン | ｼｽ1，2-ジクロロエチレン | 1，1，1-トリクロロエタン | 1，1，2-トリクロロエタン | トリクロロエチレン | テトラクロロエチレン | 1，3-ジクロロプロペン | チウラム | シマジン | チオベンカルブ | ベンゼン | セレン | ふっ素 | ほう素 | 亜硝酸性窒素 | 硝酸性窒素 | 亜硝酸性窒素及び硝酸性窒素 | 1,4-ジオキサン | フェノール類 | 銅 | 溶解性鉄 | 溶解性マンガン | クロム | ＥＰＮ | ニッケル | アンモニア性窒素 | りん酸態りん | 電気伝導率 | 塩化物イオン | 塩分 | 陰イオン界面活性剤 | 非イオン界面活性剤 | クロロフィルａ | トリハロメタン生成能 | クロロホルム生成能 | ブロモジクロロメタン生成能 | ジブロモクロロメタン生成能 | ブロモホルム生成能 | 有機りん
単位 | 時：分 |  |  |  | ℃ | ℃ | m/s | m3/s | ｍ | ｍ | ㎝ | ｍ |  |  |  |  | ㎎/L | ㎎/L | ㎎/L | ㎎/L | MPN/100mL | ㎎/L | ㎎/L | ㎎/L | ㎎/L | mg/L | mg/L | ㎎/L | ㎎/L | ㎎/L | ㎎/L | ㎎/L | ㎎/L | ㎎/L | ㎎/L | ㎎/L | ㎎/L | ㎎/L | ㎎/L | ㎎/L | ㎎/L | ㎎/L | ㎎/L | ㎎/L | ㎎/L | ㎎/L | ㎎/L | ㎎/L | ㎎/L | ㎎/L | ㎎/L | ㎎/L | ㎎/L | ㎎/L | ㎎/L | mg/L | ㎎/L | ㎎/L | ㎎/L | ㎎/L | ㎎/L | ㎎/L | ㎎/L | ㎎/L | ㎎/L | mS/m | ㎎/L | ‰ | ㎎/L | ㎎/L | μg/L | ㎎/L | ㎎/L | ㎎/L | ㎎/L | ㎎/L | ㎎/L
採取年月日
2016-04-13 | 10:30 | 流心（中央） | 曇り | 降雨なし | 14 | 13.2 | 0.29 | 0.02 | 0 | 0 | >100 |  | 通常の状況 | 無色 | 無臭 | 8.3 | 2.2 | 4.3 | <1 | 12.6 | 4600 |  | 1.6 | 0.037 | 0.002 | <0.00006 | 0.0051 | [25 empty] | 0.04 | 1.3 | 1.3 | [8 empty] | <0.04 | 0.008 | 41 | 9.4
| 22:30 | 流心（中央） | 雨 | 降雨なし | 15.6 | 14.8 | 0.41 | 0.06 | 0 | 0 |  |  | 通常の状況 |  | 無臭 | 8 | 1.1 | 4.1 | <1 | 7.7 |  |  | 2.3 | 0.037 | [41 empty] | 42 | 9.8
2016-05-16 | 10:15 | 流心（中央） | 曇り | 0mm以上 5mm未満 | 21 | 18.2 | 0.31 | 0.02 | 0 | 0 | >100 |  | 通常の状況 | 無色 | 無臭 | 8.7 | 1.6 | 4.4 | <1 | 13.2 | 11000 |  | 1.4 | 0.048 | 0.002 | <0.00006 | 0.017 | [25 empty] | 0.03 | 1.1 | 1.1 | [8 empty] | 0.05 | 0.031 | 40 | 10
| 22:15 | 流心（中央） | 晴れ | 0mm以上 5mm未満 | 19.4 | 18 | 0.34 | 0.03 | 0 | 0 |  |  | 通常の状況 |  | 無臭 | 8 | 0.6 | 4.4 | 1 | 6.5 |  |  | 1.6 | 0.05 | [41 empty] | 41 | 9.7
2016-06-01 | 10:00 | 流心（中央） | 曇り | 0mm以上 5mm未満 | 23.4 | 20 | 0.34 | 0.02 | 0 | 0 | >100 |  | 通常の状況 | 無色 | 無臭 | 9 | 1.1 | 3.2 | <1 | 15.9 | 4600 |  | 1.3 | 0.04 | 0.002 | <0.00006 | 0.0081 | [25 empty] | 0.02 | 1 | 1 | [8 empty] | <0.04 | 0.026 | 37 | 9.8
| 22:00 | 流心（中央） | 曇り | 0mm以上 5mm未満 | 20 | 19.2 | 0.38 | 0.05 | 0 | 0 |  |  | 通常の状況 |  | 無臭 | 8.5 | 0.9 | 3.5 | 1 | 6.1 |  |  | 1.5 | 0.057 | [41 empty] | 40 | 10
2016-07-06 | 10:30 | 流心（中央） | 曇り | 0mm以上 5mm未満 | 24.6 | 22 | 0.29 | 0.03 | 0 | 0 | >100 |  | 通常の状況 | 無色 | 無臭 | 8.8 | 0.7 | 3 | <1 | 12.6 | 17000 |  | 1.5 | 0.041 | 0.001 | <0.00006 | 0.0085 | [18 empty] | <0.0005 | <0.0003 | <0.0003 |  |  |  |  | 0.01 | 0.51 | 0.56 | [8 empty] | <0.04 | 0.029 | 40 | 9.3
| 22:30 | 流心（中央） | 曇り | 0mm以上 5mm未満 | 24.1 | 22.8 | 0.32 | 0.03 | 0 | 0 |  |  | 通常の状況 |  | 無臭 | 8.4 | 1.1 | 3.9 | 2 | 6.2 |  |  | 1.7 | 0.056 | [41 empty] | 41 | 10
2016-08-08 | 10:30 | 流心（中央） | 曇り | 降雨なし | 31.3 | 27.2 | 0.22 | 0.01 | 0 | 0 | >100 |  | 通常の状況 | 無色 | 無臭 | 9.2 | 0.7 | 3.5 | 6 | 19 | 7900 | <0.5 | 1.2 | 0.015 | 0.002 | <0.00006 | 0.0009 | <0.0003 | <0.01 | <0.005 | <0.02 | <0.005 | <0.0005 |  | <0.0005 | <0.0001 | <0.0001 | <0.0001 | <0.0001 | <0.0001 | <0.0001 | <0.0001 | <0.0001 | <0.0001 | <0.0002 |  |  |  | <0.0001 | <0.002 | 0.14 | 0.02 | 0.02 | 0.82 | 0.87 | <0.005 | <0.005 | <0.004 | 0.17 | <0.01 | <0.02 | <0.0005 | <0.008 | 0.04 | 0.006 | 36 | 9.2 |  | <0.03 | 0.005
| 22:30 | 流心（中央） | 晴れ | 降雨なし | 29.8 | 25.3 | 0.33 | 0.03 | 0 | 0 |  |  | 通常の状況 |  | 下水臭（微） | 8.6 | 1.4 | 4.4 | 1 | 5.2 |  |  | 1.5 | 0.023 | [41 empty] | 39 | 10
2016-09-16 | 10:00 | 流心（中央） | 曇り | 5mm以上10mm未満 | 24.7 | 22.5 | 0.56 | 0.1 | 0 | 0 | >100 |  | 通常の状況 | 無色 | 下水臭（微） | 8.1 | 1 | 2.9 | <1 | 9.6 | 33000 |  | 1.8 | 0.055 | 0.003 | <0.00006 | 0.028 | [25 empty] | 0.02 | 1.5 | 1.5 | [8 empty] | <0.04 | 0.043 | 38 | 6.4
| 22:00 | 流心（中央） | 曇り | 5mm以上10mm未満 | 23 | 22.8 | 0.61 | 0.1 | 0 | 0 |  |  | 通常の状況 |  | 無臭 | 7.8 | 0.7 | 2.7 | <1 | 7.5 |  |  | 1.6 | 0.041 | [41 empty] | 39 | 6.8
2016-10-05 | 10:15 | 流心（中央） | 曇り | 降雨なし | 25.2 | 22 | 0.33 | 0.03 | 0 | 0 | >100 |  | 通常の状況 | 無色 | 無臭 | 8.9 | 0.5 | 3.1 | <1 | 14.1 | 49000 |  | 1.4 | 0.039 | 0.003 | <0.00006 | 0.0049 | [18 empty] | <0.0005 | <0.0003 | <0.0003 |  |  |  |  | 0.03 | 1.2 | 1.2 | [8 empty] | <0.04 | 0.028 | 42 | 8
| 22:15 | 流心（中央） | 雨 | 降雨なし | 24.4 | 22.2 | 0.38 | 0.05 | 0 | 0 |  |  | 通常の状況 |  | 無臭 | 7.8 | 1 | 3.4 | <1 | 5.9 |  |  | 1.8 | 0.033 | [41 empty] | 44 | 8.3
2016-11-09 | 10:15 | 流心（中央） | 曇り | 0mm以上 5mm未満 | 13.3 | 12.5 | 0.34 | 0.03 | 0 | 0 | >100 |  | 通常の状況 | 無色 | 無臭 | 8.5 | 1.4 | 4 | 1 | 13.9 | 33000 |  | 1.4 | 0.042 | 0.002 | <0.00006 | 0.0063 | [25 empty] | 0.01 | 1.1 | 1.1 | [8 empty] | <0.04 | 0.025 | 29 | 6.7
| 22:15 | 流心（中央） | 晴れ | 0mm以上 5mm未満 | 8.7 | 10.2 | 0.38 | 0.04 | 0 | 0 |  |  | 通常の状況 |  | 無臭 | 8 | 1 | 4 | <1 | 9.1 |  |  | 1.9 | 0.037 | [41 empty] | 39 | 9.4
2016-12-07 | 10:15 | 流心（中央） | 曇り | 降雨なし | 9.2 | 10.5 | 0.34 | 0.03 | 0 | 0 | >100 |  | 通常の状況 | 無色 | 無臭 | 8.2 | 0.6 | 2.7 | <1 | 13.2 | 4900 |  | 1.4 | 0.021 | 0.001 | <0.00006 | 0.0013 | [25 empty] | 0.01 | 1.2 | 1.2 | [8 empty] | <0.04 | 0.012 | 41 | 8.7
| 22:15 | 流心（中央） | 晴れ | 降雨なし | 6 | 10.4 | 0.39 | 0.04 | 0 | 0 |  |  | 通常の状況 |  | 無臭 | 7.9 | 0.5 | 3 | <1 | 8.9 |  |  | 1.6 | 0.023 | [41 empty] | 42 | 9.3
2017-01-11 | 10:30 | 流心（中央） | 快晴 | 降雨なし | 8.1 | 7.5 | 0.37 | 0.04 | 0 | 0 | >100 |  | 通常の状況 | 無色 | 無臭 | 8.6 | 1.5 | 2.7 | <1 | 16.6 | 4900 |  | 1.7 | 0.033 | 0.002 | <0.00006 | 0.014 | [25 empty] | 0.02 | 1.3 | 1.3 | [8 empty] | 0.04 | 0.024 | 38 | 8.6
| 22:30 | 流心（中央） | 晴れ | 降雨なし | 5.2 | 7.9 | 0.39 | 0.05 | 0 | 0 |  |  | 通常の状況 |  | 無臭 | 7.8 | 1.8 | 3.2 | <1 | 9.6 |  |  | 1.6 | 0.029 | [41 empty] | 39 | 8.9
2017-02-01 | 10:00 | 流心（中央） | 晴れ | 降雨なし | 6.3 | 6.4 | 0.29 | 0.02 | 0 | 0 | >100 |  | 通常の状況 | 無色 | 無臭 | 7.8 | 1.3 | 3.7 | <1 | 11.9 | 4600 | <0.5 | 2.2 | 0.071 | 0.004 | <0.00006 | 0.0081 | <0.0003 | <0.01 | <0.005 | <0.02 | <0.005 | <0.0005 |  | <0.0005 | <0.0001 | <0.0001 | <0.0001 | <0.0001 | <0.0001 | <0.0001 | <0.0001 | <0.0001 | <0.0001 | <0.0002 |  |  |  | <0.0001 | <0.002 | 0.16 | 0.02 | 0.05 | 1.7 | 1.7 | <0.005 | <0.005 | <0.004 | 0.16 | 0.15 | <0.02 | <0.0005 | <0.008 | 0.13 | 0.049 | 41 | 10 |  | <0.03 | 0.033
| 22:00 | 流心（中央） | 晴れ | 降雨なし | 5.1 | 7 | 0.32 | 0.03 | 0 | 0 |  |  | 通常の状況 |  | 下水臭（微） | 8 | 1.8 | 4.6 | 1 | 9.1 |  |  | 2.4 | 0.11 | [41 empty] | 40 | 10
2017-03-01 | 10:15 | 流心（中央） | 曇り | 降雨なし | 7.6 | 8 | 0.23 | 0.04 | 0 | 0 | >100 |  | 通常の状況 | 無色 | 下水臭（微） | 8.1 | 1.4 | 4.1 | 3 | 13.6 | 7900 |  | 2.1 | 0.064 | 0.004 | <0.00006 | 0.010 | [25 empty] | 0.02 | 1.6 | 1.6 | [8 empty] | 0.06 | 0.04 | 41 | 11
| 22:15 | 流心（中央） | 雨 | 降雨なし | 8.3 | 9.9 | 0.62 | 0.13 | 0 | 0 |  |  | 流量大（大雨、雪どけのため） |  | 無臭 | 8.1 | 9.2 | 11 | 21 | 8.9 |  |  | 4.1 | 0.23 | [41 empty] | 34 | 10