## 小倉橋
水域名称 | 相模川 | 地点名称 | 小倉橋 (14-005-53) | 類型名称 | 河川A | 測定機関名称 | 相模原市
測定項目 | 採取時刻 | 採取位置 | 天候 | 前日天候 | 気温 | 水温 | 流速 | 流量 | 採取水深 | 全水深 | 透視度 | 透明度 | 流況 | 色相 | 臭気 | ｐＨ | ＢＯＤ | ＣＯＤ | ＳＳ | ＤＯ | 大腸菌群数 | ｎ-ヘキサン抽出物質 | 全窒素 | 全りん | 全亜鉛 | ノニルフェノール | LAS | カドミウム | 全シアン | 鉛 | 六価クロム | 砒素 | 総水銀 | アルキル水銀 | ＰＣＢ | ジクロロメタン | 四塩化炭素 | 1，2-ジクロロエタン | 1，1-ジクロロエチレン | ｼｽ1，2-ジクロロエチレン | 1，1，1-トリクロ | 1，1，2-トリクロロエタン | トリクロロエチレン | テトラクロロエチレン | 1，3-ジクロロプロペン | チウラム | シマジン | チオベンカルブ | ベンゼン | セレン | ふっ素 | ほう素 | 亜硝酸性窒素 | 硝酸性窒素 | 亜硝酸性窒素及び硝酸性窒素 | 1,4-ジオキサン | フェノール類 | 銅 | 溶解性鉄 | 溶解性マンガン | クロム | ＥＰＮ | ニッケル | アンモニア性窒素 | りん酸態りん | 電気伝導率 | 塩化物イオン | 塩分 | 陰イオン界面活性剤 | 非イオン界面活性剤 | クロロフィルａ | トリハロメタン生成能 | クロロホルム生成能 | ブロモジクロロメタン生成能 | ジブロモクロロメタン生成能 | ブロモホルム生成能 | 有機りん
単位 | 時：分 |  |  |  | ℃ | ℃ | m/s | m3/s | ｍ | ｍ | ㎝ | ｍ |  |  |  |  | ㎎/L | ㎎/L | ㎎/L | ㎎/L | MPN/100mL | ㎎/L | ㎎/L | ㎎/L | ㎎/L | mg/L | mg/L | ㎎/L | ㎎/L | ㎎/L | ㎎/L | ㎎/L | ㎎/L | ㎎/L | ㎎/L | ㎎/L | ㎎/L | ㎎/L | ㎎/L | ㎎/L | ㎎/L | ㎎/L | ㎎/L | ㎎/L | ㎎/L | ㎎/L | ㎎/L | ㎎/L | ㎎/L | ㎎/L | ㎎/L | ㎎/L | ㎎/L | ㎎/L | ㎎/L | mg/L | ㎎/L | ㎎/L | ㎎/L | ㎎/L | ㎎/L | ㎎/L | ㎎/L | ㎎/L | ㎎/L | mS/m | ㎎/L | ‰ | ㎎/L | ㎎/L | μg/L | ㎎/L | ㎎/L | ㎎/L | ㎎/L | ㎎/L | ㎎/L
採取年月日
2016-04-13 | 8:40 | 流心（中央） | 曇り | 降雨なし | 10.5 | 11.7 |  | 22.11 | 0.8 | 4 | >100 |  | 通常の状況 | 無色 | 無臭 | 8 | 0.8 | 1.6 | 3 | 11.2 | 49 |  | 1.1 | 0.057 | 0.0058 |  | 0.0028 | <0.0003 | <0.01 | <0.0005 | <0.005 | 0.0005 | <0.0005 |  |  |  | <0.0002 |  |  |  | <0.0002 |  | <0.0002 | <0.0002 | [6 empty] | <0.08 | <0.02 | <0.05 | 0.91 | 0.96 | [8 empty] | 0.1 | 0.044 | 15 | 6.3
| 20:40 | 流心（中央） | 曇り | 降雨なし | 15 | 11.5 |  | 23.78 | 0.8 | 4 | >100 |  | 通常の状況 | 無色 | 無臭 | 7.9 | 0.9 | 1.5 | 3 | 11 | [45 empty] | 15
2016-05-12 | 9:14 | 流心（中央） | 快晴 | 5mm以上10mm未満 | 25.2 | 18.4 |  | 28.11 | 0.86 | 4.3 | >100 |  | 通常の状況 | 黄緑色・淡（明） | 無臭 | 8 | 0.5 | 2 | 3 | 9.9 | 280 |  | 0.97 | 0.11 | <0.0005 | <0.00006 | 0.0006 |  | <0.01 | <0.0005 |  | 0.0005 | <0.0005 | [19 empty] | <0.05 | 0.81 | 0.86 | [10 empty] | 14 | 4.4
| 21:14 | 流心（中央） | 快晴 | 5mm以上10mm未満 | 19.5 | 16.2 |  | 25.22 | 0.86 | 4.3 | >100 |  | 通常の状況 | 無色 | 無臭 | 7.8 | 0.9 | 2 | 2 | 10.1 | [45 empty] | 14
2016-06-01 | 9:22 | 流心（中央） | 曇り | 降雨なし | 26.2 | 17.8 |  | 23.89 | 0.9 | 4.48 | >100 |  | 通常の状況 | 黄緑色・淡（明） | 無臭 | 8 | 1 | 1.4 | 3 | 8.8 | 49 |  | 0.75 | 0.046 | 0.0013 |  | 0.0007 | <0.0003 | <0.01 | <0.0005 | <0.005 | <0.0005 | <0.0005 |  |  |  | <0.0002 |  |  |  | <0.0002 |  | <0.0002 | <0.0002 | [6 empty] | 0.08 | <0.02 | <0.05 | 0.57 | 0.62 | [8 empty] | <0.04 | 0.012 | 13 | 3.9
| 21:22 | 流心（中央） | 晴れ | 降雨なし | 19.7 | 17.6 |  | 23.89 | 0.88 | 4.4 | >100 |  | 通常の状況 | 黄緑色・淡（明） | 無臭 | 7.6 | 1 | 2.2 | 4 | 8.9 | [45 empty] | 13
2016-07-06 | 9:04 | 流心（中央） | 曇り | 降雨なし | 25.3 | 21 |  | 19.11 | 0.92 | 4.6 | >100 |  | 通常の状況 | 黄緑色・淡（明） | 無臭 | 7.7 | 1.3 | 2.2 | 4 | 8 | 1300 |  | 0.84 | 0.05 | 0.0023 |  | 0.0004 |  | <0.01 | <0.0005 |  | 0.0005 | <0.0005 | [12 empty] | <0.0005 | <0.0003 | <0.0005 |  |  |  |  | 0.05 | 0.55 | 0.6 | [10 empty] | 13 | 3.9
| 21:04 | 流心（中央） | 晴れ | 降雨なし | 26.6 | 20.8 |  | 18.55 | 0.92 | 4.6 | >100 |  | 通常の状況 | 黄緑色・淡（明） | 無臭 | 7.6 | 1 | 2.2 | 3 | 8 | [45 empty] | 13
2016-08-03 | 9:40 | 流心（中央） | 曇り | 10mm以上20mm未満 | 29.6 | 23.8 |  | 18.11 | 0.84 | 4.21 | >100 |  | 通常の状況 | 無色 | 無臭 | 8 | 1 | 2.3 | 3 | 7.6 | 2800 | <0.5 | 0.87 | 0.038 | 0.0008 | <0.00006 | 0.0006 | <0.0003 | <0.01 | <0.0005 | <0.005 | 0.0006 | <0.0005 |  |  | <0.0002 | <0.0002 | <0.0002 | <0.0002 | <0.0002 | <0.0002 | <0.0002 | <0.0002 | <0.0002 | <0.0004 |  |  |  | <0.0002 | <0.0005 | <0.08 | <0.02 | <0.05 | 0.53 | 0.58 | <0.005 | <0.005 | 0.0012 | <0.02 | <0.01 |  |  | <0.001 | 0.08 | 0.017 | 13 | 4.1 |  | <0.03
| 21:40 | 流心（中央） | 曇り | 10mm以上20mm未満 | 27.2 | 23.2 |  | 19.22 | 0.84 | 4.18 | >100 |  | 通常の状況 | 無色 | 無臭 | 7.5 | 0.6 | 2.2 | 3 | 7.5 | [45 empty] | 13
2016-09-07 | 8:55 | 流心（中央） | 曇り | 降雨なし | 26.8 | 20.4 |  | 62.34 | 0.96 | 4.8 | 52 |  | 通常の状況 | 黄緑色・淡（明） | 無臭 | 7.9 | 1 | 1.9 | 6 | 8.9 | 7900 |  | 1 | 0.043 | 0.0021 |  | 0.0014 |  | <0.01 | <0.0005 |  | <0.0005 | <0.0005 | [19 empty] | <0.05 | 0.86 | 0.91 | [10 empty] | 12 | 3
| 20:55 | 流心（中央） | 曇り | 降雨なし | 26.4 | 20.5 |  | 64.11 | 1 | 5.05 | 48 |  | 通常の状況 | 白色・乳白色・淡（明） | 無臭 | 7.7 | 1 | 1.7 | 5 | 9.1 | [45 empty] | 12
2016-10-05 | 8:40 | 流心（中央） | 曇り | 降雨なし | 23.4 | 18.6 |  | 35.11 | 0.91 | 4.55 | 86 |  | 通常の状況 | 黄緑色・淡（明） | 無臭 | 8 | 0.6 | 2.8 | 4 | 9.8 | 11000 |  | 1 | 0.087 | 0.0013 |  | 0.0013 | <0.0003 | <0.01 | <0.0005 | <0.005 | <0.0005 | <0.0005 |  |  |  | <0.0002 |  |  |  | <0.0002 |  | <0.0002 | <0.0002 | [6 empty] | <0.08 | <0.02 | <0.05 | 0.87 | 0.92 | [8 empty] | <0.04 | 0.029 | 13 | 3
| 20:40 | 流心（中央） | 一時雨 | 降雨なし | 23.6 | 19.2 |  | 35 | 0.9 | 4.5 | 84 |  | 通常の状況 | 黄緑色・淡（明） | 無臭 | 7.8 | 0.5 | 2 | 4 | 9.2 | [45 empty] | 13
2016-11-09 | 9:10 | 流心（中央） | 曇り | 0mm以上 5mm未満 | 11.4 | 14.8 |  | 20.37 | 0.84 | 4.22 | >100 |  | 通常の状況 | 黄緑色・淡（明） | 無臭 | 8 | 0.9 | 1.8 | 2 | 10.1 | 1300 |  | 0.99 | 0.049 | 0.0005 | <0.00006 | 0.0011 |  | <0.01 | <0.0005 |  | <0.0005 | <0.0005 | [19 empty] | <0.05 | 0.93 | 0.98 | [10 empty] | 14 | 3.9
| 21:10 | 流心（中央） | 晴れ | 0mm以上 5mm未満 | 5.6 | 13.4 |  | 18.62 | 0.84 | 4.18 | >100 |  | 通常の状況 | 黄緑色・淡（明） | 無臭 | 8 | 0.9 | 2.7 | 2 | 10.2 | [45 empty] | 14
2016-12-07 | 9:06 | 流心（中央） | 曇り | 降雨なし | 6.2 | 9 |  | 20.6 | 0.86 | 4.28 | >100 |  | 通常の状況 | 黄緑色・淡（明） | 無臭 | 8 | 0.7 | 2 | 2 | 11 | 110 |  | 1.2 | 0.059 | 0.0014 |  | 0.0004 | <0.0003 | <0.01 | <0.0005 | <0.005 | <0.0005 | <0.0005 |  |  |  | <0.0002 |  |  |  | <0.0002 |  | <0.0002 | <0.0002 | [6 empty] | 0.09 | <0.02 | <0.05 | 1 | 1 | [8 empty] | <0.04 | 0.042 | 16 | 4.8
| 21:06 | 流心（中央） | 曇り | 降雨なし | 6.8 | 10.4 |  | 19.39 | 0.87 | 4.34 | >100 |  | 通常の状況 | 無色 | 無臭 | 8 | 0.9 | 1.7 | 1 | 10.7 | [45 empty] | 16
2017-01-11 | 9:05 | 流心（中央） | 晴れ | 降雨なし | 5.6 | 8.2 |  | 25.46 | 0.88 | 4.41 | >100 |  | 通常の状況 | 黄緑色・淡（明） | 無臭 | 8.1 | 0.7 | 1.9 | 3 | 12.2 | 700 |  | 1.1 | 0.06 | 0.0016 |  | 0.0023 |  | <0.01 | <0.0005 |  | <0.0005 | <0.0005 | [19 empty] | <0.05 | 1 | 1 | [10 empty] | 14 | 4.9
| 21:05 | 流心（中央） | 晴れ | 降雨なし | 7.4 | 8.2 |  | 18.47 | 0.89 | 4.46 | >100 |  | 通常の状況 | 黄緑色・淡（明） | 無臭 | 8 | 0.9 | 1.7 | 3 | 12.7 | [45 empty] | 15
2017-02-01 | 9:08 | 流心（中央） | 快晴 | 降雨なし | 6.8 | 7 |  | 19.14 | 0.86 | 4.32 | >100 |  | 通常の状況 | 黄緑色・淡（明） | 無臭 | 8.1 | 0.7 | 1.9 | 4 | 13 | 170 | <0.5 | 1 | 0.061 | 0.0027 | <0.00006 | 0.0006 | <0.0003 | <0.01 | <0.0005 | <0.005 | <0.0005 | <0.0005 |  |  | <0.0002 | <0.0002 | <0.0002 | <0.0002 | <0.0002 | <0.0002 | <0.0002 | <0.0002 | <0.0002 | <0.0004 |  |  |  | <0.0002 | <0.0005 | 0.1 | <0.02 | <0.05 | 1 | 1 | <0.005 | <0.005 | 0.0015 | <0.02 | <0.01 |  |  | <0.001 | <0.04 | 0.033 | 15 | 5.9 |  | <0.03
| 21:08 | 流心（中央） | 快晴 | 降雨なし | 7.4 | 6.8 |  | 19.63 | 0.85 | 4.26 | >100 |  | 通常の状況 | 黄緑色・淡（明） | 無臭 | 8 | 1.4 | 2.5 | 6 | 12.7 | [45 empty] | 15
2017-03-08 | 9:32 | 流心（中央） | 快晴 | 降雨なし | 8.4 | 8.6 |  | 14.55 | 0.85 | 4.26 | 84 |  | 通常の状況 | 黄緑色・淡（明） | 無臭 | 8.4 | 1.5 | 2 | 4 | 12.6 | 23 |  | 0.99 | 0.068 | 0.0012 |  | 0.0004 |  | <0.01 | 0.0005 |  | <0.0005 | <0.0005 | [12 empty] | <0.0005 | <0.0003 | <0.0005 |  |  |  |  | <0.05 | 0.67 | 0.72 | [10 empty] | 15 | 4.9
| 21:32 | 流心（中央） | 晴れ | 降雨なし | 5.8 | 7.6 |  | 14.55 | 0.84 | 4.18 | >100 |  | 通常の状況 | 黄緑色・淡（明） | 無臭 | 8.2 | 1 | 1.6 | 4 | 12.1 | [45 empty] | 15

## 昭和橋
水域名称 | 相模川 | 地点名称 | 昭和橋 (14-005-52) | 類型名称 | 河川A | 測定機関名称 | 厚木市
測定項目 | 採取時刻 | 採取位置 | 天候 | 前日天候 | 気温 | 水温 | 流速 | 流量 | 採取水深 | 全水深 | 透視度 | 透明度 | 流況 | 色相 | 臭気 | ｐＨ | ＢＯＤ | ＣＯＤ | ＳＳ | ＤＯ | 大腸菌群数 | ｎ-ヘキサン抽出物質 | 全窒素 | 全りん | 全亜鉛 | ノニルフェノール | LAS | カドミウム | 全シアン | 鉛 | 六価クロム | 砒素 | 総水銀 | アルキル水銀 | ＰＣＢ | ジクロロメタン | 四塩化炭素 | 1，2-ジクロロエタン | 1，1-ジクロロエチレン | ｼｽ1，2-ジクロロエチレン | 1，1，1-トリクロ | 1，1，2-トリクロロエタン | トリクロロエチレン | テトラクロロエチレン | 1，3-ジクロロプロペン | チウラム | シマジン | チオベンカルブ | ベンゼン | セレン | ふっ素 | ほう素 | 亜硝酸性窒素 | 硝酸性窒素 | 亜硝酸性窒素及び硝酸性窒素 | 1,4-ジオキサン | フェノール類 | 銅 | 溶解性鉄 | 溶解性マンガン | クロム | ＥＰＮ | ニッケル | アンモニア性窒素 | りん酸態りん | 電気伝導率 | 塩化物イオン | 塩分 | 陰イオン界面活性剤 | 非イオン界面活性剤 | クロロフィルａ | トリハロメタン生成能 | クロロホルム生成能 | ブロモジクロロメタン生成能 | ジブロモクロロメタン生成能 | ブロモホルム生成能 | 有機りん
単位 | 時：分 |  |  |  | ℃ | ℃ | m/s | m3/s | ｍ | ｍ | ㎝ | ｍ |  |  |  |  | ㎎/L | ㎎/L | ㎎/L | ㎎/L | MPN/100mL | ㎎/L | ㎎/L | ㎎/L | ㎎/L | mg/L | mg/L | ㎎/L | ㎎/L | ㎎/L | ㎎/L | ㎎/L | ㎎/L | ㎎/L | ㎎/L | ㎎/L | ㎎/L | ㎎/L | ㎎/L | ㎎/L | ㎎/L | ㎎/L | ㎎/L | ㎎/L | ㎎/L | ㎎/L | ㎎/L | ㎎/L | ㎎/L | ㎎/L | ㎎/L | ㎎/L | ㎎/L | ㎎/L | ㎎/L | mg/L | ㎎/L | ㎎/L | ㎎/L | ㎎/L | ㎎/L | ㎎/L | ㎎/L | ㎎/L | ㎎/L | mS/m | ㎎/L | ‰ | ㎎/L | ㎎/L | μg/L | ㎎/L | ㎎/L | ㎎/L | ㎎/L | ㎎/L | ㎎/L
採取年月日
2016-04-13 | 10:00 | 流心（中央） | 曇り | 降雨なし | 13.5 | 12 | 0.68 | 23.39 | 0.15 | 1.05 | >100 |  | 通常の状況 | 無色 | 無臭 | 7.8 | 0.9 | 1.8 | 2 | 11.7 | 79 |  | 1 | 0.047 | 0.001 | <0.00006 | 0.0003 | <0.0003 | <0.01 | <0.005 | <0.02 | <0.005 | <0.0005 |  |  |  | <0.0002 |  |  |  | <0.0002 |  | <0.0002 | <0.0002 | [6 empty] | <0.08 | <0.02 | <0.05 | 0.96 | 1 |  | <0.005 | <0.005 | <0.02 | <0.01 |  |  |  | <0.04 | 0.03 | 15 | 5.2 |  | <0.03
| 18:00 | 流心（中央） | 曇り | 降雨なし | 15.9 | 13.1 | 0.72 | 22.73 | 0.15 | 0.95 | >100 |  | 通常の状況 | 無色 | 無臭 | 7.9 | 0.9 | 1.8 | 2 | 11.3 | [45 empty] | 15
2016-04-14 | 2:00 | 流心（中央） | 雨 | 降雨なし | 11.9 | 12.5 | 0.83 | 33.78 | 0.18 | 1.08 | 84 |  | 流量大（大雨、雪どけのため） | 無色 | 無臭 | 7.8 | 1.4 | 2.5 | 4 | 10.5 | [45 empty] | 14
2016-05-12 | 10:00 | 流心（中央） | 晴れ | 10mm以上20mm未満 | 27 | 20.6 | 0.86 | 29.06 | 0.19 | 1 | >100 |  | 通常の状況 | 無色 | 無臭 | 7.9 | 1 | 2 | 2 | 10.8 | 130 |  | 1 | 0.065 | 0.001 | [27 empty] | <0.05 | 0.87 | 0.92 | [8 empty] | <0.04 | 0.046 | 14 | 4.9
| 18:00 | 流心（中央） | 晴れ | 10mm以上20mm未満 | 21.2 | 19.2 | 0.71 | 23.34 | 0.16 | 1.02 | >100 |  | 通常の状況 | 無色 | 無臭 | 7.8 | 0.9 | 2 | 2 | 10.3 | [45 empty] | 18
2016-05-13 | 2:00 | 流心（中央） | 晴れ | 10mm以上20mm未満 | 14.4 | 16.4 | 0.65 | 19.4 | 0.14 | 0.98 | >100 |  | 通常の状況 | 無色 | 無臭 | 7.7 | 0.8 | 1.7 | 2 | 9.4 | [45 empty] | 14
2016-06-08 | 10:00 | 流心（中央） | 曇り | 5mm以上10mm未満 | 24.2 | 20.2 | 0.62 | 18.57 | 0.17 | 0.83 | >100 |  | 通常の状況 | 無色 | 無臭 | 7.9 | 1 | 2.2 | 2 | 10 | 790 |  | 0.78 | 0.029 | 0.002 | <0.00006 | 0.0002 | <0.0003 | <0.01 | <0.005 | <0.02 | <0.005 | <0.0005 |  |  |  | <0.0002 |  |  |  | <0.0002 |  | <0.0002 | <0.0002 | [6 empty] | <0.08 | <0.02 | <0.05 | 0.57 | 0.62 |  | <0.005 | <0.005 | <0.02 | <0.01 |  |  |  | <0.04 | 0.012 | 13 | 3.9 |  | <0.03
| 18:00 | 流心（中央） | 晴れ | 5mm以上10mm未満 | 24.4 | 21.5 | 0.62 | 19.61 | 0.17 | 0.85 | >100 |  | 通常の状況 | 無色 | 無臭 | 8 | 1.3 | 2.7 | 2 | 9.9 | [45 empty] | 13
2016-06-09 | 2:00 | 流心（中央） | 雨 | 5mm以上10mm未満 | 19.1 | 19.1 | 0.63 | 21.35 | 0.16 | 0.84 | >100 |  | 通常の状況 | 無色 | 無臭 | 7.7 | 1.1 | 2.5 | 2 | 8 | [45 empty] | 14
2016-07-06 | 10:00 | 流心（中央） | 曇り | 0mm以上 5mm未満 | 24.2 | 20.5 | 0.65 | 17.57 | 0.15 | 0.9 | 95 |  | 通常の状況 | 黄色・淡（明） | 無臭 | 7.8 | 1.2 | 1.5 | 2 | 9.7 | 1100 |  | 0.82 | 0.034 | 0.001 | [27 empty] | <0.05 | 0.69 | 0.74 | [8 empty] | <0.04 | 0.018 | 14 | 4
| 18:00 | 流心（中央） | 晴れ | 0mm以上 5mm未満 | 27.6 | 22.5 | 0.62 | 18.32 | 0.15 | 0.91 | 93 |  | 通常の状況 | 黄色・淡（明） | 無臭 | 7.9 | 1.9 | 1.8 | 3 | 9.3 | [45 empty] | 14
2016-07-07 | 2:00 | 流心（中央） | 晴れ | 0mm以上 5mm未満 | 20.9 | 21.8 | 0.54 | 17.83 | 0.15 | 1 | 91 |  | 通常の状況 | 黄色・淡（明） | 無臭 | 7.7 | 0.7 | 1.7 | 2 | 8.2 | [45 empty] | 14
2016-08-04 | 10:00 | 流心（中央） | 晴れ | 10mm以上20mm未満 | 32.5 | 25.5 | 0.65 | 16.46 | 0.1 | 0.7 | >100 |  | 通常の状況 | 無色 | 無臭 | 8 | 0.4 | 1.7 | 2 | 9.7 | 1400 | <0.5 | 0.83 | 0.031 | <0.001 | <0.00006 | 0.0009 | <0.0003 | <0.01 | <0.005 | <0.02 | <0.005 | <0.0005 |  |  | <0.0002 | <0.0002 | <0.0002 | <0.0002 | <0.0002 | <0.0002 | <0.0002 | <0.0002 | <0.0002 | <0.0004 | <0.0005 | <0.0003 | <0.0003 | <0.0002 | <0.002 | <0.08 | <0.02 | <0.05 | 0.63 | 0.68 | <0.005 | <0.005 | <0.005 | <0.02 | <0.01 |  |  | <0.008 | <0.04 | 0.015 | 14 | 3.7 |  | <0.03
| 18:00 | 流心（中央） | 晴れ | 10mm以上20mm未満 | 27.9 | 26.5 | 0.66 | 17.83 | 0.16 | 0.78 | >100 |  | 通常の状況 | 無色 | 無臭 | 8 | 0.6 | 1.7 | 3 | 9.4 | [45 empty] | 14
2016-08-05 | 2:00 | 流心（中央） | 晴れ | 10mm以上20mm未満 | 24 | 23.2 | 0.53 | 14.27 | 0.13 | 0.67 | >100 |  | 通常の状況 | 無色 | 無臭 | 7.8 | 0.4 | 1.8 | 2 | 8 | [45 empty] | 14
2016-09-07 | 10:00 | 流心（中央） | 曇り | 降雨なし | 29 | 20.5 | 0.97 | 57.31 | 0.24 | 1.2 | 62 |  | 通常の状況 | 灰色・淡（明） | 無臭 | 7.8 | 0.6 | 2 | 4 | 9.6 | 3500 |  | 1 | 0.048 | <0.001 | [27 empty] | <0.05 | 0.89 | 0.94 | [8 empty] | <0.04 | 0.027 | 12 | 2.8
| 18:00 | 流心（中央） | 曇り | 降雨なし | 28.8 | 21.6 | 1.04 | 59.31 | 0.23 | 1.15 | 62 |  | 通常の状況 | 灰色・淡（明） | 無臭 | 7.8 | 0.6 | 1.9 | 4 | 9.2 | [45 empty] | 12
2016-09-08 | 2:00 | 流心（中央） | 曇り | 降雨なし | 29.3 | 21 | 1 | 61.03 | 0.24 | 1.18 | 52 |  | 通常の状況 | 灰色・淡（明） | 無臭 | 7.7 | 0.8 | 2.1 | 4 | 9 | [45 empty] | 12
2016-10-05 | 10:00 | 流心（中央） | 曇り | 降雨なし | 23.2 | 18 | 0.9 | 39.02 | 0.12 | 1.14 | >100 |  | 通常の状況 | 無色 | 無臭 | 7.8 | 0.7 | 1.8 | 3 | 10.7 | 1300 |  | 1 | 0.039 | <0.001 | <0.00006 | 0.0003 | <0.0003 | <0.01 | <0.005 | <0.02 | <0.005 | <0.0005 |  |  |  | <0.0002 |  |  |  | <0.0002 |  | <0.0002 | <0.0002 | [6 empty] | <0.08 | <0.02 | <0.05 | 0.97 | 1 |  | <0.005 | <0.005 | <0.02 | <0.01 |  |  |  | <0.04 | 0.025 | 13 | 3.3 |  | <0.03
| 18:00 | 流心（中央） | 曇り | 降雨なし | 24 | 19 | 0.88 | 39.53 | 0.1 | 1.11 | >100 |  | 通常の状況 | 無色 | 無臭 | 7.8 | 0.6 | 1.7 | 2 | 9.6 | [45 empty] | 13
2016-10-06 | 2:00 | 流心（中央） | 曇り | 降雨なし | 24.7 | 19.6 | 0.89 | 40.67 | 0.1 | 1.16 | >100 |  | 通常の状況 | 無色 | 無臭 | 7.7 | 0.7 | 1.6 | 2 | 9.4 | [45 empty] | 13
2016-11-09 | 10:00 | 流心（中央） | 曇り | 0mm以上 5mm未満 | 14.2 | 14.6 | 0.58 | 19.03 | 0.13 | 0.89 | >100 |  | 通常の状況 | 無色 | 無臭 | 8.1 | 1.1 | 1.8 | 2 | 11.5 | 140 |  | 1.1 | 0.046 | 0.001 | [27 empty] | <0.05 | 0.95 | 1 | [8 empty] | <0.04 | 0.023 | 14 | 4.2
| 18:00 | 流心（中央） | 晴れ | 0mm以上 5mm未満 | 8.2 | 13.5 | 0.51 | 17.33 | 0.13 | 0.98 | >100 |  | 通常の状況 | 無色 | 無臭 | 8 | 1.2 | 2.6 | 2 | 10.1 | [45 empty] | 15
2016-11-10 | 2:00 | 流心（中央） | 晴れ | 0mm以上 5mm未満 | 3.9 | 12.9 | 0.5 | 14.82 | 0.09 | 0.76 | >100 |  | 通常の状況 | 無色 | 無臭 | 7.8 | 1 | 2 | 2 | 10 | [45 empty] | 15
2016-12-07 | 10:00 | 流心（中央） | 曇り | 降雨なし | 7.5 | 10.9 | 0.65 | 23.55 | 0.19 | 0.95 | >100 |  | 通常の状況 | 無色 | 無臭 | 7.8 | 0.8 | 1.6 | 1 | 11.2 | 49 |  | 1.1 | 0.047 | 0.001 | <0.00006 | 0.0002 | <0.0003 | <0.01 | <0.005 | <0.02 | <0.005 | <0.0005 |  |  |  | <0.0002 |  |  |  | <0.0002 |  | <0.0002 | <0.0002 | [6 empty] | <0.08 | <0.02 | <0.05 | 1 | 1 |  | <0.005 | <0.005 | <0.02 | <0.01 |  |  |  | <0.04 | 0.031 | 15 | 5 |  | <0.03
| 18:00 | 流心（中央） | 曇り | 降雨なし | 8.6 | 11.8 | 0.61 | 22.12 | 0.17 | 0.95 | >100 |  | 通常の状況 | 無色 | 無臭 | 7.9 | 0.6 | 1.4 | 1 | 10.9 | [45 empty] | 15
2016-12-08 | 2:00 | 流心（中央） | 曇り | 降雨なし | 3.5 | 10 | 0.56 | 20.53 | 0.17 | 0.87 | >100 |  | 通常の状況 | 無色 | 無臭 | 7.8 | 0.5 | 1.3 | 1 | 10.5 | [45 empty] | 15
2017-01-11 | 10:00 | 流心（中央） | 晴れ | 降雨なし | 8.3 | 8.1 | 0.6 | 20.2 | 0.11 | 1 | >100 |  | 通常の状況 | 無色 | 無臭 | 8.1 | 0.6 | 1.5 | 2 | 13 | 33 |  | 1.1 | 0.051 | <0.001 | [27 empty] | <0.05 | 1 | 1 | [8 empty] | <0.04 | 0.03 | 15 | 4.7
| 18:00 | 流心（中央） | 晴れ | 降雨なし | 6.1 | 8.4 | 0.6 | 18.07 | 0.14 | 1 | 12 |  | 濁り多し（上流または近海で工事のため） | 褐色・淡（明） | 無臭 | 8 | 0.9 | 1.9 | 14 | 11.3 | [45 empty] | 15
2017-01-12 | 2:00 | 流心（中央） | 晴れ | 降雨なし | 0.9 | 6.9 | 0.56 | 17.47 | 0.09 | 0.85 | 65 |  | 通常の状況 | 褐色・淡（明） | 無臭 | 7.8 | 1 | 1.6 | 2 | 11.3 | [45 empty] | 15
2017-02-01 | 10:00 | 流心（中央） | 晴れ | 降雨なし | 7.3 | 9 | 0.59 | 18 | 0.1 | 0.95 | >100 |  | 通常の状況 | 無色 | 無臭 | 8.1 | 0.7 | 1.9 | 3 | 13.2 | 33 | <0.5 | 1.2 | 0.061 | <0.001 | <0.00006 | 0.0014 | <0.0003 | <0.01 | <0.005 | <0.02 | <0.005 | <0.0005 |  |  | <0.0002 | <0.0002 | <0.0002 | <0.0002 | <0.0002 | <0.0002 | <0.0002 | <0.0002 | <0.0002 | <0.0004 | <0.0005 | <0.0003 | <0.0003 | <0.0002 | <0.002 | <0.08 | <0.02 | <0.05 | 1 | 1 | <0.005 | <0.005 | <0.005 | <0.02 | <0.01 |  |  | <0.008 | <0.04 | 0.031 | 15 | 5 |  | <0.03
| 18:00 | 流心（中央） | 晴れ | 降雨なし | 5.5 | 9 | 0.53 | 15.8 | 0.11 | 0.86 | 35 |  | 濁り多し（上流または近海で工事のため） | 黄色・淡（明） | 無臭 | 8.2 | 1.3 | 2.2 | 8 | 11.9 | [45 empty] | 15
2017-02-02 | 2:00 | 流心（中央） | 晴れ | 降雨なし | 3 | 8 | 0.46 | 13.41 | 0.12 | 0.7 | 83 |  | 通常の状況 | 黄色・淡（明） | 無臭 | 7.8 | 0.9 | 2 | 3 | 11.7 | [45 empty] | 16
2017-03-01 | 10:00 | 流心（中央） | 曇り | 降雨なし | 7.5 | 8.5 | 0.48 | 12.62 | 0.11 | 0.81 | >100 |  | 通常の状況 | 無色 | 無臭 | 8 | 1 | 2.4 | 4 | 12.5 | 33 |  | 1 | 0.033 | 0.001 | [27 empty] | <0.05 | 0.86 | 0.91 | [8 empty] | <0.04 | 0.006 | 15 | 5
| 18:00 | 流心（中央） | 曇り | 降雨なし | 7.8 | 9.8 | 0.43 | 10.18 | 0.07 | 0.78 | >100 |  | 通常の状況 | 無色 | 無臭 | 7.9 | 1.2 | 2.2 | 5 | 12 | [45 empty] | 15
2017-03-02 | 2:00 | 流心（中央） | 雨 | 降雨なし | 5.1 | 9 | 0.47 | 12.57 | 0.09 | 0.81 | 90 |  | 通常の状況 | 無色 | 無臭 | 7.8 | 1 | 2.4 | 4 | 11.4 | [45 empty] | 15

## 相模大橋
水域名称 | 相模川 | 地点名称 | 相模大橋 (14-005-51) | 類型名称 | 河川A | 測定機関名称 | 神奈川県
測定項目 | 採取時刻 | 採取位置 | 天候 | 前日天候 | 気温 | 水温 | 流速 | 流量 | 採取水深 | 全水深 | 透視度 | 透明度 | 流況 | 色相 | 臭気 | ｐＨ | ＢＯＤ | ＣＯＤ | ＳＳ | ＤＯ | 大腸菌群数 | ｎ-ヘキサン抽出物質 | 全窒素 | 全りん | 全亜鉛 | ノニルフェノール | LAS | カドミウム | 全シアン | 鉛 | 六価クロム | 砒素 | 総水銀 | アルキル水銀 | ＰＣＢ | ジクロロメタン | 四塩化炭素 | 1，2-ジクロロエタン | 1，1-ジクロロエチレン | ｼｽ1，2-ジクロロエチレン | 1，1，1-トリクロ | 1，1，2-トリクロロエタン | トリクロロエチレン | テトラクロロエチレン | 1，3-ジクロロプロペン | チウラム | シマジン | チオベンカルブ | ベンゼン | セレン | ふっ素 | ほう素 | 亜硝酸性窒素 | 硝酸性窒素 | 亜硝酸性窒素及び硝酸性窒素 | 1,4-ジオキサン | フェノール類 | 銅 | 溶解性鉄 | 溶解性マンガン | クロム | ＥＰＮ | ニッケル | アンモニア性窒素 | りん酸態りん | 電気伝導率 | 塩化物イオン | 塩分 | 陰イオン界面活性剤 | 非イオン界面活性剤 | クロロフィルａ | トリハロメタン生成能 | クロロホルム生成能 | ブロモジクロロメタン生成能 | ジブロモクロロメタン生成能 | ブロモホルム生成能 | 有機りん
単位 | 時：分 |  |  |  | ℃ | ℃ | m/s | m3/s | ｍ | ｍ | ㎝ | ｍ |  |  |  |  | ㎎/L | ㎎/L | ㎎/L | ㎎/L | MPN/100mL | ㎎/L | ㎎/L | ㎎/L | ㎎/L | mg/L | mg/L | ㎎/L | ㎎/L | ㎎/L | ㎎/L | ㎎/L | ㎎/L | ㎎/L | ㎎/L | ㎎/L | ㎎/L | ㎎/L | ㎎/L | ㎎/L | ㎎/L | ㎎/L | ㎎/L | ㎎/L | ㎎/L | ㎎/L | ㎎/L | ㎎/L | ㎎/L | ㎎/L | ㎎/L | ㎎/L | ㎎/L | ㎎/L | ㎎/L | mg/L | ㎎/L | ㎎/L | ㎎/L | ㎎/L | ㎎/L | ㎎/L | ㎎/L | ㎎/L | ㎎/L | mS/m | ㎎/L | ‰ | ㎎/L | ㎎/L | μg/L | ㎎/L | ㎎/L | ㎎/L | ㎎/L | ㎎/L | ㎎/L
採取年月日
2016-04-13 | 11:00 | 右岸 | 曇り | 降雨なし | 15.8 | 12.5 |  | 27.6 | 0.2 |  | >100 |  | 通常の状況 | 無色 | 無臭 | 7.9 | 0.7 | 1.6 | 1 | 11.1 | 3300 |  | 1.4 | 0.039 | [28 empty] | <0.01 | 0.96 | 1 | [8 empty] | 0.05 | 0.014 | 14
2016-05-12 | 11:05 | 右岸 | 快晴 | 10mm以上20mm未満 | 23.5 | 19.1 |  | 33.34 | 0.05 | 0.26 | >100 |  | 通常の状況 | 無色 | 無臭 | 8 | 1 | 1.7 | 1 | 10.2 | [45 empty] | 14 | 3.1
2016-06-01 | 11:00 | 右岸 | 曇り | 降雨なし | 23.3 | 18.8 |  | 22.12 | 0.05 | 0.25 | >100 |  | 通常の状況 | 無色 | 無臭 | 8 | 0.8 | 1.7 | 3 | 10 | 2400 |  | 0.96 | 0.037 | [28 empty] | <0.01 | 0.51 | 0.56 | [8 empty] | <0.04 | 0.015 | 14
2016-07-06 | 10:45 | 右岸 | 晴れ | 降雨なし | 24.9 | 24 |  | 19.58 | 0.05 | 0.25 | >100 |  | 通常の状況 | 無色 | 無臭 | 7.8 | 0.5 | 1.9 | 4 | 9.3 | [25 empty] | <0.0005 | <0.0003 | <0.0003 | [17 empty] | 14
2016-08-04 | 11:30 | 右岸 | 晴れ | 20mm以上30mm未満 | 30 | 25.3 |  | 18.32 | 0.05 | 0.25 | >100 |  | 通常の状況 | 無色 | 無臭 | 8.1 | 0.7 | 1.7 | 3 | 9.8 | 4900 |  | 1.2 | 0.036 |  |  |  | <0.0003 | <0.01 | <0.0005 | <0.02 | <0.0005 | <0.0005 |  |  | <0.0002 | <0.0002 | <0.0002 | <0.0002 | <0.0002 | <0.0002 | <0.0002 | <0.0002 | <0.0002 | <0.0004 |  |  |  | <0.0002 | <0.0005 | 0.06 | 0.016 | <0.01 | 0.66 | 0.71 | <0.005 | [7 empty] | <0.04 | 0.023 | 15 | 3.7
2016-09-27 | 10:30 | 右岸 | 晴れ | 降雨なし | 28 | 19.6 |  | 105.08 | 0.21 | 1.03 | 85 |  | 流量大（大雨、雪どけのため） | 灰色・淡（明） | 無臭 | 7.7 | 0.5 | 1.8 | 5 | 9.7 | [45 empty] | 12
2016-10-05 | 10:40 | 右岸 | 曇り | 降雨なし | 24 | 18.8 |  | 49 | 0.07 | 0.35 | >100 |  | 通常の状況 | 無色 | 無臭 | 7.9 | 0.5 | 1.3 | 2 | 10 | 3300 |  | 1.3 | 0.037 | [28 empty] | <0.01 | 1.1 | 1.1 |  | <0.005 | 0.0009 | <0.02 | <0.0005 |  |  | <0.001 | <0.04 | 0.027 | 13
2016-11-09 | 10:20 | 右岸 | 曇り | 0mm以上 5mm未満 | 13.8 | 13.5 |  | 22.12 | 0.06 | 0.28 | >100 |  | 通常の状況 | 無色 | 無臭 | 7.9 | 0.7 | 1.6 | 2 | 10.5 | [45 empty] | 15 | 4.2
2016-12-07 | 10:50 | 右岸 | 晴れ | 降雨なし | 9 | 11.8 |  | 19.3 | 0.06 | 0.3 | >100 |  | 通常の状況 | 無色 | 無臭 | 8.1 | 0.5 | 1.6 | 1 | 12.9 | 330 |  | 1.4 | 0.038 | [28 empty] | <0.01 | 1.2 | 1.2 | [8 empty] | <0.04 | 0.03 | 16
2017-01-11 | 10:45 | 右岸 | 快晴 | 降雨なし | 8.9 | 8.6 |  | 21.44 | 0.06 | 0.29 | >100 |  | 通常の状況 | 無色 | 無臭 | 8.1 | 0.5 | 1.6 | 2 | 13.5 | [45 empty] | 16
2017-02-01 | 11:00 | 右岸 | 快晴 | 降雨なし | 7 | 8.1 |  | 20.02 | 0.05 | 0.25 | >100 |  | 通常の状況 | 無色 | 無臭 | 8 | 0.7 | 1.6 | 3 | 13.9 | 330 |  | 1.3 | 0.044 |  |  |  | <0.0003 | <0.01 | <0.0005 | <0.02 | <0.0005 | <0.0005 |  |  | <0.0002 | <0.0002 | <0.0002 | <0.0002 | <0.0002 | <0.0002 | <0.0002 | <0.0002 | <0.0002 | <0.0004 |  |  |  | <0.0002 | <0.0005 | 0.08 | 0.02 | <0.01 | 1.1 | 1.1 | <0.005 | [7 empty] | <0.04 | 0.032 | 16 | 4.7
2017-03-01 | 10:55 | 右岸 | 曇り | 降雨なし | 8.2 | 7 |  |  | 0.06 | 0.28 | >100 |  | 通常の状況 | 無色 | 無臭 | 7.9 | 0.6 | 1.7 | 3 | 12.3 | [25 empty] | <0.0005 | <0.0003 | <0.0003 | [17 empty] | 13

## 寒川取水堰（上）
水域名称 | 相模川 | 地点名称 | 寒川取水堰（上） (14-005-01) | 類型名称 | 河川A | 測定機関名称 | 神奈川県
測定項目 | 採取時刻 | 採取位置 | 天候 | 前日天候 | 気温 | 水温 | 流速 | 流量 | 採取水深 | 全水深 | 透視度 | 透明度 | 流況 | 色相 | 臭気 | ｐＨ | ＢＯＤ | ＣＯＤ | ＳＳ | ＤＯ | 大腸菌群数 | ｎ-ヘキサン抽出物質 | 全窒素 | 全りん | 全亜鉛 | ノニルフェノール | LAS | カドミウム | 全シアン | 鉛 | 六価クロム | 砒素 | 総水銀 | アルキル水銀 | ＰＣＢ | ジクロロメタン | 四塩化炭素 | 1，2-ジクロロエタン | 1，1-ジクロロエチレン | ｼｽ1，2-ジクロロエチレン | 1，1，1-トリクロ | 1，1，2-トリクロロエタン | トリクロロエチレン | テトラクロロエチレン | 1，3-ジクロロプロペン | チウラム | シマジン | チオベンカルブ | ベンゼン | セレン | ふっ素 | ほう素 | 亜硝酸性窒素 | 硝酸性窒素 | 亜硝酸性窒素及び硝酸性窒素 | 1,4-ジオキサン | フェノール類 | 銅 | 溶解性鉄 | 溶解性マンガン | クロム | ＥＰＮ | ニッケル | アンモニア性窒素 | りん酸態りん | 電気伝導率 | 塩化物イオン | 塩分 | 陰イオン界面活性剤 | 非イオン界面活性剤 | クロロフィルａ | トリハロメタン生成能 | クロロホルム生成能 | ブロモジクロロメタン生成能 | ジブロモクロロメタン生成能 | ブロモホルム生成能 | 有機りん
単位 | 時：分 |  |  |  | ℃ | ℃ | m/s | m3/s | ｍ | ｍ | ㎝ | ｍ |  |  |  |  | ㎎/L | ㎎/L | ㎎/L | ㎎/L | MPN/100mL | ㎎/L | ㎎/L | ㎎/L | ㎎/L | mg/L | mg/L | ㎎/L | ㎎/L | ㎎/L | ㎎/L | ㎎/L | ㎎/L | ㎎/L | ㎎/L | ㎎/L | ㎎/L | ㎎/L | ㎎/L | ㎎/L | ㎎/L | ㎎/L | ㎎/L | ㎎/L | ㎎/L | ㎎/L | ㎎/L | ㎎/L | ㎎/L | ㎎/L | ㎎/L | ㎎/L | ㎎/L | ㎎/L | ㎎/L | mg/L | ㎎/L | ㎎/L | ㎎/L | ㎎/L | ㎎/L | ㎎/L | ㎎/L | ㎎/L | ㎎/L | mS/m | ㎎/L | ‰ | ㎎/L | ㎎/L | μg/L | ㎎/L | ㎎/L | ㎎/L | ㎎/L | ㎎/L | ㎎/L
採取年月日
2016-04-13 | 9:05 | 流心（中央） | 曇り | 降雨なし | 13.6 | 13 |  | 30.79 | 0.1 |  | >100 |  | 通常の状況 | 無色 | 無臭 | 7.8 | 0.9 | 1.9 | 1 | 10.3 | 330 |  | 1.5 | 0.033 | [28 empty] | <0.01 | 1.1 | 1.1 | [8 empty] | <0.04 | 0.014 | 16
| 20:00 | 流心（中央） | 一時雨 | 降雨なし | 14.8 | 14 |  | 28.84 | 0.1 |  | >100 |  | 通常の状況 | 無色 | 無臭 | 8.1 | 1.1 | 1.8 |  | 11.5 | [45 empty] | 16
2016-05-12 | 9:10 | 流心（中央） | 快晴 | 5mm以上10mm未満 | 22.1 | 17.9 |  | 43.01 | 0.1 |  | >100 |  | 通常の状況 | 無色 | 無臭 | 7.9 | 1 | 1.8 | 1 | 9.4 | 3300 |  | 1.3 | 0.053 |  |  | 0.0005 | [25 empty] | 0.01 | 0.78 | 0.83 | [8 empty] | 0.04 | 0.029 | 15 | 3.9
| 21:00 | 流心（中央） | 快晴 | 5mm以上10mm未満 | 18.2 | 20.1 |  | 34.9 | 0.1 |  | >100 |  | 通常の状況 | 無色 | 無臭 | 8.2 | 1.4 | 2.6 |  | 10.3 | [45 empty] | 15
2016-06-01 | 9:20 | 流心（中央） | 曇り | 降雨なし | 22.7 | 19.7 |  | 24 | 0.1 |  | 81 |  | 通常の状況 | 無色 | 無臭 | 7.7 | 1 | 2 | 7 | 8.7 | 4900 |  | 0.82 | 0.052 | [28 empty] | <0.01 | 0.68 | 0.73 | [8 empty] | 0.04 | 0.018 | 15
| 21:00 | 流心（中央） | 曇り | 降雨なし | 19.2 | 20.1 |  | 25.14 | 0.1 |  | 40 |  | 濁り多し（上流または近海で工事のため） | 灰黄色・淡（明） | 無臭 | 8.1 | 1 | 2.4 |  | 10 | [45 empty] | 21
2016-07-06 | 9:00 | 流心（中央） | 曇り | 降雨なし | 24.3 | 21.1 |  | 22.49 | 0.1 |  | >100 |  | 通常の状況 | 無色 | 無臭 | 7.7 | 1 | 2.1 | 7 | 8.5 | 4900 |  | 1.7 | 0.048 | [21 empty] | <0.0005 | <0.0003 | <0.0003 |  |  |  |  | <0.01 | 0.82 | 0.87 | [6 empty] | <0.0005 |  | <0.04 | 0.024 | 16
| 21:00 | 流心（中央） | 晴れ | 降雨なし | 22.5 | 24 |  | 21.93 | 0.1 |  | >100 |  | 通常の状況 | 無色 | 無臭 | 8 | 0.7 | 2.4 |  | 9.4 | [45 empty] | 16
2016-08-04 | 9:00 | 流心（中央） | 晴れ | 5mm以上10mm未満 | 30.8 | 26 |  | 20.64 | 0.1 |  | >100 |  | 通常の状況 | 無色 | 無臭 | 7.8 | 0.7 | 1.6 | 3 | 8.6 | 3300 | <0.5 | 1.4 | 0.041 | 0.0032 | <0.00006 | 0.0006 | <0.0003 | <0.01 | <0.0005 | <0.02 | 0.0005 | <0.0005 |  | <0.0005 | <0.0002 | <0.0002 | <0.0002 | <0.0002 | <0.0002 | <0.0002 | <0.0002 | <0.0002 | <0.0002 | <0.0004 |  |  |  | <0.0002 | <0.0005 | 0.08 | 0.017 | <0.01 | 0.7 | 0.75 | <0.005 | [7 empty] | 0.04 | 0.025 | 16 | 4.3 |  |  |  |  | 0.02 | 0.013 | 0.0065 | 0.0013 | <0.0001
| 21:00 | 流心（中央） | 晴れ | 5mm以上10mm未満 | 27.1 | 26.5 |  | 20.64 | 0.1 |  | >100 |  | 通常の状況 | 無色 | 無臭 | 8.2 | 0.7 | 2.8 |  | 10 | [45 empty] | 17
2016-09-27 | 9:00 | 流心（中央） | 晴れ | 降雨なし | 28 | 19.5 |  | 122.23 | 0.1 |  | 78 |  | 通常の状況 | 灰色・淡（明） | 無臭 | 7.6 | 0.5 | 2.2 | 5 | 9.8 | 7900 |  | 1.2 | 0.033 | [28 empty] | <0.01 | 1.1 | 1.1 | [8 empty] | <0.04 | 0.029 | 13
| 21:00 | 流心（中央） | 晴れ | 降雨なし | 24.4 | 21 |  | 117.41 | 0.1 |  | >100 |  | 通常の状況 | 無色 | 無臭 | 7.8 | 0.7 | 1.8 |  | 9.7 | [45 empty] | 13
2016-10-05 | 9:00 | 流心（中央） | 曇り | 降雨なし | 24 | 19.5 |  | 58.3 | 0.1 |  | >100 |  | 通常の状況 | 無色 | 無臭 | 7.8 | 0.6 | 1.4 | 2 | 9.6 | 1300 |  | 1.5 | 0.041 | [28 empty] | <0.01 | 1.1 | 1.1 |  | <0.005 | 0.0012 | <0.02 | <0.0005 | <0.005 |  | <0.001 | <0.04 | 0.029 | 14 |  |  | <0.03
| 19:30 | 流心（中央） | 曇り | 降雨なし | 23 | 20.4 |  | 53.54 | 0.1 |  | >100 |  | 通常の状況 | 無色 | 無臭 | 8 | 0.6 | 2.3 |  | 10.2 | [45 empty] | 15
2016-11-09 | 9:00 | 流心（中央） | 曇り | 0mm以上 5mm未満 | 12 | 13.5 |  | 23.62 | 0.1 |  | >100 |  | 通常の状況 | 無色 | 無臭 | 7.8 | 0.9 | 1.9 | 2 | 10.1 | 3300 |  | 1.9 | 0.047 |  |  | 0.0036 | [25 empty] | <0.01 | 1.1 | 1.1 | [8 empty] | <0.04 | 0.026 | 17 | 4.9
| 21:00 | 流心（中央） | 晴れ | 0mm以上 5mm未満 | 8 | 12.3 |  | 21.61 | 0.1 |  | >100 |  | 通常の状況 | 無色 | 無臭 | 8.1 | 0.5 | 2 |  | 11.1 | [45 empty] | 16
2016-12-07 | 9:00 | 流心（中央） | 曇り | 降雨なし | 8 | 10.8 |  | 24.15 | 0.1 |  | >100 |  | 通常の状況 | 無色 | 無臭 | 7.9 | 0.7 | 1.6 | 1 | 10.3 | 490 |  | 1.3 | 0.037 | [28 empty] | <0.01 | 1.2 | 1.2 | [8 empty] | <0.04 | 0.027 | 17
| 21:00 | 流心（中央） | 晴れ | 降雨なし | 7.3 | 11.6 |  | 22.63 | 0.1 |  | >100 |  | 通常の状況 | 無色 | 無臭 | 8.5 | 0.6 | 1.3 |  | 12.4 | [45 empty] | 16
2017-01-11 | 9:00 | 流心（中央） | 快晴 | 降雨なし | 4.8 | 8.1 |  | 22.68 | 0.1 |  | >100 |  | 通常の状況 | 無色 | 無臭 | 7.8 | 0.7 | 1.7 | 2 | 10.6 | 330 |  | 1.5 | 0.043 | [28 empty] | <0.01 | 1.2 | 1.2 | [8 empty] | <0.04 | 0.029 | 17
| 21:00 | 流心（中央） | 快晴 | 降雨なし | 5.5 | 8.1 |  | 24.47 | 0.1 |  | >100 |  | 通常の状況 | 無色 | 無臭 | 8.4 | 0.9 | 1.8 |  | 13.9 | [45 empty] | 17
2017-02-01 | 9:00 | 流心（中央） | 晴れ | 降雨なし | 4.9 | 5.3 |  | 20.58 | 0.1 |  | >100 |  | 通常の状況 | 無色 | 無臭 | 8 | 0.9 | 1.8 | 3 | 11.5 | 240 | <0.5 | 1.4 | 0.046 | 0.0019 | <0.00006 | 0.0016 | <0.0003 | <0.01 | <0.0005 | <0.02 | <0.0005 | <0.0005 |  | <0.0005 | <0.0002 | <0.0002 | <0.0002 | <0.0002 | <0.0002 | <0.0002 | <0.0002 | <0.0002 | <0.0002 | <0.0004 |  |  |  | <0.0002 | <0.0005 | 0.09 | 0.02 | <0.01 | 1.1 | 1.1 | <0.005 | [7 empty] | <0.04 | 0.023 | 17 | 5.4 |  |  |  |  | 0.015 | 0.0088 | 0.0053 | 0.0016 | 0.0001
| 21:00 | 流心（中央） | 快晴 | 降雨なし | 3 | 8.4 |  | 20.05 | 0.1 |  | >100 |  | 通常の状況 | 無色 | 無臭 | 8.4 | 0.9 | 2.1 |  | 13.2 | [45 empty] | 17
2017-03-01 | 9:00 | 流心（中央） | 快晴 | 降雨なし | 5 | 6.5 |  | 20.29 | 0.1 |  | >100 |  | 通常の状況 | 無色 | 無臭 | 7.9 | 0.9 | 1.6 | 5 | 11.4 | 1300 |  | 1.2 | 0.037 | [21 empty] | <0.0005 | <0.0003 | <0.0003 |  |  |  |  | <0.01 | 0.89 | 0.94 | [8 empty] | <0.04 | 0.013 | 14
| 20:00 | 流心（中央） | 雨 | 降雨なし | 8.4 | 9.5 |  | 21.32 | 0.1 |  | >100 |  | 通常の状況 | 無色 | 無臭 | 8.1 | 0.9 | 1.8 |  | 12.4 | [45 empty] | 14

## 馬入橋
水域名称 | 相模川 | 地点名称 | 馬入橋 (14-031-01) | 類型名称 | 河川B | 測定機関名称 | 国土交通省
測定項目 | 採取時刻 | 採取位置 | 天候 | 前日天候 | 気温 | 水温 | 流速 | 流量 | 採取水深 | 全水深 | 透視度 | 透明度 | 流況 | 色相 | 臭気 | ｐＨ | ＢＯＤ | ＣＯＤ | ＳＳ | ＤＯ | 大腸菌群数 | ｎ-ヘキサン抽出物質 | 全窒素 | 全りん | 全亜鉛 | ノニルフェノール | LAS | カドミウム | 全シアン | 鉛 | 六価クロム | 砒素 | 総水銀 | アルキル水銀 | ＰＣＢ | ジクロロメタン | 四塩化炭素 | 1，2-ジクロロエタン | 1，1-ジクロロエチレン | ｼｽ1，2-ジクロロエチレン | 1，1，1-トリクロ | 1，1，2-トリクロロエタン | トリクロロエチレン | テトラクロロエチレン | 1，3-ジクロロプロペン | チウラム | シマジン | チオベンカルブ | ベンゼン | セレン | ふっ素 | ほう素 | 亜硝酸性窒素 | 硝酸性窒素 | 亜硝酸性窒素及び硝酸性窒素 | 1,4-ジオキサン | フェノール類 | 銅 | 溶解性鉄 | 溶解性マンガン | クロム | ＥＰＮ | ニッケル | アンモニア性窒素 | りん酸態りん | 電気伝導率 | 塩化物イオン | 塩分 | 陰イオン界面活性剤 | 非イオン界面活性剤 | クロロフィルａ | トリハロメタン生成能 | クロロホルム生成能 | ブロモジクロロメタン生成能 | ジブロモクロロメタン生成能 | ブロモホルム生成能 | 有機りん
単位 | 時：分 |  |  |  | ℃ | ℃ | m/s | m3/s | ｍ | ｍ | ㎝ | ｍ |  |  |  |  | ㎎/L | ㎎/L | ㎎/L | ㎎/L | MPN/100mL | ㎎/L | ㎎/L | ㎎/L | ㎎/L | mg/L | mg/L | ㎎/L | ㎎/L | ㎎/L | ㎎/L | ㎎/L | ㎎/L | ㎎/L | ㎎/L | ㎎/L | ㎎/L | ㎎/L | ㎎/L | ㎎/L | ㎎/L | ㎎/L | ㎎/L | ㎎/L | ㎎/L | ㎎/L | ㎎/L | ㎎/L | ㎎/L | ㎎/L | ㎎/L | ㎎/L | ㎎/L | ㎎/L | ㎎/L | mg/L | ㎎/L | ㎎/L | ㎎/L | ㎎/L | ㎎/L | ㎎/L | ㎎/L | ㎎/L | ㎎/L | mS/m | ㎎/L | ‰ | ㎎/L | ㎎/L | μg/L | ㎎/L | ㎎/L | ㎎/L | ㎎/L | ㎎/L | ㎎/L
採取年月日
2016-04-13 | 7:18 | 流心（中央） | 曇り |  | 13.5 | 14 |  |  | 0.56 | 2.8 | >100 |  |  | 無色 | 無臭 | 8.1 | 1.3 | 2.2 | 3 | 9.9 | 630 |  | 5.3 | 0.15 | 0.007 | [27 empty] | 0.025 | 2.2 | 2.2 | [8 empty] | 0.13 | 0.13 | 50 | 97
| 19:20 | 流心（中央） | 曇り |  | 16 | 14.2 |  |  | 0.7 | 3.48 | >100 |  |  | 無色 | 無臭 | 8 | 1.4 |  | 3 | 10 |  |  | 4.8 | 0.13
2016-05-12 | 7:00 | 流心（中央） | 晴れ |  | 21 | 20.8 |  |  | 0.59 | 2.94 | >100.0 |  |  | 灰色・淡（明） | 川藻臭（微） | 7.8 | 1.3 | 2.9 | 4 | 8.4 | 4600 |  | 2.8 | 0.21 | 0.007 | <0.00006 | 0.0002 | [25 empty] | 0.025 | 1.9 | 1.9 | [8 empty] | 0.74 | 0.19 | 27 | 33
| 19:00 | 流心（中央） | 晴れ |  | 17.5 | 21.8 |  |  | 0.48 | 2.4 | >100.0 |  |  | 灰色・淡（明） | 川藻臭（微） | 7.8 | 1.3 |  | 5 | 9.7 |  |  | 2.6 | 0.17
2016-06-01 | 7:00 | 流心（中央） | 曇り |  | 20.3 | 20.8 |  |  | 0.44 | 2.2 | 97 |  |  | 灰色・淡（明） | 川藻臭（微） | 7.8 | 0.8 | 2.7 | 4 | 8.1 | 7900 |  | 2.3 | 0.23 | 0.008 | [27 empty] | 0.022 | 1.9 | 1.9 | [8 empty] | 0.13 | 0.22 | 150 | 510
| 19:00 | 流心（中央） | 曇り |  | 22.2 | 22.5 |  |  | 0.47 | 2.33 | 72 |  |  | 灰緑色・淡（明） | 川藻臭（微） | 7.8 | 0.7 |  | 5 | 8.8 |  |  | 3.6 | 0.46
2016-07-06 | 6:55 | 流心（中央） | 曇り |  | 21.5 | 23.1 |  |  | 0.5 | 2.5 | 78 |  |  | 灰緑色・淡（明） | 川藻臭（微） | 7.4 | 0.8 | 3.7 | 6 | 6.2 | 13000 |  | 2.3 | 0.085 | 0.012 | [27 empty] | 0.037 | 1.6 | 1.6 | [8 empty] | 0.15 | 0.07 | 940 | 5500
| 19:05 | 流心（中央） | 晴れ |  | 25.2 | 25.3 |  |  | 0.58 | 2.9 | 84 |  |  | 灰緑色・淡（明） | 川藻臭（微） | 7.6 | 0.6 |  | 6 | 7.3 |  |  | 2 | 0.1
2016-08-04 | 7:10 | 流心（中央） | 晴れ |  | 27.3 | 26.7 |  |  | 0.36 | 1.82 | 88 |  |  | 灰緑色・淡（明） | 川藻臭（微） | 7.8 | 1.4 | 4.1 | 5 | 7.3 | 3300 |  | 3.8 | 0.3 | 0.013 | 0.00009 | 0.0003 | <0.0003 | <0.01 | 0.001 | <0.005 | <0.001 | <0.0003 |  | <0.0003 | <0.0002 | <0.0002 | <0.0002 | <0.0002 | <0.0002 | <0.0002 | <0.0002 | <0.0002 | <0.0002 | <0.0002 | <0.0006 | <0.0003 | <0.0003 | <0.0002 | <0.001 |  |  | 0.052 | 2.8 | 2.8 | <0.005 | <0.005 | <0.004 | <0.02 | <0.02 | <0.005 | <0.0006 | <0.001 | 0.2 | 0.28 | 98 | 320
| 19:40 | 流心（中央） | 晴れ |  | 27.1 | 29 |  |  | 0.74 | 3.74 | >100.0 |  |  | 灰緑色・淡（明） | 川藻臭（微） | 7.8 | 1.3 |  | 4 | 8.7 |  |  | 2.1 | 0.17
2016-09-07 | 8:17 | 流心（中央） | 曇り |  | 28.8 | 25.1 |  |  | 0.62 | 3.1 | >100 |  |  | 灰緑色・淡（明） | 川藻臭（微） | 8 | 1.1 | 2.9 | 3 | 7.9 | 4900 |  | 2.4 | 0.1 | 0.017 | [27 empty] | 0.046 | 2 | 2 | [8 empty] | 0.24 | 0.089 | 22 | 27
| 20:30 | 流心（中央） | 晴れ |  | 27.4 | 24.4 |  |  | 0.6 | 3.02 | >100 |  |  | 灰緑色・淡（明） | 川藻臭（微） | 8 | 0.9 |  | 4 | 8.2 |  |  | 2 | 0.07
2016-10-05 | 7:15 | 流心（中央） | 晴れ |  | 23 | 20.7 |  |  | 0.58 | 2.92 | >100 |  |  | 無色 | 無臭 | 8.1 | 0.5 | 1.9 | 2 | 8.7 | 13000 |  | 2.3 | 0.093 | 0.009 | [27 empty] | 0.03 | 1.5 | 1.5 | [8 empty] | 0.08 | 0.087 | 22 | 15
| 19:18 | 流心（中央） | 曇り |  | 23 | 21 |  |  | 0.56 | 2.84 | >100 |  |  | 無色 | 無臭 | 8.1 | 1 |  | 1 | 9.2 |  |  | 2 | 0.072
2016-11-09 | 2:00 | 流心（中央） | 雨 |  | 8.3 | 14 |  |  | 0.52 | 2.63 | >100 |  |  | 灰緑色・淡（明） | 川藻臭（微） | 7.4 | 0.8 | 2.7 | 2 | 9 | 3300 |  | 3.6 | 0.15 | 0.009 | <0.00006 | 0.0002 | [25 empty] | 0.072 | 2.7 | 2.7 | [8 empty] | 0.63 | 0.12 | 280 | 1100
| 14:30 | 流心（中央） | 晴れ |  | 14.5 | 14.8 |  |  | 0.59 | 2.97 | >100 |  |  | 灰緑色・淡（明） | 川藻臭（微） | 7.5 | 0.8 |  | 2 | 9.4 |  |  | 2.4 | 0.11
2016-12-07 | 0:01 | 流心（中央） | 晴れ |  | 6.7 | 13.1 |  |  | 0.49 | 2.45 | >100.0 |  |  | 無色 | 川藻臭（微） | 8 | 0.5 | 1.6 | 7 | 7.8 | 490 |  | 1.6 | 0.11 | 0.013 | [27 empty] | 0.032 | 1.3 | 1.3 | [8 empty] | 0.13 | 0.091 | 1200 | 11000
| 12:05 | 流心（中央） | 晴れ |  | 9.4 | 14.8 |  |  | 0.57 | 2.83 | >100.0 |  |  | 無色 | 川藻臭（微） | 7.9 | <0.1 |  | 2 | 9.1 |  |  | 3.1 | 0.22
2017-01-11 | 7:00 | 流心（中央） | 晴れ |  | 3.8 | 9.9 |  |  | 0.6 | 2.99 | >100 |  |  | 灰緑色・淡（明） | 川藻臭（微） | 7.6 | 0.9 | 3.2 | 1 | 9.3 | 2300 |  | 4.3 | 0.2 | 0.011 | [27 empty] | 0.11 | 3.4 | 3.5 | [8 empty] | 0.7 | 0.17 | 110 | 500
| 19:10 | 流心（中央） | 晴れ |  | 6.5 | 10.8 |  |  | 0.41 | 2.05 | >100 |  |  | 灰緑色・淡（明） | 川藻臭（微） | 7.6 | 0.7 |  | 2 | 10 |  |  | 3.1 | 0.16
2017-02-01 | 8:10 | 流心（中央） | 晴れ |  | 4.4 | 10.6 |  |  | 0.76 | 3.8 | >100 |  |  | 灰緑色・淡（明） | 無臭 | 7.8 | 0.4 | 2.7 | 3 | 9.8 | 460 |  | 4.7 | 0.17 | 0.01 | 0.00006 | 0.0001 | <0.0003 | <0.01 | <0.001 | <0.005 | 0.001 | <0.0003 |  |  | <0.0002 | <0.0002 | <0.0002 | <0.0002 | <0.0002 | <0.0002 | <0.0002 | <0.0002 | <0.0002 | <0.0002 | <0.0006 | <0.0003 | <0.0003 | <0.0002 | <0.001 |  |  | 0.07 | 1.3 | 1.3 | <0.005 | <0.005 | <0.004 | <0.02 | <0.02 | <0.005 |  |  | 0.32 | 0.15 | 560 | 5800
| 20:30 | 流心（中央） | 晴れ |  | 6 | 10.6 |  |  | 0.6 | 3 | >100 |  |  | 灰緑色・淡（明） | 無臭 | 7.9 | 1.2 |  | 3 | 10 |  |  | 5.1 | 0.26
2017-03-01 | 8:15 | 流心（中央） | 曇り |  | 5.8 | 10.1 |  |  | 0.56 | 2.78 | >100 |  |  | 無色 | 川藻臭（微） | 7.7 | 0.6 | 3.7 | 3 | 9.6 | 1700 |  | 4.1 | 0.14 | 0.011 | [27 empty] | 0.081 | 3.2 | 3.2 | [8 empty] | 0.32 | 0.1 | 230 | 1200
| 20:27 | 流心（中央） | 雨 |  | 7 | 12.2 |  |  | 0.55 | 2.75 | >100 |  |  | 灰黄色・淡（明） | 川藻臭（微） | 7.7 | 0.9 |  | 3 | 9.8 |  |  | 4.4 | 0.18

## 両国橋
水域名称 | 相模川(道志川） | 地点名称 | 両国橋 (14-233-55) | 類型名称 | 河川A | 測定機関名称 | 相模原市
測定項目 | 採取時刻 | 採取位置 | 天候 | 前日天候 | 気温 | 水温 | 流速 | 流量 | 採取水深 | 全水深 | 透視度 | 透明度 | 流況 | 色相 | 臭気 | ｐＨ | ＢＯＤ | ＣＯＤ | ＳＳ | ＤＯ | 大腸菌群数 | ｎ-ヘキサン抽出物質 | 全窒素 | 全りん | 全亜鉛 | ノニルフェノール | LAS | カドミウム | 全シアン | 鉛 | 六価クロム | 砒素 | 総水銀 | アルキル水銀 | ＰＣＢ | ジクロロメタン | 四塩化炭素 | 1，2-ジクロロエタン | 1，1-ジクロロエチレン | ｼｽ1，2-ジクロロエチレン | 1，1，1-トリクロ | 1，1，2-トリクロロエタン | トリクロロエチレン | テトラクロロエチレン | 1，3-ジクロロプロペン | チウラム | シマジン | チオベンカルブ | ベンゼン | セレン | ふっ素 | ほう素 | 亜硝酸性窒素 | 硝酸性窒素 | 亜硝酸性窒素及び硝酸性窒素 | 1,4-ジオキサン | フェノール類 | 銅 | 溶解性鉄 | 溶解性マンガン | クロム | ＥＰＮ | ニッケル | アンモニア性窒素 | りん酸態りん | 電気伝導率 | 塩化物イオン | 塩分 | 陰イオン界面活性剤 | 非イオン界面活性剤 | クロロフィルａ | トリハロメタン生成能 | クロロホルム生成能 | ブロモジクロロメタン生成能 | ジブロモクロロメタン生成能 | ブロモホルム生成能 | 有機りん
単位 | 時：分 |  |  |  | ℃ | ℃ | m/s | m3/s | ｍ | ｍ | ㎝ | ｍ |  |  |  |  | ㎎/L | ㎎/L | ㎎/L | ㎎/L | MPN/100mL | ㎎/L | ㎎/L | ㎎/L | ㎎/L | mg/L | mg/L | ㎎/L | ㎎/L | ㎎/L | ㎎/L | ㎎/L | ㎎/L | ㎎/L | ㎎/L | ㎎/L | ㎎/L | ㎎/L | ㎎/L | ㎎/L | ㎎/L | ㎎/L | ㎎/L | ㎎/L | ㎎/L | ㎎/L | ㎎/L | ㎎/L | ㎎/L | ㎎/L | ㎎/L | ㎎/L | ㎎/L | ㎎/L | ㎎/L | mg/L | ㎎/L | ㎎/L | ㎎/L | ㎎/L | ㎎/L | ㎎/L | ㎎/L | ㎎/L | ㎎/L | mS/m | ㎎/L | ‰ | ㎎/L | ㎎/L | μg/L | ㎎/L | ㎎/L | ㎎/L | ㎎/L | ㎎/L | ㎎/L
採取年月日
2016-04-13 | 8:05 | 流心（中央） | 雨 | 降雨なし | 10 | 10 | 0.66 | 4.84 | 0.1 | 0.5 | >100 |  | 通常の状況 | 無色 | 青草臭（微） | 7.7 | 0.4 | 0.6 | <1 | 11 | 110 |  | 0.55 | 0.009 | 0.0013 |  |  | <0.0003 | <0.01 | <0.0005 | <0.005 | <0.0005 | <0.0005 |  |  |  | <0.0002 |  |  |  | <0.0002 |  | <0.0002 | <0.0002 | [6 empty] | <0.08 | <0.02 | <0.05 | 0.43 | 0.48 | [8 empty] | <0.04 | 0.008 | 9 | 1.4
| 20:05 | 流心（中央） | 曇り | 降雨なし | 11.5 | 11.5 | 0.67 | 4.4 | 0.09 | 0.45 | >100 |  | 通常の状況 | 無色 | 青草臭（微） | 7.8 | 0.3 | 0.7 | <1 | 10.6 | [45 empty] | 9
2016-05-12 | 8:05 | 流心（中央） | 晴れ | 5mm以上10mm未満 | 21 | 14 | 0.7 | 6.29 | 0.12 | 0.6 | >100 |  | 通常の状況 | 無色 | 無臭 | 7.8 | 0.8 | 1.7 | <1 | 10.1 | 490 |  | 0.49 | 0.028 | <0.0005 |  |  |  | <0.01 | <0.0005 |  | <0.0005 | <0.0005 | [19 empty] | <0.05 | 0.42 | 0.47 | [10 empty] | 8 | 1.2
| 20:05 | 流心（中央） | 晴れ | 5mm以上10mm未満 | 16 | 15.9 | 0.58 | 5.06 | 0.12 | 0.62 | >100 |  | 通常の状況 | 無色 | 無臭 | 7.8 | 0.2 | 2.1 | <1 | 9.4 | [45 empty] | 8
2016-06-01 | 8:05 | 流心（中央） | 曇り | 降雨なし | 20.5 | 15.5 | 0.58 | 4.13 | 0.08 | 0.41 | >100 |  | 通常の状況 | 無色 | 無臭 | 7.9 | 0.6 | 1.3 | <1 | 9.7 | 130 |  | 0.58 | 0.026 | 0.003 |  |  | <0.0003 | <0.01 | <0.0005 | <0.005 | <0.0005 | <0.0005 |  |  |  | <0.0002 |  |  |  | <0.0002 |  | <0.0002 | <0.0002 | [6 empty] | <0.08 | <0.02 | <0.05 | 0.48 | 0.53 | [8 empty] | <0.04 | 0.008 | 9 | 1.5
| 20:05 | 流心（中央） | 晴れ | 降雨なし | 18 | 17 | 0.54 | 3.58 | 0.08 | 0.41 | >100 |  | 通常の状況 | 無色 | 無臭 | 7.8 | 0.5 | 1.3 | <1 | 9.2 | [45 empty] | 9
2016-07-06 | 8:00 | 流心（中央） | 曇り | 0mm以上 5mm未満 | 20.8 | 18.2 | 0.56 | 3.07 | 0.1 | 0.49 | >100 |  | 通常の状況 | 無色 | 無臭 | 8 | 0.7 | 1.3 | <1 | 9.4 | 790 |  | 0.56 | 0.014 | 0.0007 |  |  |  | <0.01 | <0.0005 |  | <0.0005 | <0.0005 | [12 empty] | <0.0005 | <0.0003 | <0.0005 |  |  |  |  | <0.05 | 0.49 | 0.54 | [10 empty] | 9 | 1.4
| 20:02 | 流心（中央） | 晴れ | 0mm以上 5mm未満 | 21.9 | 20.8 | 0.5 | 2.75 | 0.12 | 0.59 | >100 |  | 通常の状況 | 無色 | 無臭 | 7.9 | 0.7 | 1.2 | <1 | 8.6 | [45 empty] | 10
2016-08-03 | 8:00 | 流心（中央） | 晴れ | 10mm以上20mm未満 | 26.4 | 20 | 0.59 | 4.17 | 0.11 | 0.57 | >100 |  | 通常の状況 | 無色 | 無臭 | 8 | 0.6 | 1.5 | <1 | 8.2 | 1700 | <0.5 | 0.6 | 0.021 | 0.005 |  |  | <0.0003 | <0.01 | <0.0005 | <0.005 | <0.0005 | <0.0005 |  |  | <0.0002 | <0.0002 | <0.0002 | <0.0002 | <0.0002 | <0.0002 | <0.0002 | <0.0002 | <0.0002 | <0.0004 |  |  |  | <0.0002 | <0.0005 | <0.08 | <0.02 | <0.05 | 0.47 | 0.52 | <0.005 | <0.005 | 0.0008 | <0.02 | <0.01 |  |  | <0.001 | <0.04 | 0.011 | 10 | 1.5 |  | <0.03
| 20:00 | 流心（中央） | 曇り | 10mm以上20mm未満 | 28.6 | 21.2 | 0.64 | 4.54 | 0.08 | 0.39 | >100 |  | 通常の状況 | 無色 | 無臭 | 8 | 0.6 | 1.4 | 1 | 8 | [45 empty] | 9
2016-09-07 | 8:00 | 流心（中央） | 晴れ | 降雨なし | 24.4 | 18.2 |  |  | 0.14 | 0.7 | >100 |  | 通常の状況 | 無色 | 無臭 | 7.9 | 0.5 | 0.6 | <1 | 9.4 | 3300 |  | 0.61 | 0.009 | <0.0005 |  |  |  | <0.01 | <0.0005 |  | <0.0005 | <0.0005 | [19 empty] | <0.05 | 0.44 | 0.49 | [10 empty] | 9 | 1.3
| 20:00 | 流心（中央） | 薄曇り | 降雨なし | 27 | 19.2 |  |  | 0.14 | 0.7 | >100 |  | 通常の状況 | 無色 | 無臭 | 8 | 0.6 | 0.9 | 5 | 9.2 | [45 empty] | 9
2016-10-05 | 8:00 | 流心（中央） | 曇り | 降雨なし | 18 | 16.2 | 0.74 | 7.32 | 0.14 | 0.71 | >100 |  | 通常の状況 | 無色 | 無臭 | 8 | 0.5 | 0.9 | <1 | 9.9 | 3300 |  | 0.49 | 0.035 | 0.0008 |  |  | <0.0003 | <0.01 | <0.0005 | <0.005 | <0.0005 | <0.0005 |  |  |  | <0.0002 |  |  |  | <0.0002 |  | <0.0002 | <0.0002 | [6 empty] | <0.08 | <0.02 | <0.05 | 0.42 | 0.47 | [8 empty] | <0.04 | 0.008 | 9 | 1.3
| 20:00 | 流心（中央） | 雨 | 降雨なし | 19.3 | 17.3 | 0.79 | 9.09 | 0.15 | 0.76 | >100 |  | 通常の状況 | 無色 | 無臭 | 7.9 | 1 | 1.8 | 2 | 9.2 | [45 empty] | 9
2016-11-09 | 8:05 | 流心（中央） | 曇り | 0mm以上 5mm未満 | 11.2 | 10.9 | 0.5 | 3.95 | 0.14 | 0.68 | >100 |  | 通常の状況 | 無色 | 無臭 | 7.9 | 0.3 | 1.8 | <1 | 10.6 | 490 |  | 0.5 | 0.01 | 0.0014 |  |  |  | <0.01 | <0.0005 |  | <0.0005 | <0.0005 | [19 empty] | <0.05 | 0.44 | 0.49 | [10 empty] | 9 | 1.5
| 20:05 | 流心（中央） | 晴れ | 0mm以上 5mm未満 | 4 | 9.1 | 0.5 | 3.98 | 0.14 | 0.7 | >100 |  | 通常の状況 | 無色 | 無臭 | 8 | 0.3 | 1.2 | <1 | 10.9 | [45 empty] | 10
2016-12-07 | 7:30 | 流心（中央） | 曇り | 降雨なし | 5.8 | 7.9 | 0.42 | 3.63 | 0.16 | 0.82 | >100 |  | 通常の状況 | 無色 | 無臭 | 7.9 | 0.3 | 0.7 | <1 | 11.4 | 170 |  | 0.48 | 0.009 | 0.0008 |  |  | <0.0003 | <0.01 | <0.0005 | <0.005 | <0.0005 | <0.0005 |  |  |  | <0.0002 |  |  |  | <0.0002 |  | <0.0002 | <0.0002 | [6 empty] | <0.08 | <0.02 | <0.05 | 0.43 | 0.48 | [8 empty] | <0.04 | 0.009 | 10 | 1.4
| 19:30 | 流心（中央） | 曇り | 降雨なし | 4.3 | 8.2 | 0.42 | 3.59 | 0.16 | 0.8 | >100 |  | 通常の状況 | 無色 | 無臭 | 7.9 | 0.5 | 1.3 | <1 | 11.3 | [45 empty] | 10
2017-01-11 | 8:00 | 流心（中央） | 晴れ | 降雨なし | -1 | 3.5 | 0.47 | 3.14 | 0.14 | 0.7 | >100 |  | 通常の状況 | 無色 | 無臭 | 7.9 | 0.4 | 0.9 | <1 | 12.3 | 330 |  | 0.48 | 0.008 | 0.0009 |  |  |  | <0.01 | <0.0005 |  | <0.0005 | <0.0005 | [19 empty] | <0.05 | 0.43 | 0.48 | [10 empty] | 9 | 1.7
| 20:00 | 流心（中央） | 晴れ | 降雨なし | 0.8 | 4.6 | 0.45 | 3.12 | 0.14 | 0.72 | >100 |  | 通常の状況 | 無色 | 無臭 | 7.9 | 0.8 | 0.6 | 5 | 12.2 | [45 empty] | 9
2017-02-01 | 7:50 | 流心（中央） | 曇り | 降雨なし | 2 | 5 | 0.34 | 2.49 | 0.09 | 0.45 | >100 |  | 通常の状況 | 無色 | 無臭 | 7.8 | 0.3 | 0.5 | <1 | 12.4 | 790 | <0.5 | 0.45 | 0.005 | 0.0006 |  |  | <0.0003 | <0.01 | <0.0005 | <0.005 | <0.0005 | <0.0005 |  |  | <0.0002 | <0.0002 | <0.0002 | <0.0002 | <0.0002 | <0.0002 | <0.0002 | <0.0002 | <0.0002 | <0.0004 |  |  |  | <0.0002 | <0.0005 | <0.08 | <0.02 | <0.05 | 0.4 | 0.45 | <0.005 | <0.005 | 0.0006 | <0.02 | <0.01 |  |  | <0.001 | <0.04 | 0.005 | 9 | 1.6 |  | <0.03
| 19:50 | 流心（中央） | 晴れ | 降雨なし | 1.8 | 5.4 | 0.34 | 2.47 | 0.09 | 0.45 | >100 |  | 通常の状況 | 無色 | 無臭 | 7.9 | 0.3 | 0.7 | <1 | 11.9 | [45 empty] | 9
2017-03-08 | 7:50 | 流心（中央） | 晴れ | 0mm以上 5mm未満 | -1 | 4 | 0.32 | 2.11 | 0.13 | 0.65 | >100 |  | 通常の状況 | 無色 | 無臭 | 7.9 | 0.6 | 0.6 | <1 | 12.2 | 70 |  | 0.45 | 0.008 | 0.0005 |  |  |  | <0.01 | <0.0005 |  | <0.0005 | <0.0005 | [12 empty] | <0.0005 | <0.0003 | <0.0005 |  |  |  |  | <0.05 | 0.4 | 0.45 | [10 empty] | 10 | 2.3
| 19:50 | 流心（中央） | 晴れ | 0mm以上 5mm未満 | 4.2 | 6 | 0.32 | 2.13 | 0.13 | 0.64 | >100 |  | 通常の状況 | 無色 | 無臭 | 8 | 0.2 | 0.3 | <1 | 11.6 | [45 empty] | 10

## 弁天橋
水域名称 | 相模川(道志川） | 地点名称 | 弁天橋 (14-233-54) | 類型名称 | 河川A | 測定機関名称 | 相模原市
測定項目 | 採取時刻 | 採取位置 | 天候 | 前日天候 | 気温 | 水温 | 流速 | 流量 | 採取水深 | 全水深 | 透視度 | 透明度 | 流況 | 色相 | 臭気 | ｐＨ | ＢＯＤ | ＣＯＤ | ＳＳ | ＤＯ | 大腸菌群数 | ｎ-ヘキサン抽出物質 | 全窒素 | 全りん | 全亜鉛 | ノニルフェノール | LAS | カドミウム | 全シアン | 鉛 | 六価クロム | 砒素 | 総水銀 | アルキル水銀 | ＰＣＢ | ジクロロメタン | 四塩化炭素 | 1，2-ジクロロエタン | 1，1-ジクロロエチレン | ｼｽ1，2-ジクロロエチレン | 1，1，1-トリクロ | 1，1，2-トリクロロエタン | トリクロロエチレン | テトラクロロエチレン | 1，3-ジクロロプロペン | チウラム | シマジン | チオベンカルブ | ベンゼン | セレン | ふっ素 | ほう素 | 亜硝酸性窒素 | 硝酸性窒素 | 亜硝酸性窒素及び硝酸性窒素 | 1,4-ジオキサン | フェノール類 | 銅 | 溶解性鉄 | 溶解性マンガン | クロム | ＥＰＮ | ニッケル | アンモニア性窒素 | りん酸態りん | 電気伝導率 | 塩化物イオン | 塩分 | 陰イオン界面活性剤 | 非イオン界面活性剤 | クロロフィルａ | トリハロメタン生成能 | クロロホルム生成能 | ブロモジクロロメタン生成能 | ジブロモクロロメタン生成能 | ブロモホルム生成能 | 有機りん
単位 | 時：分 |  |  |  | ℃ | ℃ | m/s | m3/s | ｍ | ｍ | ㎝ | ｍ |  |  |  |  | ㎎/L | ㎎/L | ㎎/L | ㎎/L | MPN/100mL | ㎎/L | ㎎/L | ㎎/L | ㎎/L | mg/L | mg/L | ㎎/L | ㎎/L | ㎎/L | ㎎/L | ㎎/L | ㎎/L | ㎎/L | ㎎/L | ㎎/L | ㎎/L | ㎎/L | ㎎/L | ㎎/L | ㎎/L | ㎎/L | ㎎/L | ㎎/L | ㎎/L | ㎎/L | ㎎/L | ㎎/L | ㎎/L | ㎎/L | ㎎/L | ㎎/L | ㎎/L | ㎎/L | ㎎/L | mg/L | ㎎/L | ㎎/L | ㎎/L | ㎎/L | ㎎/L | ㎎/L | ㎎/L | ㎎/L | ㎎/L | mS/m | ㎎/L | ‰ | ㎎/L | ㎎/L | μg/L | ㎎/L | ㎎/L | ㎎/L | ㎎/L | ㎎/L | ㎎/L
採取年月日
2016-04-13 | 9:55 | 流心（中央） | 曇り | 降雨なし | 11.6 | 11.5 | 0.54 | 4.93 | 0.1 | 0.5 | >100 |  | 通常の状況 | 無色 | 青草臭（微） | 7.8 | 0.6 | 1.5 | 1 | 10.9 | 70 |  | 0.45 | 0.007 | 0.0006 |  |  | <0.0003 | <0.01 | <0.0005 | <0.005 | <0.0005 | <0.0005 |  |  |  | <0.0002 |  |  |  | <0.0002 |  | <0.0002 | <0.0002 | [6 empty] | <0.08 | <0.02 | <0.05 | 0.31 | 0.36 | [8 empty] | <0.04 | <0.005 | 9 | 1.5
| 21:55 | 流心（中央） | 曇り | 降雨なし | 12.5 | 12 | 0.51 | 4.85 | 0.1 | 0.5 | >100 |  | 通常の状況 | 無色 | 青草臭（微） | 7.8 | 1 | 1.5 | 1 | 10.9 | [45 empty] | 9
2016-05-12 | 10:00 | 流心（中央） | 晴れ | 5mm以上10mm未満 | 22.5 | 15.1 |  |  | 0.08 | 0.4 | >100 |  | 通常の状況 | 無色 | 無臭 | 7.8 | 0.8 | 2 | 1 | 10.1 | 230 |  | 0.33 | 0.036 | <0.0005 |  |  |  | <0.01 | <0.0005 |  | <0.0005 | <0.0005 | [19 empty] | <0.05 | 0.27 | 0.32 | [10 empty] | 8 | 1.4
| 22:00 | 流心（中央） | 晴れ | 5mm以上10mm未満 | 15 | 14.1 |  |  | 0.08 | 0.4 | >100 |  | 通常の状況 | 無色 | 無臭 | 7 | 0.9 | 2.8 | 1 | 10.1 | [45 empty] | 8
2016-06-01 | 9:57 | 流心（中央） | 曇り | 降雨なし | 24.5 | 18 | 0.21 | 1.43 | 0.11 | 0.55 | >100 |  | 通常の状況 | 無色 | 無臭 | 7.9 | 0.6 | 1.1 | <1 | 9.8 | 700 |  | 0.39 | 0.009 | 0.003 |  |  | <0.0003 | <0.01 | <0.0005 | <0.005 | <0.0005 | <0.0005 |  |  |  | <0.0002 |  |  |  | <0.0002 |  | <0.0002 | <0.0002 | [6 empty] | <0.08 | <0.02 | <0.05 | 0.31 | 0.36 | [8 empty] | <0.04 | <0.005 | 9 | 1.6
| 21:57 | 流心（中央） | 晴れ | 降雨なし | 16.5 | 17 | 0.2 | 1.33 | 0.12 | 0.6 | >100 |  | 通常の状況 | 無色 | 無臭 | 7.8 | 0.6 | 1.5 | <1 | 9.3 | [45 empty] | 9
2016-07-06 | 9:50 | 流心（中央） | 曇り | 0mm以上 5mm未満 | 24 | 19.8 |  |  | 0.11 | 0.55 | >100 |  | 通常の状況 | 無色 | 無臭 | 7.9 | 0.9 | 1.7 | <1 | 9.4 | 4900 |  | 0.35 | 0.007 | <0.0005 |  |  |  | <0.01 | <0.0005 |  | <0.0005 | <0.0005 | [12 empty] | <0.0005 | <0.0003 | <0.0005 |  |  |  |  | <0.05 | 0.25 | 0.3 | [10 empty] | 8 | 1.4
| 21:41 | 流心（中央） | 晴れ | 0mm以上 5mm未満 | 20.8 | 19.9 |  |  | 0.14 | 0.7 | >100 |  | 通常の状況 | 無色 | 無臭 | 7.8 | 1.1 | 2 | <1 | 9.7 | [45 empty] | 8
2016-08-03 | 10:10 | 流心（中央） | 曇り | 10mm以上20mm未満 | 29.4 | 21.8 |  |  | 0.14 | 0.7 | >100 |  | 通常の状況 | 無色 | 無臭 | 8 | 1 | 2.3 | 1 | 9 | 1700 | <0.5 | 0.42 | 0.012 | 0.0006 |  |  | <0.0003 | <0.01 | <0.0005 | <0.005 | <0.0005 | <0.0005 |  |  | <0.0002 | <0.0002 | <0.0002 | <0.0002 | <0.0002 | <0.0002 | <0.0002 | <0.0002 | <0.0002 | <0.0004 |  |  |  | <0.0002 | <0.0005 | <0.08 | <0.02 | <0.05 | 0.29 | 0.34 | <0.005 | <0.005 | 0.0011 | <0.02 | <0.01 |  |  | <0.001 | 0.04 | <0.005 | 8 | 1.4 |  | <0.03
| 22:10 | 流心（中央） | 晴れ | 10mm以上20mm未満 | 26.6 | 19.9 |  |  | 0.14 | 0.7 | >100 |  | 通常の状況 | 無色 | 無臭 | 7.8 | 0.8 | 2.1 | <1 | 7.4 | [45 empty] | 9
2016-09-07 | 9:30 | 流心（中央） | 晴れ | 降雨なし | 27.2 | 21.3 |  |  | 0.16 | 0.8 | >100 |  | 通常の状況 | 無色 | 無臭 | 8 | 0.6 | 0.6 | 1 | 9 | 1300 |  | 0.58 | 0.009 | <0.0005 |  |  |  | <0.01 | <0.0005 |  | <0.0005 | <0.0005 | [19 empty] | <0.05 | 0.49 | 0.54 | [10 empty] | 10 | 1.5
| 21:20 | 流心（中央） | 薄曇り | 降雨なし | 26.5 | 20.8 |  |  | 0.16 | 0.8 | >100 |  | 通常の状況 | 無色 | 無臭 | 7.9 | 0.6 | 0.7 | 6 | 8.9 | [45 empty] | 10
2016-10-05 | 9:40 | 流心（中央） | 曇り | 降雨なし | 18.9 | 17.5 | 0.32 | 3.69 | 0.16 | 0.8 | >100 |  | 通常の状況 | 無色 | 無臭 | 8 | 0.5 | 0.9 | <1 | 9.7 | 790 |  | 0.58 | 0.024 | 0.0008 |  |  | <0.0003 | <0.01 | <0.0005 | <0.005 | <0.0005 | <0.0005 |  |  |  | <0.0002 |  |  |  | <0.0002 |  | <0.0002 | <0.0002 | [6 empty] | <0.08 | <0.02 | <0.05 | 0.52 | 0.57 | [8 empty] | <0.04 | <0.005 | 10 | 1.7
| 21:35 | 流心（中央） | 雨 | 降雨なし | 20 | 18.2 | 0.55 | 6.87 | 0.16 | 0.8 | >100 |  | 通常の状況 | 無色 | 無臭 | 7.9 | 0.6 | 1.1 | <1 | 9.2 | [45 empty] | 10
2016-11-09 | 9:30 | 流心（中央） | 曇り | 0mm以上 5mm未満 | 13.1 | 11.6 | 0.07 | 0.46 | 0.16 | 0.78 | >100 |  | 通常の状況 | 無色 | 無臭 | 8 | 0.7 | 1.3 | 1 | 10.9 | 1300 |  | 0.64 | 0.007 | 0.0017 |  |  |  | <0.01 | <0.0005 |  | <0.0005 | <0.0005 | [19 empty] | <0.05 | 0.58 | 0.63 | [10 empty] | 11 | 2
| 21:20 | 流心（中央） | 晴れ | 0mm以上 5mm未満 | 3.2 | 9.9 | 0.05 | 0.28 | 0.14 | 0.73 | >100 |  | 通常の状況 | 無色 | 無臭 | 8 | 0.4 | 1.3 | 2 | 11 | [45 empty] | 12
2016-12-07 | 8:55 | 流心（中央） | 曇り | 降雨なし | 7.6 | 9.2 | 0.04 | 0.19 | 0.16 | 0.8 | >100 |  | 通常の状況 | 無色 | 無臭 | 7.9 | 0.5 | 1.6 | <1 | 11.4 | 130 |  | 0.66 | 0.009 | 0.0007 |  |  | <0.0003 | <0.01 | <0.0005 | <0.005 | <0.0005 | <0.0005 |  |  |  | <0.0002 |  |  |  | <0.0002 |  | <0.0002 | <0.0002 | [6 empty] | <0.08 | <0.02 | <0.05 | 0.58 | 0.63 | [8 empty] | <0.04 | 0.006 | 13 | 2.1
| 20:55 | 流心（中央） | 曇り | 降雨なし | 4 | 9 | 0.06 | 0.34 | 0.16 | 0.85 | >100 |  | 通常の状況 | 無色 | 無臭 | 8 | 0.6 | 1.7 | <1 | 11.2 | [45 empty] | 13
2017-01-11 | 8:55 | 流心（中央） | 晴れ | 降雨なし | 1.5 | 5 | 0.04 | 0.25 | 0.16 | 0.8 | >100 |  | 通常の状況 | 無色 | 無臭 | 7.9 | 0.3 | 1 | 1 | 12.7 | 330 |  | 0.73 | 0.007 | <0.0005 |  |  |  | <0.01 | <0.0005 |  | <0.0005 | <0.0005 | [19 empty] | <0.05 | 0.67 | 0.72 | [10 empty] | 11 | 2.4
| 20:55 | 流心（中央） | 晴れ | 降雨なし | 2.5 | 5.6 | 0.08 | 0.46 | 0.17 | 0.85 | >100 |  | 通常の状況 | 無色 | 無臭 | 7.9 | 0.9 | 0.8 | <1 | 12.2 | [45 empty] | 11
2017-02-01 | 9:56 | 流心（中央） | 晴れ | 降雨なし | 7 | 5.5 | 0.03 | 0.14 | 0.15 | 0.75 | >100 |  | 通常の状況 | 無色 | 無臭 | 8 | 0.4 | 0.8 | <1 | 12.6 | 70 | <0.5 | 0.57 | 0.004 | 0.0016 |  |  | <0.0003 | <0.01 | <0.0005 | <0.005 | <0.0005 | <0.0005 |  |  | <0.0002 | <0.0002 | <0.0002 | <0.0002 | <0.0002 | <0.0002 | <0.0002 | <0.0002 | <0.0002 | <0.0004 |  |  |  | <0.0002 | <0.0005 | <0.08 | <0.02 | <0.05 | 0.51 | 0.56 | <0.005 | <0.005 | 0.0006 | <0.02 | <0.01 |  |  | <0.001 | <0.04 | <0.005 | 11 | 2.7 |  | <0.03
| 21:56 | 流心（中央） | 晴れ | 降雨なし | 1.7 | 6 | 0.03 | 0.16 | 0.15 | 0.75 | >100 |  | 通常の状況 | 無色 | 無臭 | 7.9 | 0.4 | 0.8 | <1 | 12 | [45 empty] | 11
2017-03-08 | 8:50 | 流心（中央） | 晴れ | 0mm以上 5mm未満 | 4.2 | 7.8 |  |  | 0.26 | 1.3 | >100 |  | 通常の状況 | 無色 | 無臭 | 7.9 | 0.8 | 0.8 | 1 | 11.5 | 33 |  | 0.37 | 0.007 | <0.0005 |  |  |  | <0.01 | <0.0005 |  | <0.0005 | <0.0005 | [12 empty] | <0.0005 | <0.0003 | <0.0005 |  |  |  |  | <0.05 | 0.32 | 0.37 | [10 empty] | 8 | 1.5
| 20:50 | 流心（中央） | 晴れ | 0mm以上 5mm未満 | 7.2 | 7.2 |  |  | 0.26 | 1.3 | >100 |  | 通常の状況 | 無色 | 無臭 | 7.9 | 0.6 | 1 | <1 | 11.5 | [45 empty] | 9

## 馬船橋
水域名称 | 相模川(鳩川） | 地点名称 | 馬船橋 (14-205-58) | 類型名称 | 河川A | 測定機関名称 | 神奈川県
測定項目 | 採取時刻 | 採取位置 | 天候 | 前日天候 | 気温 | 水温 | 流速 | 流量 | 採取水深 | 全水深 | 透視度 | 透明度 | 流況 | 色相 | 臭気 | ｐＨ | ＢＯＤ | ＣＯＤ | ＳＳ | ＤＯ | 大腸菌群数 | ｎ-ヘキサン抽出物質 | 全窒素 | 全りん | 全亜鉛 | ノニルフェノール | LAS | カドミウム | 全シアン | 鉛 | 六価クロム | 砒素 | 総水銀 | アルキル水銀 | ＰＣＢ | ジクロロメタン | 四塩化炭素 | 1，2-ジクロロエタン | 1，1-ジクロロエチレン | ｼｽ1，2-ジクロロエチレン | 1，1，1-トリクロ | 1，1，2-トリクロロエタン | トリクロロエチレン | テトラクロロエチレン | 1，3-ジクロロプロペン | チウラム | シマジン | チオベンカルブ | ベンゼン | セレン | ふっ素 | ほう素 | 亜硝酸性窒素 | 硝酸性窒素 | 亜硝酸性窒素及び硝酸性窒素 | 1,4-ジオキサン | フェノール類 | 銅 | 溶解性鉄 | 溶解性マンガン | クロム | ＥＰＮ | ニッケル | アンモニア性窒素 | りん酸態りん | 電気伝導率 | 塩化物イオン | 塩分 | 陰イオン界面活性剤 | 非イオン界面活性剤 | クロロフィルａ | トリハロメタン生成能 | クロロホルム生成能 | ブロモジクロロメタン生成能 | ジブロモクロロメタン生成能 | ブロモホルム生成能 | 有機りん
単位 | 時：分 |  |  |  | ℃ | ℃ | m/s | m3/s | ｍ | ｍ | ㎝ | ｍ |  |  |  |  | ㎎/L | ㎎/L | ㎎/L | ㎎/L | MPN/100mL | ㎎/L | ㎎/L | ㎎/L | ㎎/L | mg/L | mg/L | ㎎/L | ㎎/L | ㎎/L | ㎎/L | ㎎/L | ㎎/L | ㎎/L | ㎎/L | ㎎/L | ㎎/L | ㎎/L | ㎎/L | ㎎/L | ㎎/L | ㎎/L | ㎎/L | ㎎/L | ㎎/L | ㎎/L | ㎎/L | ㎎/L | ㎎/L | ㎎/L | ㎎/L | ㎎/L | ㎎/L | ㎎/L | ㎎/L | mg/L | ㎎/L | ㎎/L | ㎎/L | ㎎/L | ㎎/L | ㎎/L | ㎎/L | ㎎/L | ㎎/L | mS/m | ㎎/L | ‰ | ㎎/L | ㎎/L | μg/L | ㎎/L | ㎎/L | ㎎/L | ㎎/L | ㎎/L | ㎎/L
採取年月日
2016-04-13 | 11:35 | 流心（中央） | 曇り | 降雨なし | 18 | 15.5 | 0.11 | 0.08 | 0.04 | 0.2 | >100 |  | 通常の状況 | 無色 | 川藻臭（微） | 8.8 | 1.4 | 3.5 | 4 | 10.9 | 490 |  | 4.7 | 0.15 | [28 empty] | 0.07 | 3.7 | 3.7 | [8 empty] | 0.04 | 0.12 | 29
2016-05-12 | 11:45 | 流心（中央） | 快晴 | 10mm以上20mm未満 | 25.2 | 19.3 | 0.24 | 0.31 | 0.05 | 0.26 | >100 |  | 通常の状況 | 無色 | 無臭 | 8 | 1 | 2 | 3 | 9.4 | [45 empty] | 16 | 4.5
2016-06-01 | 11:55 | 流心（中央） | 曇り | 降雨なし | 26 | 19 | 0.14 | 0.21 | 0.06 | 0.31 | 82 |  | 通常の状況 | 無色 | 無臭 | 7.8 | 1 | 2.7 | 10 | 9 | 4900 |  | 1.2 | 0.083 | [28 empty] | <0.01 | 0.65 | 0.7 | [8 empty] | 0.04 | 0.042 | 15
2016-07-06 | 11:20 | 流心（中央） | 晴れ | 降雨なし | 30 | 22.8 | 0.2 | 0.3 | 0.06 | 0.31 | 97 |  | 通常の状況 | 無色 | 川藻臭（微） | 7.8 | 0.8 | 2.8 | 7 | 9.1 | [25 empty] | <0.0005 | <0.0003 | <0.0003 | [17 empty] | 16
2016-08-04 | 12:00 | 流心（中央） | 晴れ | 10mm以上20mm未満 | 32.3 | 26.3 | 0.07 | 0.13 | 0.07 | 0.34 | 95 |  | 通常の状況 | 無色 | 川藻臭（微） | 7.9 | 0.7 | 2.4 | 8 | 8.6 | 2400 |  | 1.5 | 0.051 | 0.0093 | <0.00006 | 0.0012 | <0.0003 | <0.01 | 0.0006 | <0.02 | 0.0006 | <0.0005 |  |  | <0.0002 | <0.0002 | <0.0002 | <0.0002 | <0.0002 | <0.0002 | <0.0002 | <0.0002 | <0.0002 | <0.0004 |  |  |  | <0.0002 | <0.0005 | 0.1 | 0.015 | <0.01 | 0.86 | 0.91 | <0.005 | [7 empty] | <0.04 | 0.032 | 16 | 5
2016-09-27 | 11:55 | 流心（中央） | 晴れ | 降雨なし | 30.2 | 23.2 |  |  | 0.13 | 0.66 | >100 |  | 通常の状況 | 無色 | 川藻臭（微） | 8.5 | 0.7 | 1.9 | 2 | 11.5 | [45 empty] | 19
2016-10-05 | 11:10 | 流心（中央） | 曇り | 降雨なし | 24.5 | 22.4 | 0 | 0 | 0.04 | 0.19 | >100 |  | 通常の状況 | 無色 | 無臭 | 8.1 | 0.7 | 2.3 | 1 | 9.2 | 7900 |  | 6.2 | 0.081 | [28 empty] | <0.01 | 4.5 | 4.5 |  | <0.005 | 0.0045 | 0.04 | 0.0009 |  |  | <0.001 | <0.04 | 0.07 | 25
2016-11-09 | 11:15 | 流心（中央） | 曇り | 0mm以上 5mm未満 | 14.2 | 13.3 | 0.11 | 0.14 | 0.05 | 0.25 | >100 |  | 通常の状況 | 無色 | 無臭 | 7.9 | 0.8 | 2.1 | 2 | 10.6 | [45 empty] | 17 | 5.6
2016-12-07 | 11:25 | 流心（中央） | 晴れ | 降雨なし | 10 | 10.5 | 0 | 0 | 0.04 | 0.18 | >100 |  | 通常の状況 | 無色 | 川藻臭（微） | 8.1 | 0.6 | 2.7 | <1 | 11.7 | 490 |  | 5.2 | 0.11 | [28 empty] | <0.01 | 4.2 | 4.2 | [8 empty] | <0.04 | 0.1 | 25
2017-01-11 | 11:15 | 流心（中央） | 快晴 | 降雨なし | 8.2 | 8 | 0.08 | 0.12 | 0.06 | 0.29 | >100 |  | 通常の状況 | 無色 | 無臭 | 8 | 0.8 | 1.9 | 2 | 11.9 | [45 empty] | 18
2017-02-01 | 11:55 | 流心（中央） | 快晴 | 降雨なし | 9.1 | 8.2 | 0.04 | 0.07 | 0.06 | 0.31 | >100 |  | 通常の状況 | 無色 | 無臭 | 8.2 | 0.8 | 2.3 | 2 | 13.4 | 4900 |  | 2.4 | 0.065 | 0.005 | <0.00006 | 0.0023 | <0.0003 | <0.01 | <0.0005 | <0.02 | <0.0005 | <0.0005 |  |  | <0.0002 | <0.0002 | <0.0002 | <0.0002 | <0.0002 | <0.0002 | <0.0002 | <0.0002 | <0.0002 | <0.0004 |  |  |  | <0.0002 | <0.0005 | 0.08 | 0.019 | <0.01 | 1.8 | 1.8 | <0.005 | [7 empty] | <0.04 | 0.037 | 18 | 7.2
2017-03-01 | 11:55 | 流心（中央） | 曇り | 降雨なし | 10.9 | 9.9 |  |  | 0.28 | 1.42 | >100 |  | 通常の状況 | 無色 | 無臭 | 8.7 | 1.2 | 2.7 | 6 | 12.4 | [25 empty] | <0.0005 | <0.0003 | <0.0003 | [17 empty] | 20

## 第一鮎津橋
水域名称 | 相模川(中津川） | 地点名称 | 第一鮎津橋 (14-039-01) | 類型名称 | 河川A | 測定機関名称 | 厚木市
測定項目 | 採取時刻 | 採取位置 | 天候 | 前日天候 | 気温 | 水温 | 流速 | 流量 | 採取水深 | 全水深 | 透視度 | 透明度 | 流況 | 色相 | 臭気 | ｐＨ | ＢＯＤ | ＣＯＤ | ＳＳ | ＤＯ | 大腸菌群数 | ｎ-ヘキサン抽出物質 | 全窒素 | 全りん | 全亜鉛 | ノニルフェノール | LAS | カドミウム | 全シアン | 鉛 | 六価クロム | 砒素 | 総水銀 | アルキル水銀 | ＰＣＢ | ジクロロメタン | 四塩化炭素 | 1，2-ジクロロエタン | 1，1-ジクロロエチレン | ｼｽ1，2-ジクロロエチレン | 1，1，1-トリクロ | 1，1，2-トリクロロエタン | トリクロロエチレン | テトラクロロエチレン | 1，3-ジクロロプロペン | チウラム | シマジン | チオベンカルブ | ベンゼン | セレン | ふっ素 | ほう素 | 亜硝酸性窒素 | 硝酸性窒素 | 亜硝酸性窒素及び硝酸性窒素 | 1,4-ジオキサン | フェノール類 | 銅 | 溶解性鉄 | 溶解性マンガン | クロム | ＥＰＮ | ニッケル | アンモニア性窒素 | りん酸態りん | 電気伝導率 | 塩化物イオン | 塩分 | 陰イオン界面活性剤 | 非イオン界面活性剤 | クロロフィルａ | トリハロメタン生成能 | クロロホルム生成能 | ブロモジクロロメタン生成能 | ジブロモクロロメタン生成能 | ブロモホルム生成能 | 有機りん
単位 | 時：分 |  |  |  | ℃ | ℃ | m/s | m3/s | ｍ | ｍ | ㎝ | ｍ |  |  |  |  | ㎎/L | ㎎/L | ㎎/L | ㎎/L | MPN/100mL | ㎎/L | ㎎/L | ㎎/L | ㎎/L | mg/L | mg/L | ㎎/L | ㎎/L | ㎎/L | ㎎/L | ㎎/L | ㎎/L | ㎎/L | ㎎/L | ㎎/L | ㎎/L | ㎎/L | ㎎/L | ㎎/L | ㎎/L | ㎎/L | ㎎/L | ㎎/L | ㎎/L | ㎎/L | ㎎/L | ㎎/L | ㎎/L | ㎎/L | ㎎/L | ㎎/L | ㎎/L | ㎎/L | ㎎/L | mg/L | ㎎/L | ㎎/L | ㎎/L | ㎎/L | ㎎/L | ㎎/L | ㎎/L | ㎎/L | ㎎/L | mS/m | ㎎/L | ‰ | ㎎/L | ㎎/L | μg/L | ㎎/L | ㎎/L | ㎎/L | ㎎/L | ㎎/L | ㎎/L
採取年月日
2016-04-13 | 10:00 | 流心（中央） | 曇り | 降雨なし | 14.5 | 11.3 | 0.54 | 7.08 | 0.1 | 0.55 | >100 |  | 通常の状況 | 無色 | 無臭 | 7.8 | 0.6 | 1.5 | 1 | 11.3 | 330 |  | 0.71 | 0.013 | 0.001 | <0.00006 | 0.0002 | <0.0003 | <0.01 | <0.005 | <0.02 | <0.005 | <0.0005 |  |  |  | <0.0002 |  |  |  | <0.0002 |  | <0.0002 | <0.0002 | [6 empty] | <0.08 | <0.02 | <0.05 | 0.62 | 0.67 |  | <0.005 | <0.005 | <0.02 | <0.01 |  |  |  | <0.04 | <0.005 | 10 | 1.9 |  | <0.03
| 18:00 | 流心（中央） | 曇り | 降雨なし | 15.6 | 13.2 | 0.6 | 8.14 | 0.11 | 0.55 | >100 |  | 通常の状況 | 無色 | 無臭 | 7.9 | 1.1 | 1.7 | 1 | 10.8 | [45 empty] | 10
2016-04-14 | 2:00 | 流心（中央） | 雨 | 降雨なし | 12.8 | 12.3 | 0.64 | 10.03 | 0.12 | 0.6 | >100 |  | 流量大（大雨、雪どけのため） | 無色 | 無臭 | 7.8 | 1.4 | 2.4 | 3 | 10.5 | [45 empty] | 10
2016-05-12 | 10:00 | 流心（中央） | 晴れ | 10mm以上20mm未満 | 24.6 | 16.5 | 0.57 | 8.42 | 0.08 | 0.58 | >100 |  | 通常の状況 | 無色 | 無臭 | 7.8 | 0.6 | 1.6 | 2 | 10.1 | 330 |  | 0.7 | 0.019 | 0.004 | [27 empty] | <0.05 | 0.54 | 0.59 | [8 empty] | <0.04 | 0.006 | 10 | 1.9
| 18:00 | 流心（中央） | 晴れ | 10mm以上20mm未満 | 21.5 | 20.2 | 0.55 | 7.84 | 0.08 | 0.57 | >100 |  | 通常の状況 | 無色 | 無臭 | 7.7 | 0.9 | 2 | 2 | 9.1 | [45 empty] | 10
2016-05-13 | 2:00 | 流心（中央） | 晴れ | 10mm以上20mm未満 | 13 | 15.5 | 0.55 | 7.17 | 0.07 | 0.53 | >100 |  | 通常の状況 | 無色 | 無臭 | 7.6 | 0.8 | 1.9 | 1 | 9.6 | [45 empty] | 11
2016-06-08 | 10:00 | 流心（中央） | 曇り | 5mm以上10mm未満 | 22.8 | 18.2 | 0.5 | 6.17 | 0.08 | 0.54 | >100 |  | 通常の状況 | 無色 | 無臭 | 7.8 | 0.5 | 1.7 | 2 | 9.8 | 1300 |  | 0.6 | 0.017 | 0.001 | <0.00006 | 0.0004 | <0.0003 | <0.01 | <0.005 | <0.02 | <0.005 | <0.0005 |  |  |  | <0.0002 |  |  |  | <0.0002 |  | <0.0002 | <0.0002 | [6 empty] | <0.08 | <0.02 | <0.05 | 0.51 | 0.56 |  | <0.005 | <0.005 | <0.02 | <0.01 |  |  |  | <0.04 | 0.005 | 10 | 2.1 |  | <0.03
| 18:00 | 流心（中央） | 晴れ | 5mm以上10mm未満 | 22.8 | 21.8 | 0.53 | 6.32 | 0.07 | 0.55 | >100 |  | 通常の状況 | 無色 | 無臭 | 7.8 | 0.5 | 2 | 2 | 9 | [45 empty] | 10
2016-06-09 | 2:00 | 流心（中央） | 雨 | 5mm以上10mm未満 | 18.6 | 18.1 | 0.5 | 6.27 | 0.08 | 0.55 | >100 |  | 通常の状況 | 無色 | 無臭 | 7.7 | 0.4 | 1.7 | 2 | 9 | [45 empty] | 10
2016-07-06 | 10:00 | 流心（中央） | 曇り | 0mm以上 5mm未満 | 24 | 19.6 | 0.46 | 6.42 | 0.11 | 0.55 | >100 |  | 通常の状況 | 無色 | 無臭 | 7.8 | 0.9 | 1.7 | 3 | 9.6 | 4900 |  | 0.6 | 0.024 | 0.004 | [27 empty] | <0.05 | 0.49 | 0.54 | [8 empty] | <0.04 | 0.009 | 11 | 2.1
| 18:00 | 流心（中央） | 曇り | 0mm以上 5mm未満 | 26.8 | 22.8 | 0.45 | 6.06 | 0.11 | 0.54 | >100 |  | 通常の状況 | 無色 | 無臭 | 7.8 | 1 | 2 | 3 | 9.1 | [45 empty] | 11
2016-07-07 | 2:00 | 流心（中央） | 曇り | 0mm以上 5mm未満 | 19.4 | 19.5 | 0.47 | 6.3 | 0.11 | 0.53 | >100 |  | 通常の状況 | 無色 | 無臭 | 7.7 | 0.6 | 2 | 3 | 9.1 | [45 empty] | 11
2016-08-04 | 10:00 | 流心（中央） | 晴れ | 10mm以上20mm未満 | 29.6 | 21.8 | 0.58 | 6.19 | 0.07 | 0.48 | >100 |  | 通常の状況 | 無色 | 無臭 | 7.9 | 0.5 | 1.8 | 3 | 9.4 | 2400 | <0.5 | 0.62 | 0.02 | <0.001 | <0.00006 | 0.0005 | <0.0003 | <0.01 | <0.005 | <0.02 | <0.005 | <0.0005 |  | <0.0005 | <0.0002 | <0.0002 | <0.0002 | <0.0002 | <0.0002 | <0.0002 | <0.0002 | <0.0002 | <0.0002 | <0.0004 | <0.0005 | <0.0003 | <0.0003 | <0.0002 | <0.002 | <0.08 | <0.02 | <0.05 | 0.48 | 0.53 | <0.005 | <0.005 | <0.005 | <0.02 | <0.01 | <0.02 | <0.0005 | <0.008 | <0.04 | 0.006 | 11 | 2.1 |  | <0.03
| 18:00 | 流心（中央） | 晴れ | 10mm以上20mm未満 | 28.1 | 25.1 | 0.57 | 5.84 | 0.07 | 0.48 | >100 |  | 通常の状況 | 無色 | 無臭 | 7.9 | 0.7 | 1.9 | 6 | 8 | [45 empty] | 11
2016-08-05 | 2:00 | 流心（中央） | 晴れ | 10mm以上20mm未満 | 23.2 | 22 | 0.55 | 5.96 | 0.08 | 0.48 | >100 |  | 通常の状況 | 無色 | 無臭 | 7.7 | 0.4 | 1.9 | 4 | 8.5 | [45 empty] | 12
2016-09-07 | 10:00 | 流心（中央） | 晴れ | 降雨なし | 31.5 | 21.9 | 0.55 | 7.09 | 0.11 | 0.53 | 88 |  | 通常の状況 | 無色 | 無臭 | 7.8 | 0.7 | 1.4 | 2 | 9.3 | 11000 |  | 1 | 0.017 | <0.001 | [27 empty] | <0.05 | 0.95 | 1 | [8 empty] | 0.04 | 0.006 | 13 | 2.2
| 18:00 | 流心（中央） | 曇り | 降雨なし | 27.2 | 23 | 0.47 | 6.34 | 0.12 | 0.58 | 58 |  | 通常の状況 | 灰色・淡（明） | 無臭 | 7.8 | 0.7 | 1.4 | 2 | 8.6 | [45 empty] | 12
2016-09-08 | 2:00 | 流心（中央） | 曇り | 降雨なし | 24.8 | 22 | 0.47 | 7.25 | 0.12 | 0.6 | 75 |  | 通常の状況 | 灰色・淡（明） | 無臭 | 7.8 | 0.8 | 1.8 | 3 | 9.1 | [45 empty] | 13
2016-10-05 | 10:00 | 流心（中央） | 曇り | 降雨なし | 24.5 | 19 | 0.57 | 9.9 | 0.13 | 0.64 | >100 |  | 通常の状況 | 無色 | 無臭 | 7.7 | 0.7 | 1.4 | 1 | 9.7 | 4900 |  | 1 | 0.017 | 0.001 | <0.00006 | 0.0007 | <0.0003 | <0.01 | <0.005 | <0.02 | <0.005 | <0.0005 |  |  |  | <0.0002 |  |  |  | <0.0002 |  | <0.0002 | <0.0002 | [6 empty] | <0.08 | <0.02 | <0.05 | 0.98 | 1 |  | <0.005 | <0.005 | <0.02 | <0.01 |  |  |  | <0.04 | 0.008 | 12 | 2.3 |  | <0.03
| 18:00 | 流心（中央） | 曇り | 降雨なし | 25 | 19.3 | 0.57 | 9.89 | 0.12 | 0.6 | >100 |  | 通常の状況 | 無色 | 無臭 | 7.7 | 0.6 | 1.2 | 1 | 9.3 | [45 empty] | 11
2016-10-06 | 2:00 | 流心（中央） | 曇り | 降雨なし | 26.5 | 19.7 | 0.54 | 7.92 | 0.12 | 0.58 | >100 |  | 通常の状況 | 無色 | 無臭 | 7.7 | 0.8 | 1.6 | 2 | 9.4 | [45 empty] | 13
2016-11-09 | 10:00 | 流心（中央） | 曇り | 0mm以上 5mm未満 | 12 | 14 | 0.41 | 3.08 | 0.08 | 0.39 | >100 |  | 通常の状況 | 無色 | 無臭 | 7.7 | 0.8 | 1.3 | 1 | 10.3 | 1300 |  | 1.4 | 0.028 | 0.001 | [27 empty] | <0.05 | 1.2 | 1.2 | [8 empty] | 0.05 | 0.017 | 14 | 2.9
| 18:00 | 流心（中央） | 晴れ | 0mm以上 5mm未満 | 8.3 | 13.7 | 0.4 | 3.01 | 0.08 | 0.39 | >100 |  | 通常の状況 | 無色 | 無臭 | 7.7 | 0.6 | 1.2 | <1 | 10.2 | [45 empty] | 14
2016-11-10 | 2:00 | 流心（中央） | 晴れ | 0mm以上 5mm未満 | 2.5 | 12.5 | 0.41 | 3.04 | 0.08 | 0.39 | >100 |  | 通常の状況 | 無色 | 無臭 | 7.7 | 0.5 | 1.2 | <1 | 10.4 | [45 empty] | 14
2016-12-07 | 10:00 | 流心（中央） | 曇り | 降雨なし | 8.8 | 12.4 | 0.34 | 3 | 0.08 | 0.42 | >100 |  | 通常の状況 | 無色 | 無臭 | 7.8 | 0.5 | 1.1 | <1 | 11.4 | 280 |  | 1.2 | 0.026 | 0.001 | <0.00006 | 0.0013 | <0.0003 | <0.01 | <0.005 | <0.02 | <0.005 | <0.0005 |  |  |  | <0.0002 |  |  |  | <0.0002 |  | <0.0002 | <0.0002 | [6 empty] | <0.08 | <0.02 | <0.05 | 1.1 | 1.1 |  | <0.005 | <0.005 | <0.02 | <0.01 |  |  |  | <0.04 | 0.015 | 14 | 2.8 |  | <0.03
| 18:00 | 流心（中央） | 曇り | 降雨なし | 7.7 | 13 | 0.35 | 3.14 | 0.08 | 0.42 | >100 |  | 通常の状況 | 無色 | 無臭 | 7.8 | 0.5 | 1.2 | <1 | 9.8 | [45 empty] | 14
2016-12-08 | 2:00 | 流心（中央） | 曇り | 降雨なし | 1.7 | 11.5 | 0.32 | 2.84 | 0.08 | 0.41 | >100 |  | 通常の状況 | 無色 | 無臭 | 7.7 | 0.5 | 1.2 | <1 | 9.8 | [45 empty] | 15
2017-01-11 | 10:00 | 流心（中央） | 晴れ | 降雨なし | 6 | 9.5 | 0.35 | 3.06 | 0.05 | 0.39 | >100 |  | 通常の状況 | 無色 | 無臭 | 7.8 | 0.5 | 1.1 | <1 | 11.7 | 700 |  | 1.2 | 0.026 | 0.001 | [27 empty] | <0.05 | 1 | 1 | [8 empty] | 0.05 | 0.013 | 14 | 2.8
| 18:00 | 流心（中央） | 晴れ | 降雨なし | 4.5 | 11 | 0.38 | 3.36 | 0.05 | 0.39 | >100 |  | 通常の状況 | 無色 | 無臭 | 7.7 | 0.7 | 1.1 | <1 | 10.4 | [45 empty] | 14
2017-01-12 | 2:00 | 流心（中央） | 晴れ | 降雨なし | 0.8 | 9.6 | 0.38 | 3.31 | 0.06 | 0.39 | >100 |  | 通常の状況 | 無色 | 無臭 | 7.6 | 0.9 | 1.5 | 1 | 10.4 | [45 empty] | 14
2017-02-01 | 10:00 | 流心（中央） | 晴れ | 降雨なし | 5.9 | 9 | 0.33 | 2.59 | 0.08 | 0.39 | >100 |  | 通常の状況 | 無色 | 無臭 | 7.8 | 0.5 | 1.3 | <1 | 11.7 | 490 | <0.5 | 1.2 | 0.029 | 0.001 | <0.00006 | 0.0023 | <0.0003 | <0.01 | <0.005 | <0.02 | <0.005 | <0.0005 |  | <0.0005 | <0.0002 | <0.0002 | <0.0002 | <0.0002 | <0.0002 | <0.0002 | <0.0002 | <0.0002 | <0.0002 | <0.0004 | <0.0005 | <0.0003 | <0.0003 | <0.0002 | <0.002 | <0.08 | <0.02 | <0.05 | 1 | 1 | <0.005 | <0.005 | <0.005 | <0.02 | <0.01 | <0.02 | <0.0005 | <0.008 | 0.06 | 0.017 | 14 | 2.5 |  | <0.03
| 18:00 | 流心（中央） | 晴れ | 降雨なし | 3.3 | 11 | 0.25 | 1.83 | 0.08 | 0.41 | >100 |  | 通常の状況 | 無色 | 無臭 | 7.7 | 0.6 | 1.1 | 1 | 10.1 | [45 empty] | 14
2017-02-02 | 2:00 | 流心（中央） | 晴れ | 降雨なし | 4 | 9.5 | 0.26 | 2.22 | 0.08 | 0.4 | >100 |  | 通常の状況 | 無色 | 無臭 | 7.6 | 2.1 | 2.1 | 4 | 10.5 | [45 empty] | 14
2017-03-01 | 10:00 | 流心（中央） | 曇り | 降雨なし | 7.2 | 9.6 | 0.63 | 9.32 | 0.12 | 0.6 | >100 |  | 通常の状況 | 無色 | 無臭 | 7.8 | 0.2 | 1.4 | 2 | 12.2 | 790 |  | 0.64 | 0.017 | 0.005 | [27 empty] | <0.05 | 0.53 | 0.58 | [8 empty] | 0.04 | 0.007 | 10 | 1.9
| 18:00 | 流心（中央） | 曇り | 降雨なし | 7.8 | 10.6 | 0.66 | 10.04 | 0.12 | 0.61 | >100 |  | 通常の状況 | 無色 | 無臭 | 7.8 | 0.2 | 1.8 | 5 | 11.6 | [45 empty] | 10
2017-03-02 | 2:00 | 流心（中央） | 雨 | 降雨なし | 6.7 | 9.1 | 0.62 | 8.33 | 0.11 | 0.56 | >100 |  | 通常の状況 | 無色 | 無臭 | 7.7 | 0.9 | 2 | 3 | 11.2 | [45 empty] | 10

## 第二鮎津橋
水域名称 | 相模川(小鮎川） | 地点名称 | 第二鮎津橋 (14-205-56) | 類型名称 | 河川A | 測定機関名称 | 厚木市
測定項目 | 採取時刻 | 採取位置 | 天候 | 前日天候 | 気温 | 水温 | 流速 | 流量 | 採取水深 | 全水深 | 透視度 | 透明度 | 流況 | 色相 | 臭気 | ｐＨ | ＢＯＤ | ＣＯＤ | ＳＳ | ＤＯ | 大腸菌群数 | ｎ-ヘキサン抽出物質 | 全窒素 | 全りん | 全亜鉛 | ノニルフェノール | LAS | カドミウム | 全シアン | 鉛 | 六価クロム | 砒素 | 総水銀 | アルキル水銀 | ＰＣＢ | ジクロロメタン | 四塩化炭素 | 1，2-ジクロロエタン | 1，1-ジクロロエチレン | ｼｽ1，2-ジクロロエチレン | 1，1，1-トリクロ | 1，1，2-トリクロロエタン | トリクロロエチレン | テトラクロロエチレン | 1，3-ジクロロプロペン | チウラム | シマジン | チオベンカルブ | ベンゼン | セレン | ふっ素 | ほう素 | 亜硝酸性窒素 | 硝酸性窒素 | 亜硝酸性窒素及び硝酸性窒素 | 1,4-ジオキサン | フェノール類 | 銅 | 溶解性鉄 | 溶解性マンガン | クロム | ＥＰＮ | ニッケル | アンモニア性窒素 | りん酸態りん | 電気伝導率 | 塩化物イオン | 塩分 | 陰イオン界面活性剤 | 非イオン界面活性剤 | クロロフィルａ | トリハロメタン生成能 | クロロホルム生成能 | ブロモジクロロメタン生成能 | ジブロモクロロメタン生成能 | ブロモホルム生成能 | 有機りん
単位 | 時：分 |  |  |  | ℃ | ℃ | m/s | m3/s | ｍ | ｍ | ㎝ | ｍ |  |  |  |  | ㎎/L | ㎎/L | ㎎/L | ㎎/L | MPN/100mL | ㎎/L | ㎎/L | ㎎/L | ㎎/L | mg/L | mg/L | ㎎/L | ㎎/L | ㎎/L | ㎎/L | ㎎/L | ㎎/L | ㎎/L | ㎎/L | ㎎/L | ㎎/L | ㎎/L | ㎎/L | ㎎/L | ㎎/L | ㎎/L | ㎎/L | ㎎/L | ㎎/L | ㎎/L | ㎎/L | ㎎/L | ㎎/L | ㎎/L | ㎎/L | ㎎/L | ㎎/L | ㎎/L | ㎎/L | mg/L | ㎎/L | ㎎/L | ㎎/L | ㎎/L | ㎎/L | ㎎/L | ㎎/L | ㎎/L | ㎎/L | mS/m | ㎎/L | ‰ | ㎎/L | ㎎/L | μg/L | ㎎/L | ㎎/L | ㎎/L | ㎎/L | ㎎/L | ㎎/L
採取年月日
2016-04-13 | 10:50 | 流心（中央） | 曇り | 降雨なし | 16 | 13.1 | 0.28 | 1.78 | 0.08 | 0.43 | >100 |  | 通常の状況 | 無色 | 無臭 | 7.8 | 1.1 | 2.4 | 2 | 11 | 790 |  | 2.2 | 0.13 | 0.004 | <0.00006 | 0.0039 | <0.0003 | <0.01 | <0.005 | <0.02 | <0.005 | <0.0005 |  |  |  | <0.0002 |  |  |  | <0.0002 |  | <0.0002 | <0.0002 | [6 empty] | <0.08 | <0.02 | 0.07 | 2 | 2 |  | <0.005 | <0.005 | <0.02 | <0.01 |  |  |  | 0.06 | 0.11 | 18 | 4.3 |  | <0.03
| 18:50 | 流心（中央） | 曇り | 降雨なし | 15.5 | 15 | 0.28 | 1.83 | 0.08 | 0.44 | >100 |  | 通常の状況 | 無色 | 無臭 | 7.8 | 1.2 | 2.3 | 2 | 10.2 | [45 empty] | 18
2016-04-14 | 2:50 | 流心（中央） | 雨 | 降雨なし | 12.3 | 13.8 | 0.65 | 6.94 | 0.1 | 0.66 | 34 |  | 流量大（大雨、雪どけのため） | 灰茶色・淡（明） | 無臭 | 7.8 | 4.2 | 8 | 28 | 9.8 | [45 empty] | 14
2016-05-12 | 11:00 | 流心（中央） | 晴れ | 10mm以上20mm未満 | 26.5 | 21 | 0.45 | 2.87 | 0.05 | 0.27 | 66 |  | 通常の状況 | 褐色・淡（明） | 無臭 | 7.8 | 1.4 | 3.1 | 5 | 9.9 | 1300 |  | 2.4 | 0.22 | 0.016 | [27 empty] | 0.09 | 1.8 | 1.8 | [8 empty] | 0.22 | 0.17 | 18 | 4.2
| 19:00 | 流心（中央） | 晴れ | 10mm以上20mm未満 | 19 | 18 | 0.42 | 2.64 | 0.05 | 0.29 | >100 |  | 通常の状況 | 無色 | 無臭 | 7.7 | 0.7 | 2 | 2 | 9.3 | [45 empty] | 17
2016-05-13 | 3:00 | 流心（中央） | 晴れ | 10mm以上20mm未満 | 12 | 15.2 | 0.4 | 2.45 | 0.05 | 0.27 | >100 |  | 通常の状況 | 無色 | 無臭 | 7.7 | 0.6 | 2 | 2 | 9.6 | [45 empty] | 17
2016-06-08 | 10:40 | 流心（中央） | 晴れ | 5mm以上10mm未満 | 25 | 21.5 | 0.24 | 1.59 | 0.09 | 0.48 | >100 |  | 通常の状況 | 灰黄色・淡（明） | 無臭 | 8.2 | 0.9 | 2.5 | 4 | 10 | 1700 |  | 2.2 | 0.11 | 0.001 | <0.00006 | 0.0028 | <0.0003 | <0.01 | <0.005 | <0.02 | <0.005 | <0.0005 |  |  |  | <0.0002 |  |  |  | <0.0002 |  | <0.0002 | <0.0002 | [6 empty] | <0.08 | <0.02 | <0.05 | 1.7 | 1.7 |  | <0.005 | <0.005 | 0.02 | <0.01 |  |  |  | 0.04 | 0.1 | 18 | 4.6 |  | <0.03
| 18:40 | 流心（中央） | 晴れ | 5mm以上10mm未満 | 20.9 | 20.5 | 0.22 | 1.37 | 0.09 | 0.45 | >100 |  | 通常の状況 | 灰黄色・淡（明） | 無臭 | 7.9 | 0.9 | 2.3 | 3 | 9 | [45 empty] | 19
2016-06-09 | 2:40 | 流心（中央） | 雨 | 5mm以上10mm未満 | 18.6 | 18.3 | 0.23 | 1.46 | 0.09 | 0.47 | >100 |  | 通常の状況 | 無色 | 無臭 | 7.7 | 0.6 | 2 | 2 | 8.7 | [45 empty] | 19
2016-07-06 | 11:00 | 流心（中央） | 曇り | 0mm以上 5mm未満 | 30.8 | 21.5 | 0.19 | 1.51 | 0.08 | 0.55 | 74 |  | 通常の状況 | 黄色・淡（明） | 無臭 | 7.9 | 0.9 | 2.5 | 6 | 9.1 | 7900 |  | 2 | 0.1 | 0.001 | [27 empty] | <0.05 | 1.7 | 1.7 | [8 empty] | <0.04 | 0.077 | 19 | 4.5
| 19:00 | 流心（中央） | 曇り | 0mm以上 5mm未満 | 23.2 | 20.5 | 0.17 | 1.37 | 0.09 | 0.55 | 88 |  | 通常の状況 | 黄色・淡（明） | 無臭 | 7.9 | 0.8 | 2.5 | 5 | 8.7 | [45 empty] | 19
2016-07-07 | 3:00 | 流心（中央） | 曇り | 0mm以上 5mm未満 | 19.8 | 19.2 | 0.16 | 1.24 | 0.08 | 0.54 | 88 |  | 通常の状況 | 黄色・淡（明） | 無臭 | 7.8 | 0.6 | 2.3 | 5 | 9.1 | [45 empty] | 19
2016-08-04 | 10:30 | 流心（中央） | 晴れ | 10mm以上20mm未満 | 31.4 | 25.5 | 0.36 | 1.73 | 0.05 | 0.34 | >100 |  | 通常の状況 | 無色 | 無臭 | 8.1 | 0.5 | 2.1 | 3 | 9.5 | 7900 | <0.5 | 1.4 | 0.089 | <0.001 | <0.00006 | 0.0017 | <0.0003 | <0.01 | <0.005 | <0.02 | <0.005 | <0.0005 |  |  | <0.0002 | <0.0002 | <0.0002 | <0.0002 | <0.0002 | <0.0002 | <0.0002 | <0.0002 | <0.0002 | <0.0004 | <0.0005 | <0.0003 | <0.0003 | <0.0002 | <0.002 | <0.08 | <0.02 | <0.05 | 1.2 | 1.2 | <0.005 | <0.005 | <0.005 | <0.02 | <0.01 |  |  | <0.008 | <0.04 | 0.073 | 19 | 4.3 |  | <0.03
| 18:30 | 流心（中央） | 晴れ | 10mm以上20mm未満 | 27.1 | 24.7 | 0.31 | 1.49 | 0.05 | 0.33 | >100 |  | 通常の状況 | 無色 | 無臭 | 7.9 | 0.5 | 1.9 | 2 | 8.2 | [45 empty] | 19
2016-08-05 | 2:30 | 流心（中央） | 晴れ | 10mm以上20mm未満 | 22.5 | 21.2 | 0.3 | 1.46 | 0.05 | 0.34 | >100 |  | 通常の状況 | 無色 | 無臭 | 7.8 | 0.5 | 1.7 | 2 | 8.6 | [45 empty] | 19
2016-09-07 | 10:30 | 流心（中央） | 曇り | 降雨なし | 30.3 | 24.8 | 0.48 | 3.12 | 0.08 | 0.68 | >100 |  | 通常の状況 | 無色 | 無臭 | 8 | 0.6 | 1.6 | 2 | 9.2 | 7900 |  | 1.5 | 0.088 | <0.001 | [27 empty] | <0.05 | 1.3 | 1.3 | [8 empty] | <0.04 | 0.079 | 19 | 3.9
| 18:30 | 流心（中央） | 曇り | 降雨なし | 27.9 | 23.8 | 0.37 | 2.31 | 0.08 | 0.68 | >100 |  | 通常の状況 | 無色 | 無臭 | 7.9 | 0.4 | 1.6 | 3 | 8.4 | [45 empty] | 19
2016-09-08 | 2:30 | 流心（中央） | 曇り | 降雨なし | 24.2 | 22.9 | 0.51 | 3.92 | 0.1 | 0.77 | >100 |  | 通常の状況 | 無色 | 無臭 | 7.9 | 0.6 | 2.6 | 6 | 8.5 | [45 empty] | 20
2016-10-05 | 10:30 | 流心（中央） | 曇り | 降雨なし | 23.9 | 19.5 | 0.31 | 2.39 | 0.12 | 1 | >100 |  | 通常の状況 | 無色 | 無臭 | 7.9 | 0.8 | 1.4 | 1 | 10.1 | 2400 |  | 2 | 0.097 | <0.001 | <0.00006 | 0.0042 | <0.0003 | <0.01 | <0.005 | <0.02 | <0.005 | <0.0005 |  |  |  | <0.0002 |  |  |  | <0.0002 |  | <0.0002 | <0.0002 | [6 empty] | <0.08 | <0.02 | <0.05 | 1.9 | 1.9 |  | <0.005 | <0.005 | <0.02 | <0.01 |  |  |  | <0.04 | 0.086 | 20 | 4.2 |  | <0.03
| 18:30 | 流心（中央） | 曇り | 降雨なし | 23.5 | 20 | 0.31 | 2.17 | 0.11 | 0.99 | >100 |  | 通常の状況 | 無色 | 無臭 | 7.9 | 0.5 | 1.4 | 2 | 9.6 | [45 empty] | 20
2016-10-06 | 2:30 | 流心（中央） | 曇り | 降雨なし | 26.1 | 20.3 | 0.34 | 2.62 | 0.12 | 0.98 | >100 |  | 通常の状況 | 無色 | 無臭 | 7.8 | 0.8 | 2.1 | 3 | 9.5 | [45 empty] | 19
2016-11-09 | 10:30 | 流心（中央） | 曇り | 0mm以上 5mm未満 | 14.2 | 15.5 | 0.19 | 1.31 | 0.09 | 0.9 | >100 |  | 通常の状況 | 無色 | 無臭 | 8 | 0.7 | 1.7 | 2 | 11.2 | 4900 |  | 2.1 | 0.1 | 0.013 | [27 empty] | <0.05 | 2 | 2 | [8 empty] | <0.04 | 0.091 | 19 | 5.3
| 18:30 | 流心（中央） | 晴れ | 0mm以上 5mm未満 | 8.3 | 13.7 | 0.16 | 1.09 | 0.09 | 0.94 | >100 |  | 通常の状況 | 無色 | 無臭 | 7.8 | 0.7 | 1.8 | 3 | 10.5 | [45 empty] | 20
2016-11-10 | 2:30 | 流心（中央） | 晴れ | 0mm以上 5mm未満 | 3.4 | 11.8 | 0.19 | 1.27 | 0.1 | 0.89 | >100 |  | 通常の状況 | 無色 | 無臭 | 7.8 | 0.5 | 1.4 | 2 | 10.6 | [45 empty] | 20
2016-12-07 | 11:00 | 流心（中央） | 曇り | 降雨なし | 10.2 | 14 | 0.2 | 1.41 | 0.11 | 0.92 | >100 |  | 通常の状況 | 無色 | 無臭 | 8.1 | 0.6 | 1.5 | <1 | 11.5 | 2800 |  | 2.1 | 0.14 | 0.002 | <0.00006 | 0.0018 | <0.0003 | <0.01 | <0.005 | <0.02 | <0.005 | <0.0005 |  |  |  | <0.0002 |  |  |  | <0.0002 |  | <0.0002 | <0.0002 | [6 empty] | <0.08 | <0.02 | <0.05 | 1.9 | 1.9 |  | <0.005 | <0.005 | <0.02 | <0.01 |  |  |  | <0.04 | 0.13 | 20 | 4.6 |  | <0.03
| 19:00 | 流心（中央） | 曇り | 降雨なし | 8 | 14 | 0.18 | 1.28 | 0.11 | 0.9 | >100 |  | 通常の状況 | 無色 | 無臭 | 7.8 | 0.5 | 1.4 | 1 | 10.6 | [45 empty] | 20
2016-12-08 | 3:00 | 流心（中央） | 曇り | 降雨なし | 2.1 | 12.2 | 0.18 | 1.34 | 0.11 | 0.92 | >100 |  | 通常の状況 | 無色 | 無臭 | 7.8 | 0.5 | 1.2 | <1 | 10.8 | [45 empty] | 20
2017-01-11 | 10:30 | 流心（中央） | 晴れ | 降雨なし | 7 | 11 | 0.26 | 1.9 | 0.05 | 1.1 | 45 |  | 濁り多し（上流または近海で工事のため） | 灰茶色・淡（明） | 土臭（微） | 7.9 | 0.5 | 2.7 | 15 | 12.4 | 2400 |  | 2.3 | 0.13 | 0.003 | [27 empty] | <0.05 | 2 | 2 | [8 empty] | <0.04 | 0.094 | 19 | 4.9
| 18:30 | 流心（中央） | 晴れ | 降雨なし | 4 | 10.3 | 0.25 | 2 | 0.05 | 1.03 | 90 |  | 通常の状況 | 黄色・淡（明） | 無臭 | 7.8 | 1 | 2 | 5 | 11.1 | [45 empty] | 19
2017-01-12 | 2:30 | 流心（中央） | 晴れ | 降雨なし | -1 | 9.8 | 0.24 | 1.84 | 0.05 | 0.95 | >100 |  | 通常の状況 | 無色 | 無臭 | 7.8 | 1.1 | 1.6 | 2 | 11.5 | [45 empty] | 19
2017-02-01 | 10:30 | 流心（中央） | 晴れ | 降雨なし | 10.2 | 9.8 | 0.2 | 0.82 | 0.05 | 0.47 | >100 |  | 通常の状況 | 無色 | 無臭 | 8 | 0.5 | 1.8 | 2 | 12 | 790 | <0.5 | 2.3 | 0.11 | 0.003 | <0.00006 | 0.0029 | <0.0003 | <0.01 | <0.005 | <0.02 | <0.005 | <0.0005 |  |  | <0.0002 | <0.0002 | <0.0002 | <0.0002 | <0.0002 | <0.0002 | <0.0002 | <0.0002 | <0.0002 | <0.0004 | <0.0005 | <0.0003 | <0.0003 | <0.0002 | <0.002 | <0.08 | <0.02 | <0.05 | 2.1 | 2.1 | <0.005 | <0.005 | <0.005 | <0.02 | <0.01 |  |  | <0.008 | <0.04 | 0.096 | 20 | 4.8 |  | <0.03
| 18:30 | 流心（中央） | 晴れ | 降雨なし | 6 | 9 | 0.21 | 0.83 | 0.05 | 0.48 | 7 |  | 濁り多し（上流または近海で工事のため） | 褐色・淡（明） | 無臭 | 8 | 1 | 3.7 | 23 | 10.3 | [45 empty] | 20
2017-02-02 | 2:30 | 流心（中央） | 晴れ | 降雨なし | 2.8 | 6 | 0.2 | 0.73 | 0.05 | 0.43 | 67 |  | 通常の状況 | 黄色・淡（明） | 無臭 | 7.7 | 0.8 | 2 | 5 | 11.5 | [45 empty] | 21
2017-03-01 | 10:30 | 流心（中央） | 曇り | 降雨なし | 9 | 10.8 | 0.1 | 0.55 | 0.09 | 0.85 | >100 |  | 通常の状況 | 黄色・淡（明） | 無臭 | 7.8 | 0.8 | 2.4 | 5 | 11.7 | 310 |  | 2.5 | 0.13 | 0.004 | [27 empty] | <0.05 | 2.2 | 2.2 | [8 empty] | <0.04 | 0.1 | 21 | 5.3
| 18:30 | 流心（中央） | 雨 | 降雨なし | 7.9 | 11.9 | 0.09 | 0.55 | 0.1 | 0.87 | 21 |  | 濁り多し（上流または近海で工事のため） | 灰色・淡（明） | 無臭 | 7.9 | 1 | 2.8 | 22 | 10.6 | [45 empty] | 21
2017-03-02 | 2:30 | 流心（中央） | 雨 | 降雨なし | 6.8 | 10.5 | 0.2 | 1.38 | 0.1 | 0.9 | 28 |  | 濁り多し（上流または近海で工事のため） | 灰色・淡（明） | 無臭 | 7.7 | 2.3 | 5.3 | 21 | 11.1 | [45 empty] | 18

## 相川水位観測所
水域名称 | 相模川(玉川） | 地点名称 | 相川水位観測所 (14-205-55) | 類型名称 | 河川A | 測定機関名称 | 厚木市
測定項目 | 採取時刻 | 採取位置 | 天候 | 前日天候 | 気温 | 水温 | 流速 | 流量 | 採取水深 | 全水深 | 透視度 | 透明度 | 流況 | 色相 | 臭気 | ｐＨ | ＢＯＤ | ＣＯＤ | ＳＳ | ＤＯ | 大腸菌群数 | ｎ-ヘキサン抽出物質 | 全窒素 | 全りん | 全亜鉛 | ノニルフェノール | LAS | カドミウム | 全シアン | 鉛 | 六価クロム | 砒素 | 総水銀 | アルキル水銀 | ＰＣＢ | ジクロロメタン | 四塩化炭素 | 1，2-ジクロロエタン | 1，1-ジクロロエチレン | ｼｽ1，2-ジクロロエチレン | 1，1，1-トリクロ | 1，1，2-トリクロロエタン | トリクロロエチレン | テトラクロロエチレン | 1，3-ジクロロプロペン | チウラム | シマジン | チオベンカルブ | ベンゼン | セレン | ふっ素 | ほう素 | 亜硝酸性窒素 | 硝酸性窒素 | 亜硝酸性窒素及び硝酸性窒素 | 1,4-ジオキサン | フェノール類 | 銅 | 溶解性鉄 | 溶解性マンガン | クロム | ＥＰＮ | ニッケル | アンモニア性窒素 | りん酸態りん | 電気伝導率 | 塩化物イオン | 塩分 | 陰イオン界面活性剤 | 非イオン界面活性剤 | クロロフィルａ | トリハロメタン生成能 | クロロホルム生成能 | ブロモジクロロメタン生成能 | ジブロモクロロメタン生成能 | ブロモホルム生成能 | 有機りん
単位 | 時：分 |  |  |  | ℃ | ℃ | m/s | m3/s | ｍ | ｍ | ㎝ | ｍ |  |  |  |  | ㎎/L | ㎎/L | ㎎/L | ㎎/L | MPN/100mL | ㎎/L | ㎎/L | ㎎/L | ㎎/L | mg/L | mg/L | ㎎/L | ㎎/L | ㎎/L | ㎎/L | ㎎/L | ㎎/L | ㎎/L | ㎎/L | ㎎/L | ㎎/L | ㎎/L | ㎎/L | ㎎/L | ㎎/L | ㎎/L | ㎎/L | ㎎/L | ㎎/L | ㎎/L | ㎎/L | ㎎/L | ㎎/L | ㎎/L | ㎎/L | ㎎/L | ㎎/L | ㎎/L | ㎎/L | mg/L | ㎎/L | ㎎/L | ㎎/L | ㎎/L | ㎎/L | ㎎/L | ㎎/L | ㎎/L | ㎎/L | mS/m | ㎎/L | ‰ | ㎎/L | ㎎/L | μg/L | ㎎/L | ㎎/L | ㎎/L | ㎎/L | ㎎/L | ㎎/L
採取年月日
2016-04-13 | 11:00 | 流心（中央） | 曇り | 降雨なし | 17.2 | 14.6 | 0.73 | 0.9 | 0.05 | 0.11 | >100 |  | 通常の状況 | 無色 | 下水臭（微） | 7.8 | 1 | 2.4 | 3 | 11.2 | 4900 |  | 2.1 | 0.099 | 0.008 | <0.00006 | 0.0054 | <0.0003 | <0.01 | <0.005 | <0.02 | <0.005 | <0.0005 |  |  |  | <0.0002 |  |  |  | <0.0002 |  | <0.0002 | <0.0002 | [6 empty] | <0.08 | 0.02 | <0.05 | 1.8 | 1.8 |  | <0.005 | <0.005 | 0.09 | 0.03 |  |  |  | 0.13 | 0.076 | 24 | 8.9 |  | <0.03
| 19:00 | 流心（中央） | 曇り | 降雨なし | 16.1 | 16.6 | 0.7 | 0.86 | 0.05 | 0.11 | >100 |  | 通常の状況 | 無色 | 無臭 | 7.9 | 1.4 | 3.3 | 4 | 9.7 | [45 empty] | 24
2016-04-14 | 3:00 | 流心（中央） | 雨 | 降雨なし | 12.8 | 14.8 |  |  | 0.05 |  | 20 |  | 流量大（大雨、雪どけのため） | 灰色・淡（明） | 下水臭（微） | 7.6 | 4.4 | 8.8 | 47 | 9.7 | [45 empty] | 16
2016-05-12 | 11:00 | 流心（中央） | 晴れ | 10mm以上20mm未満 | 25 | 23.8 | 1.12 | 2.86 | 0.05 | 0.22 | 77 |  | 流量大（大雨、雪どけのため） | 褐色・淡（明） | 無臭 | 8 | 0.9 | 3 | 5 | 10.4 | 2400 |  | 1.5 | 0.07 | 0.003 | [27 empty] | <0.05 | 1.2 | 1.2 | [8 empty] | <0.04 | 0.044 | 17 | 4.8
| 19:00 | 流心（中央） | 晴れ | 10mm以上20mm未満 | 19 | 20.8 | 1.17 | 2.83 | 0.05 | 0.21 | >100 |  | 流量大（大雨、雪どけのため） | 無色 | 無臭 | 7.8 | 0.9 | 2.6 | 6 | 9.5 | [45 empty] | 17
2016-05-13 | 3:00 | 流心（中央） | 晴れ | 10mm以上20mm未満 | 13.8 | 17.6 | 1.15 | 2.68 | 0.05 | 0.2 | >100 |  | 流量大（大雨、雪どけのため） | 無色 | 無臭 | 7.7 | 1.1 | 2.5 | 5 | 9.4 | [45 empty] | 17
2016-06-08 | 11:00 | 流心（中央） | 晴れ | 5mm以上10mm未満 | 30.1 | 22.2 | 0.98 | 2.06 | 0.05 | 0.18 | 57 |  | 通常の状況 | 灰黄色・淡（明） | 無臭 | 8 | 1.2 | 3.8 | 13 | 10.3 | 3300 |  | 1.4 | 0.1 | 0.008 | <0.00006 | 0.0017 | <0.0003 | <0.01 | <0.005 | <0.02 | <0.005 | <0.0005 |  |  |  | <0.0002 |  |  |  | <0.0002 |  | <0.0002 | <0.0002 | [6 empty] | <0.08 | <0.02 | <0.05 | 1 | 1 |  | <0.005 | <0.005 | 0.1 | 0.01 |  |  |  | 0.05 | 0.044 | 18 | 6.3 |  | <0.03
| 19:00 | 流心（中央） | 曇り | 5mm以上10mm未満 | 21.2 | 23.1 | 0.87 | 1.35 | 0.05 | 0.14 | >100 |  | 通常の状況 | 無色 | 無臭 | 7.9 | 0.8 | 2.7 | 8 | 9.1 | [45 empty] | 19
2016-06-09 | 3:00 | 流心（中央） | 雨 | 5mm以上10mm未満 | 19 | 21 | 0.87 | 1.85 | 0.05 | 0.18 | >100 |  | 通常の状況 | 無色 | 無臭 | 7.8 | 1.1 | 3.1 | 5 | 8 | [45 empty] | 19
2016-07-06 | 10:50 | 流心（中央） | 曇り | 0mm以上 5mm未満 | 28.2 | 23.3 | 0.86 | 1.43 | 0.05 | 0.15 | 85 |  | 通常の状況 | 灰黄色・淡（明） | 無臭 | 8 | 1 | 2.5 | 4 | 9.5 | 49000 |  | 1.2 | 0.055 | 0.005 | [27 empty] | <0.05 | 0.98 | 1 | [8 empty] | <0.04 | 0.036 | 20 | 5.5
| 18:50 | 流心（中央） | 晴れ | 0mm以上 5mm未満 | 26.2 | 26 | 0.89 | 1.59 | 0.05 | 0.16 | 75 |  | 通常の状況 | 灰黄色・淡（明） | 無臭 | 8 | 0.8 | 3 | 4 | 8.4 | [45 empty] | 19
2016-07-07 | 2:50 | 流心（中央） | 晴れ | 0mm以上 5mm未満 | 21.7 | 22.9 | 0.89 | 1.31 | 0.05 | 0.13 | 72 |  | 通常の状況 | 灰黄色・淡（明） | 無臭 | 7.8 | 0.8 | 2.8 | 4 | 8.3 | [45 empty] | 19
2016-08-04 | 11:00 | 流心（中央） | 晴れ | 10mm以上20mm未満 | 28.5 | 26.5 | 1 | 1.7 | 0.05 | 0.15 | 75 |  | 通常の状況 | 灰色・淡（明） | 無臭 | 8 | 0.5 | 2.6 | 5 | 9.3 | 13000 | <0.5 | 1 | 0.061 | 0.001 | <0.00006 | 0.0013 | <0.0003 | <0.01 | <0.005 | <0.02 | <0.005 | <0.0005 |  |  | <0.0002 | <0.0002 | <0.0002 | <0.0002 | <0.0002 | <0.0002 | <0.0002 | <0.0002 | <0.0002 | <0.0004 | <0.0005 | <0.0003 | <0.0003 | <0.0002 | <0.002 | <0.08 | <0.02 | <0.05 | 0.82 | 0.87 | <0.005 | <0.005 | <0.005 | 0.04 | <0.01 |  |  | <0.008 | 0.07 | 0.04 | 20 | 5.4 |  | <0.03
| 19:00 | 流心（中央） | 晴れ | 10mm以上20mm未満 | 26.5 | 22.3 | 0.98 | 1.66 | 0.05 | 0.15 | 90 |  | 通常の状況 | 無色 | 無臭 | 8 | 0.5 | 2.6 | 5 | 8.1 | [45 empty] | 20
2016-08-05 | 3:00 | 流心（中央） | 晴れ | 10mm以上20mm未満 | 25 | 22.8 | 0.95 | 1.45 | 0.05 | 0.15 | 95 |  | 通常の状況 | 無色 | 無臭 | 7.8 | 1 | 2.6 | 3 | 8.3 | [45 empty] | 20
2016-09-07 | 11:00 | 流心（中央） | 曇り | 降雨なし | 29.6 | 24.5 | 1.06 | 2.45 | 0.05 | 0.2 | 67 |  | 流量大（大雨、雪どけのため） | 灰黄色・淡（明） | 無臭 | 8 | 0.7 | 2.7 | 5 | 9.2 | 49000 |  | 1.3 | 0.061 | 0.003 | [27 empty] | <0.05 | 1.1 | 1.1 | [8 empty] | 0.07 | 0.044 | 24 | 9.6
| 19:00 | 流心（中央） | 曇り | 降雨なし | 25 | 24.5 | 1.14 | 2.8 | 0.05 | 0.21 | 83 |  | 流量大（大雨、雪どけのため） | 灰黄色・淡（明） | 無臭 | 7.9 | 0.7 | 2.3 | 4 | 8 | [45 empty] | 20
2016-09-08 | 3:00 | 流心（中央） | 曇り | 降雨なし | 24 | 22.8 | 1.06 | 2.3 | 0.05 | 0.19 | 68 |  | 流量大（大雨、雪どけのため） | 灰黄色・淡（明） | 無臭 | 7.9 | 1.1 | 2.9 | 6 | 8.1 | [45 empty] | 18
2016-10-05 | 11:40 | 流心（中央） | 曇り | 降雨なし | 26.1 | 20.9 | 0.95 | 1.45 | 0.05 | 0.13 | >100 |  | 通常の状況 | 無色 | 無臭 | 8.1 | 0.7 | 1.6 | 1 | 9.9 | 4900 |  | 1.9 | 0.041 | 0.001 | <0.00006 | 0.0007 | <0.0003 | <0.01 | <0.005 | <0.02 | <0.005 | <0.0005 |  |  |  | <0.0002 |  |  |  | <0.0002 |  | <0.0002 | <0.0002 | [6 empty] | <0.08 | <0.02 | <0.05 | 1.8 | 1.8 |  | <0.005 | <0.005 | 0.02 | <0.01 |  |  |  | <0.04 | 0.032 | 22 | 5.4 |  | <0.03
| 19:40 | 流心（中央） | 曇り | 降雨なし | 23 | 21.8 | 0.98 | 1.5 | 0.05 | 0.14 | >100 |  | 通常の状況 | 無色 | 無臭 | 8 | 0.8 | 2.2 | 3 | 8.9 | [45 empty] | 24
2016-10-06 | 3:40 | 流心（中央） | 曇り | 降雨なし | 24.1 | 21.4 | 1.07 | 2.21 | 0.05 | 0.18 | 38 |  | ゴミ、浮遊物多し | 灰茶色・淡（明） | 土臭（微） | 7.8 | 1.3 | 4.5 | 12 | 8.6 | [45 empty] | 18
2016-11-09 | 11:00 | 流心（中央） | 曇り | 0mm以上 5mm未満 | 17 | 14 | 0.71 | 0.66 | 0.05 | 0.09 | 58 |  | 通常の状況 | 黄色・淡（明） | 無臭 | 8 | 1.3 | 3.1 | 6 | 11 | 33000 |  | 1.7 | 0.082 | 0.014 | [27 empty] | <0.05 | 1.3 | 1.3 | [8 empty] | 0.08 | 0.057 | 20 | 6.6
| 19:00 | 流心（中央） | 晴れ | 0mm以上 5mm未満 | 8.9 | 12.7 | 0.7 | 0.69 | 0.05 | 0.1 | >100 |  | 通常の状況 | 無色 | 無臭 | 8 | 1.1 | 2.6 | 3 | 10.6 | [45 empty] | 25
2016-11-10 | 3:00 | 流心（中央） | 晴れ | 0mm以上 5mm未満 | 4.9 | 11 | 0.71 | 0.68 | 0.05 | 0.09 | >100 |  | 通常の状況 | 無色 | 無臭 | 7.9 | 1 | 2.2 | 1 | 10.5 | [45 empty] | 25
2016-12-07 | 11:00 | 流心（中央） | 曇り | 降雨なし | 10.8 | 11.5 | 0.75 | 0.9 | 0.05 | 0.11 | >100 |  | 通常の状況 | 無色 | 無臭 | 8.1 | 0.9 | 2.4 | 2 | 11.9 | 2800 |  | 2.3 | 0.083 | 0.016 | <0.00006 | 0.0064 | <0.0003 | <0.01 | <0.005 | <0.02 | <0.005 | <0.0005 |  |  |  | <0.0002 |  |  |  | <0.0002 |  | <0.0002 | <0.0002 | [6 empty] | <0.08 | <0.02 | 0.06 | 1.9 | 1.9 |  | <0.005 | <0.005 | 0.12 | 0.04 |  |  |  | 0.19 | 0.064 | 26 | 9.3 |  | <0.03
| 19:00 | 流心（中央） | 曇り | 降雨なし | 8.8 | 11.9 | 0.74 | 0.88 | 0.05 | 0.1 | >100 |  | 通常の状況 | 無色 | 無臭 | 8.1 | 1 | 2.4 | 1 | 10.8 | [45 empty] | 25
2016-12-08 | 3:00 | 流心（中央） | 曇り | 降雨なし | 3.1 | 10 | 0.75 | 0.72 | 0.05 | 0.09 | >100 |  | 通常の状況 | 無色 | 無臭 | 7.9 | 0.9 | 1.7 | <1 | 10.3 | [45 empty] | 25
2017-01-11 | 11:30 | 流心（中央） | 晴れ | 降雨なし | 11.2 | 8.9 | 0.71 | 0.77 | 0.05 | 0.1 | >100 |  | 通常の状況 | 無色 | 無臭 | 8.1 | 0.5 | 2 | 2 | 12.4 | 1300 |  | 2.3 | 0.09 | 0.004 | [27 empty] | <0.05 | 2 | 2 | [8 empty] | 0.1 | 0.075 | 26 | 15
| 19:30 | 流心（中央） | 晴れ | 降雨なし | 5.1 | 9.8 | 0.7 | 0.8 | 0.05 | 0.1 | 35 |  | 濁り多し（上流または近海で工事のため） | 灰色・淡（明） | 無臭 | 8.1 | 1.1 | 2.4 | 5 | 10.9 | [45 empty] | 25
2017-01-12 | 3:30 | 流心（中央） | 晴れ | 降雨なし | 0.5 | 7.3 | 0.69 | 0.77 | 0.05 | 0.1 | 37 |  | 濁り多し（上流または近海で工事のため） | 灰色・淡（明） | 無臭 | 7.9 | 1.2 | 2 | 4 | 11.1 | [45 empty] | 24
2017-02-01 | 11:30 | 流心（中央） | 晴れ | 降雨なし | 10 | 9.5 | 0.51 | 0.46 | 0.05 | 0.09 | 85 |  | 通常の状況 | 無色 | 無臭 | 8 | 1.6 | 3.3 | 5 | 12.1 | 17000 | <0.5 | 2.6 | 0.11 | 0.008 | <0.00006 | 0.0065 | <0.0003 | <0.01 | <0.005 | <0.02 | <0.005 | <0.0005 |  |  | <0.0002 | <0.0002 | <0.0002 | <0.0002 | <0.0002 | <0.0002 | <0.0002 | <0.0002 | <0.0002 | <0.0004 | <0.0005 | <0.0003 | <0.0003 | <0.0002 | <0.002 | <0.08 | <0.02 | <0.05 | 2.2 | 2.2 | <0.005 | <0.005 | <0.005 | 0.06 | <0.01 |  |  | <0.008 | 0.12 | 0.087 | 26 | 11 |  | <0.03
| 19:30 | 流心（中央） | 晴れ | 降雨なし | 3 | 11 | 0.56 | 0.5 | 0.05 | 0.09 | 7 |  | 濁り多し（上流または近海で工事のため） | 褐色・淡（明） | 無臭 | 8 | 1.7 | 5.8 | 40 | 10.2 | [45 empty] | 27
2017-02-02 | 3:30 | 流心（中央） | 晴れ | 降雨なし | 4 | 8.5 | 0.54 | 0.45 | 0.05 | 0.08 | 42 |  | 濁り多し（上流または近海で工事のため） | 灰黄色・淡（明） | 無臭 | 7.9 | 1 | 2.8 | 9 | 10.6 | [45 empty] | 25
2017-03-01 | 11:10 | 流心（中央） | 曇り | 降雨なし | 12 | 11.5 | 0.51 | 0.29 | 0.05 | 0.05 | 60 |  | 濁り多し（上流または近海で工事のため） | 灰色・淡（明） | 無臭 | 8 | 0.8 | 3.1 | 7 | 12.3 | 330 |  | 2.7 | 0.12 | 0.008 | [27 empty] | <0.05 | 2.3 | 2.3 | [8 empty] | 0.13 | 0.082 | 28 | 13
| 19:10 | 流心（中央） | 雨 | 降雨なし | 12.5 | 7.5 | 0.47 | 0.28 | 0.05 | 0.06 | 27 |  | 濁り多し（上流または近海で工事のため） | 灰色・淡（明） | 川藻臭（微） | 8.1 | 0.9 | 3.1 | 11 | 10.8 | [45 empty] | 27
2017-03-02 | 3:10 | 流心（中央） | 雨 | 降雨なし | 5.2 | 10.8 | 1.01 | 1.66 | 0.05 | 0.15 | 16 |  | 濁り多し（上流または近海で工事のため） | 灰色・淡（明） | 無臭 | 7.8 | 2.9 | 6.6 | 7 | 10.5 | [45 empty] | 25

## 新竹沢橋
水域名称 | 相模川(永池川） | 地点名称 | 新竹沢橋 (14-205-54) | 類型名称 | 河川A | 測定機関名称 | 神奈川県
測定項目 | 採取時刻 | 採取位置 | 天候 | 前日天候 | 気温 | 水温 | 流速 | 流量 | 採取水深 | 全水深 | 透視度 | 透明度 | 流況 | 色相 | 臭気 | ｐＨ | ＢＯＤ | ＣＯＤ | ＳＳ | ＤＯ | 大腸菌群数 | ｎ-ヘキサン抽出物質 | 全窒素 | 全りん | 全亜鉛 | ノニルフェノール | LAS | カドミウム | 全シアン | 鉛 | 六価クロム | 砒素 | 総水銀 | アルキル水銀 | ＰＣＢ | ジクロロメタン | 四塩化炭素 | 1，2-ジクロロエタン | 1，1-ジクロロエチレン | ｼｽ1，2-ジクロロエチレン | 1，1，1-トリクロ | 1，1，2-トリクロロエタン | トリクロロエチレン | テトラクロロエチレン | 1，3-ジクロロプロペン | チウラム | シマジン | チオベンカルブ | ベンゼン | セレン | ふっ素 | ほう素 | 亜硝酸性窒素 | 硝酸性窒素 | 亜硝酸性窒素及び硝酸性窒素 | 1,4-ジオキサン | フェノール類 | 銅 | 溶解性鉄 | 溶解性マンガン | クロム | ＥＰＮ | ニッケル | アンモニア性窒素 | りん酸態りん | 電気伝導率 | 塩化物イオン | 塩分 | 陰イオン界面活性剤 | 非イオン界面活性剤 | クロロフィルａ | トリハロメタン生成能 | クロロホルム生成能 | ブロモジクロロメタン生成能 | ジブロモクロロメタン生成能 | ブロモホルム生成能 | 有機りん
単位 | 時：分 |  |  |  | ℃ | ℃ | m/s | m3/s | ｍ | ｍ | ㎝ | ｍ |  |  |  |  | ㎎/L | ㎎/L | ㎎/L | ㎎/L | MPN/100mL | ㎎/L | ㎎/L | ㎎/L | ㎎/L | mg/L | mg/L | ㎎/L | ㎎/L | ㎎/L | ㎎/L | ㎎/L | ㎎/L | ㎎/L | ㎎/L | ㎎/L | ㎎/L | ㎎/L | ㎎/L | ㎎/L | ㎎/L | ㎎/L | ㎎/L | ㎎/L | ㎎/L | ㎎/L | ㎎/L | ㎎/L | ㎎/L | ㎎/L | ㎎/L | ㎎/L | ㎎/L | ㎎/L | ㎎/L | mg/L | ㎎/L | ㎎/L | ㎎/L | ㎎/L | ㎎/L | ㎎/L | ㎎/L | ㎎/L | ㎎/L | mS/m | ㎎/L | ‰ | ㎎/L | ㎎/L | μg/L | ㎎/L | ㎎/L | ㎎/L | ㎎/L | ㎎/L | ㎎/L
採取年月日
2016-04-13 | 9:56 | 流心（中央） | 曇り | 降雨なし | 16.5 | 14.2 | 0.17 | 0.23 | 0.04 | 0.2 | 70 |  | 通常の状況 | 灰黄色・中 | 下水臭（微） | 7.8 | 1.7 | 3.8 | 4 | 9.2 | 7900 |  | 3.4 | 0.14 | [28 empty] | 0.07 | 2.2 | 2.2 | [8 empty] | 0.39 | 0.093 | 33
2016-05-12 | 10:05 | 流心（中央） | 快晴 | 5mm以上10mm未満 | 24.4 | 21.6 | 0.09 | 0.14 | 0.05 | 0.23 | 77 |  | 通常の状況 | 灰茶色・淡（明） | 下水臭（微） | 8 | 1.5 | 3.9 | 4 | 9.8 | [45 empty] | 28 | 8.3
2016-06-01 | 10:15 | 流心（中央） | 曇り | 降雨なし | 23 | 18.8 | 0.42 | 1.76 | 0.1 | 0.51 | 38 |  | 濁り多し（上流または近海で工事のため） | 灰茶色・淡（明） | 下水臭（微） | 7.6 | 1.6 | 3.8 | 19 | 9.4 | 49000 |  | 1 | 0.11 | [28 empty] | 0.01 | 0.86 | 0.91 | [8 empty] | 0.08 | 0.041 | 16
2016-07-06 | 10:00 | 流心（中央） | 曇り | 降雨なし | 26 | 22.2 | 0.48 | 2.4 | 0.1 | 0.49 | 63 |  | 通常の状況 | 灰茶色・淡（明） | 下水臭（微） | 7.7 | 1.2 | 3.5 | 12 | 9.1 | [25 empty] | <0.0005 | <0.0003 | <0.0003 | [17 empty] | 17
2016-08-04 | 10:15 | 流心（中央） | 晴れ | 5mm以上10mm未満 | 29.5 | 26.3 | 0.23 | 1.09 | 0.1 | 0.48 | 65 |  | 通常の状況 | 灰茶色・淡（明） | 下水臭（微） | 7.8 | 1.2 | 3 | 15 | 9.1 | 49000 |  | 1.6 | 0.085 | 0.0092 | <0.00006 | 0.0068 | <0.0003 | <0.01 | 0.0007 | <0.02 | 0.0006 | <0.0005 |  |  | <0.0002 | <0.0002 | <0.0002 | <0.0002 | <0.0002 | <0.0002 | <0.0002 | <0.0002 | <0.0002 | <0.0004 |  |  |  | <0.0002 | <0.0005 | 0.1 | 0.018 | 0.01 | 0.85 | 0.9 | <0.005 | [7 empty] | 0.07 | 0.04 | 18 | 5.4
2016-09-27 | 9:40 | 流心（中央） | 晴れ | 降雨なし | 27.4 | 20.6 | 0.14 | 0.82 | 0.12 | 0.58 | 73 |  | 通常の状況 | 灰茶色・淡（明） | 下水臭（微） | 7.7 | 0.7 | 2.7 | 15 | 9.4 | [45 empty] | 21
2016-10-05 | 9:40 | 流心（中央） | 曇り | 降雨なし | 26.2 | 21.5 | 0 | 0.01 | 0.09 | 0.43 | 75 |  | 通常の状況 | 灰黄色・淡（明） | 下水臭（微） | 7.8 | 1.2 | 3.3 | 6 | 8.6 | 33000 |  | 3.3 | 0.15 | [28 empty] | 0.1 | 2.8 | 2.9 |  | <0.005 | 0.0023 | 0.33 | 0.14 |  |  | <0.001 | 0.14 | 0.063 | 31
2016-11-09 | 9:45 | 流心（中央） | 一時雨 | 0mm以上 5mm未満 | 12.6 | 12.3 | 0.05 | 0.21 | 0.09 | 0.44 | 53 |  | 通常の状況 | 灰茶色・淡（明） | 下水臭（微） | 7.6 | 2.1 | 4.3 | 10 | 9 | [45 empty] | 21 | 6.5
2016-12-07 | 9:50 | 流心（中央） | 晴れ | 降雨なし | 8.5 | 10 | 0 | 0.01 | 0.07 | 0.35 | >100 |  | 通常の状況 | 灰黄色・淡（明） | 下水臭（微） | 7.7 | 0.9 | 3.4 | 3 | 9.8 | 2400 |  | 3.1 | 0.11 | [28 empty] | 0.05 | 2.3 | 2.3 | [8 empty] | 0.45 | 0.084 | 33
2017-01-11 | 9:45 | 流心（中央） | 快晴 | 降雨なし | 5.3 | 6.8 | 0 | 0.01 | 0.07 | 0.35 | 91 |  | 通常の状況 | 灰黄色・淡（明） | 無臭 | 7.6 | 1.3 | 3.5 | 5 | 9.8 | [45 empty] | 32
2017-02-01 | 9:55 | 流心（中央） | 快晴 | 降雨なし | 4.6 | 6.4 | 0 | 0.01 | 0.07 | 0.34 | 65 |  | 通常の状況 | 灰黄色・淡（明） | 下水臭（微） | 7.8 | 2.8 | 5.9 | 10 | 10.2 | 4900 |  | 4.3 | 0.32 | 0.006 | <0.00006 | 0.027 | <0.0003 | <0.01 | <0.0005 | <0.02 | <0.0005 | <0.0005 |  |  | <0.0002 | <0.0002 | <0.0002 | <0.0002 | <0.0002 | <0.0002 | <0.0002 | <0.0002 | <0.0002 | <0.0004 |  |  |  | <0.0002 | <0.0005 | 0.11 | 0.037 | 0.22 | 2.4 | 2.6 | <0.005 | [7 empty] | 0.82 | 0.15 | 36 | 14
2017-03-01 | 10:00 | 流心（中央） | 曇り | 降雨なし | 7 | 6 | 0 | 0.01 | 0.06 | 0.32 | 50 |  | 通常の状況 | 灰茶色・淡（明） | 下水臭（微） | 7.8 | 2.8 | 5.1 | 8 | 11.3 | [25 empty] | <0.0005 | <0.0003 | <0.0003 | [17 empty] | 36

## 河原橋
水域名称 | 相模川(目久尻川） | 地点名称 | 河原橋 (14-231-52) | 類型名称 | 河川B | 測定機関名称 | 神奈川県
測定項目 | 採取時刻 | 採取位置 | 天候 | 前日天候 | 気温 | 水温 | 流速 | 流量 | 採取水深 | 全水深 | 透視度 | 透明度 | 流況 | 色相 | 臭気 | ｐＨ | ＢＯＤ | ＣＯＤ | ＳＳ | ＤＯ | 大腸菌群数 | ｎ-ヘキサン抽出物質 | 全窒素 | 全りん | 全亜鉛 | ノニルフェノール | LAS | カドミウム | 全シアン | 鉛 | 六価クロム | 砒素 | 総水銀 | アルキル水銀 | ＰＣＢ | ジクロロメタン | 四塩化炭素 | 1，2-ジクロロエタン | 1，1-ジクロロエチレン | ｼｽ1，2-ジクロロエチレン | 1，1，1-トリクロ | 1，1，2-トリクロロエタン | トリクロロエチレン | テトラクロロエチレン | 1，3-ジクロロプロペン | チウラム | シマジン | チオベンカルブ | ベンゼン | セレン | ふっ素 | ほう素 | 亜硝酸性窒素 | 硝酸性窒素 | 亜硝酸性窒素及び硝酸性窒素 | 1,4-ジオキサン | フェノール類 | 銅 | 溶解性鉄 | 溶解性マンガン | クロム | ＥＰＮ | ニッケル | アンモニア性窒素 | りん酸態りん | 電気伝導率 | 塩化物イオン | 塩分 | 陰イオン界面活性剤 | 非イオン界面活性剤 | クロロフィルａ | トリハロメタン生成能 | クロロホルム生成能 | ブロモジクロロメタン生成能 | ジブロモクロロメタン生成能 | ブロモホルム生成能 | 有機りん
単位 | 時：分 |  |  |  | ℃ | ℃ | m/s | m3/s | ｍ | ｍ | ㎝ | ｍ |  |  |  |  | ㎎/L | ㎎/L | ㎎/L | ㎎/L | MPN/100mL | ㎎/L | ㎎/L | ㎎/L | ㎎/L | mg/L | mg/L | ㎎/L | ㎎/L | ㎎/L | ㎎/L | ㎎/L | ㎎/L | ㎎/L | ㎎/L | ㎎/L | ㎎/L | ㎎/L | ㎎/L | ㎎/L | ㎎/L | ㎎/L | ㎎/L | ㎎/L | ㎎/L | ㎎/L | ㎎/L | ㎎/L | ㎎/L | ㎎/L | ㎎/L | ㎎/L | ㎎/L | ㎎/L | ㎎/L | mg/L | ㎎/L | ㎎/L | ㎎/L | ㎎/L | ㎎/L | ㎎/L | ㎎/L | ㎎/L | ㎎/L | mS/m | ㎎/L | ‰ | ㎎/L | ㎎/L | μg/L | ㎎/L | ㎎/L | ㎎/L | ㎎/L | ㎎/L | ㎎/L
採取年月日
2016-04-13 | 8:00 | 流心（中央） | 曇り | 降雨なし | 14 | 15.1 | 0.39 | 1.27 | 0.08 | 0.4 | >100 |  | 通常の状況 | 無色 | 川藻臭（微） | 7.9 | 0.8 | 2.9 | 2 | 8.4 | 3300 |  | 6.4 | 0.12 | [28 empty] | 0.03 | 5.4 | 5.4 | [8 empty] | 0.1 | 0.1 | 57
2016-05-12 | 8:00 | 流心（中央） | 快晴 | 5mm以上10mm未満 | 18.1 | 19.6 | 0.31 | 1.48 | 0.11 | 0.53 | 85 |  | 通常の状況 | 灰茶色・淡（明） | 川藻臭（微） | 7.8 | 1.4 | 3.6 | 5 | 9 | [45 empty] | 46 | 25
2016-06-01 | 8:00 | 流心（中央） | 曇り | 降雨なし | 21 | 20.3 | 0.27 | 1.41 | 0.12 | 0.58 | 72 |  | 通常の状況 | 灰茶色・淡（明） | 下水臭（微） | 7.8 | 1.6 | 4.2 | 14 | 8.1 | 24000 |  | 4.1 | 0.19 | [28 empty] | 0.03 | 3 | 3 | [8 empty] | 0.1 | 0.12 | 49
2016-07-06 | 8:00 | 流心（中央） | 曇り | 降雨なし | 23.5 | 21.8 | 0.39 | 1.77 | 0.11 | 0.54 | 80 |  | 通常の状況 | 無色 | 洗剤臭（微） | 7.7 | 1.1 | 3.5 | 11 | 7.9 | [25 empty] | <0.0005 | <0.0003 | <0.0003 | [17 empty] | 44
2016-08-04 | 8:00 | 流心（中央） | 晴れ | 5mm以上10mm未満 | 27.8 | 25.2 | 0.3 | 1.49 | 0.13 | 0.63 | 84 |  | 通常の状況 | 無色 | 下水臭（微） | 7.9 | 0.9 | 4 | 17 | 7.8 | 13000 |  | 3.5 | 0.12 | 0.016 | <0.00006 | 0.0057 | <0.0003 | <0.01 | 0.0012 | <0.02 | 0.0005 | <0.0005 |  |  | <0.0002 | <0.0002 | <0.0002 | <0.0002 | <0.0002 | <0.0002 | <0.0002 | <0.0002 | <0.0002 | <0.0004 |  |  |  | <0.0002 | <0.0005 | 0.07 | 0.055 | 0.02 | 2.3 | 2.3 | <0.005 | [7 empty] | 0.07 | 0.083 | 40 | 17
2016-09-27 | 8:00 | 流心（中央） | 晴れ | 降雨なし | 25 | 20.3 | 0.37 | 2.41 | 0.15 | 0.76 | >100 |  | 通常の状況 | 無色 | 無臭 | 7.7 | 0.5 | 2.4 | 4 | 8.8 | [45 empty] | 40
2016-10-05 | 8:00 | 流心（中央） | 晴れ | 降雨なし | 23.7 | 19.8 | 0.33 | 1.93 | 0.13 | 0.65 | >100 |  | 通常の状況 | 無色 | 無臭 | 7.9 | 0.6 | 2.2 | 6 | 8.6 | 33000 |  | 6 | 0.11 | [28 empty] | 0.02 | 5.9 | 5.9 |  | <0.005 | 0.0036 | 0.04 | 0.0082 |  |  | <0.001 | 0.04 | 0.091 | 43
2016-11-09 | 8:00 | 流心（中央） | 一時雨 | 0mm以上 5mm未満 | 10 | 13.7 | 0.41 | 2.03 | 0.12 | 0.6 | 60 |  | 通常の状況 | 灰茶色・淡（明） | 川藻臭（微） | 7.7 | 1.5 | 3.4 | 11 | 8.6 | [45 empty] | 32 | 17
2016-12-07 | 8:00 | 流心（中央） | 曇り | 降雨なし | 7.2 | 11.3 | 0.32 | 1.46 | 0.11 | 0.54 | >100 |  | 通常の状況 | 無色 | 川藻臭（微） | 7.9 | 0.7 | 2.4 | 2 | 9.1 | 3300 |  | 6.5 | 0.11 | [28 empty] | 0.03 | 6.3 | 6.3 | [8 empty] | 0.07 | 0.097 | 43
2017-01-11 | 8:00 | 流心（中央） | 快晴 | 降雨なし | 2.3 | 8.8 | 0.26 | 1.25 | 0.11 | 0.56 | >100 |  | 通常の状況 | 無色 | 川藻臭（微） | 7.8 | 0.9 | 2.4 | 1 | 9 | [45 empty] | 49
2017-02-01 | 8:00 | 流心（中央） | 快晴 | 降雨なし | 2.7 | 8.5 | 0.2 | 0.98 | 0.11 | 0.54 | >100 |  | 通常の状況 | 無色 | 川藻臭（微） | 7.8 | 1.1 | 2.4 | 2 | 9.4 | 4900 |  | 6 | 0.13 | 0.008 | <0.00006 | 0.0060 | <0.0003 | <0.01 | <0.0005 | <0.02 | <0.0005 | <0.0005 |  |  | <0.0002 | <0.0002 | <0.0002 | <0.0002 | <0.0002 | <0.0002 | <0.0002 | <0.0002 | 0.0003 | <0.0004 |  |  |  | <0.0002 | 0.0006 | <0.05 | 0.084 | 0.04 | 5.7 | 5.7 | <0.005 | [7 empty] | 0.14 | 0.1 | 54 | 27
2017-03-01 | 8:00 | 流心（中央） | 快晴 | 降雨なし | 4.5 | 8.8 | 0.19 | 0.8 | 0.1 | 0.49 | >100 |  | 通常の状況 | 無色 | 川藻臭（微） | 7.8 | 0.9 | 3.1 | 6 | 9.3 | [25 empty] | <0.0005 | <0.0003 | <0.0003 | [17 empty] | 56

## 宮の下橋
水域名称 | 相模川(小出川） | 地点名称 | 宮の下橋 (14-231-51) | 類型名称 | 河川B | 測定機関名称 | 茅ヶ崎市
測定項目 | 採取時刻 | 採取位置 | 天候 | 前日天候 | 気温 | 水温 | 流速 | 流量 | 採取水深 | 全水深 | 透視度 | 透明度 | 流況 | 色相 | 臭気 | ｐＨ | ＢＯＤ | ＣＯＤ | ＳＳ | ＤＯ | 大腸菌群数 | ｎ-ヘキサン抽出物質 | 全窒素 | 全りん | 全亜鉛 | ノニルフェノール | LAS | カドミウム | 全シアン | 鉛 | 六価クロム | 砒素 | 総水銀 | アルキル水銀 | ＰＣＢ | ジクロロメタン | 四塩化炭素 | 1，2-ジクロロエタン | 1，1-ジクロロエチレン | ｼｽ1，2-ジクロロエチレン | 1，1，1-トリクロロエタン | 1，1，2-トリクロロエタン | トリクロロエチレン | テトラクロロエチレン | 1，3-ジクロロプロペン | チウラム | シマジン | チオベンカルブ | ベンゼン | セレン | ふっ素 | ほう素 | 亜硝酸性窒素 | 硝酸性窒素 | 亜硝酸性窒素及び硝酸性窒素 | 1,4-ジオキサン | フェノール類 | 銅 | 溶解性鉄 | 溶解性マンガン | クロム | ＥＰＮ | ニッケル | アンモニア性窒素 | りん酸態りん | 電気伝導率 | 塩化物イオン | 塩分 | 陰イオン界面活性剤 | 非イオン界面活性剤 | クロロフィルａ | トリハロメタン生成能 | クロロホルム生成能 | ブロモジクロロメタン生成能 | ジブロモクロロメタン生成能 | ブロモホルム生成能 | 有機りん
単位 | 時：分 |  |  |  | ℃ | ℃ | m/s | m3/s | ｍ | ｍ | ㎝ | ｍ |  |  |  |  | ㎎/L | ㎎/L | ㎎/L | ㎎/L | MPN/100mL | ㎎/L | ㎎/L | ㎎/L | ㎎/L | mg/L | mg/L | ㎎/L | ㎎/L | ㎎/L | ㎎/L | ㎎/L | ㎎/L | ㎎/L | ㎎/L | ㎎/L | ㎎/L | ㎎/L | ㎎/L | ㎎/L | ㎎/L | ㎎/L | ㎎/L | ㎎/L | ㎎/L | ㎎/L | ㎎/L | ㎎/L | ㎎/L | ㎎/L | ㎎/L | ㎎/L | ㎎/L | ㎎/L | ㎎/L | mg/L | ㎎/L | ㎎/L | ㎎/L | ㎎/L | ㎎/L | ㎎/L | ㎎/L | ㎎/L | ㎎/L | mS/m | ㎎/L | ‰ | ㎎/L | ㎎/L | μg/L | ㎎/L | ㎎/L | ㎎/L | ㎎/L | ㎎/L | ㎎/L
採取年月日
2016-04-13 | 13:20 | 流心（中央） | 曇り | 0mm以上 5mm未満 | 18.5 | 16 | 0.091 | 0.52 | 0.1 | 0.53 | 48 |  | 通常の状況 | 灰緑色・淡（明） | 土臭（微） | 7.7 | 4.9 | 6 | 17 | 6.2 | 4600 |  | 5.8 | 0.33 | 0.019 |  |  | <0.0003 | <0.01 | 0.0006 | <0.005 | 0.0007 | <0.0005 |  |  |  | <0.0002 |  |  |  | <0.0002 |  | <0.0002 | <0.0002 | [6 empty] | 0.1 | 0.05 | 0.17 | 2.6 | 2.7 |  | <0.005 | 0.0045 | 0.3 | 0.19 |  |  |  | 1.6 | 0.22 | 46 | 35 |  | <0.03
2016-05-12 | 14:00 | 流心（中央） | 晴れ | 10mm以上20mm未満 | 25 | 17.9 | 0.095 | 0.586 | 0.1 | 0.54 | 35 |  | ゴミ、浮遊物多し | 茶褐色・淡（明） | 川藻臭（微） | 7.7 | 2.8 | 5.7 | 22 | 6.9 | 7900 |  | 3.1 | 0.31 | 0.022 |  |  | <0.0003 | <0.01 | 0.0011 | <0.005 | 0.0006 | <0.0005 |  |  |  | <0.0002 |  |  |  | <0.0002 |  | <0.0002 | <0.0002 | [8 empty] | 0.13 | 1.6 | 1.7 | [8 empty] | 0.52 | 0.23 | 37 | 35
2016-06-01 | 8:30 | 流心（中央） | 薄曇り | 降雨なし | 21.8 | 19.2 | 0.11 | 0.866 | 0.12 | 0.62 | 30 |  | ゴミ、浮遊物多し | 茶褐色・淡（明） | 土臭（微） | 7.5 | 3.5 | 7 | 36 | 5.6 | 49000 |  | 3.2 | 0.29 | 0.031 |  |  | <0.0003 | <0.01 | 0.0014 | <0.005 | 0.0006 | <0.0005 |  |  |  | <0.0002 |  |  |  | <0.0002 |  | <0.0002 | <0.0002 | [6 empty] | 0.1 | 0.03 | 0.11 | 1.2 | 1.3 |  | <0.005 | 0.0087 | 0.21 | 0.1 |  |  |  | 0.61 | 0.2 | 30 | 24 |  | <0.03
2016-07-06 | 11:30 | 流心（中央） | 曇り | 降雨なし | 24.2 | 23.5 | 0.121 | 1.053 | 0.12 | 0.6 | 43 |  | 通常の状況 | 茶褐色・淡（明） | 土臭（微） | 7.5 | 2.1 | 5.9 | 17 | 6.5 | 17000 |  | 2.5 | 0.25 | 0.022 |  |  | <0.0003 | <0.01 | 0.0011 | <0.005 | 0.0007 | <0.0005 |  |  |  | <0.0002 |  |  |  | <0.0002 |  | <0.0002 | <0.0002 |  | <0.0005 | <0.0003 | <0.0003 |  |  |  |  | 0.11 | 1.1 | 1.2 | [8 empty] | 0.39 | 0.18 | 32 | 30
2016-08-04 | 11:15 | 流心（中央） | 晴れ | 5mm以上10mm未満 | 28.8 | 27.5 | 0.154 | 1.21 | 0.12 | 0.6 | 22 |  | ゴミ、浮遊物多し | 茶褐色・淡（明） | 土臭（微） | 7.4 | 2.3 | 5.7 | 26 | 5.4 | 33000 | <0.5 | 2.8 | 0.27 | 0.028 | 0.00056 | 0.010 | <0.0003 | <0.01 | 0.0014 | <0.005 | 0.0006 | <0.0005 |  |  | <0.0002 | <0.0002 | <0.0002 | <0.0002 | 0.0002 | <0.0002 | <0.0002 | <0.0002 | <0.0002 | <0.0004 |  |  |  | <0.0002 | <0.0005 | 0.1 | 0.04 | 0.1 | 1.5 | 1.6 |  | <0.005 | 0.0079 | 0.2 | 0.17 |  |  | 0.001 | 0.32 | 0.19 | 36 | 32 |  | <0.03
2016-09-07 | 13:30 | 流心（中央） | 晴れ | 降雨なし | 28.4 | 26.3 | 0.149 | 2.499 | 0.19 | 0.96 | 53 |  | 通常の状況 | 黄色・淡（明） | 川藻臭（中） | 7.5 | 2.5 | 5.5 | 16 | 5.2 | 33000 |  | 3.8 | 0.25 | 0.013 |  |  | <0.0003 | <0.01 | 0.0006 | <0.005 | <0.0005 | <0.0005 |  |  |  | <0.0002 |  |  |  | <0.0002 |  | <0.0002 | <0.0002 | [8 empty] | 0.19 | 2.3 | 2.4 | [8 empty] | 0.44 | 0.19 | 29 | 14
2016-10-05 | 12:20 | 流心（中央） | 曇り | 降雨なし | 26.2 | 23 | 0.097 | 0.895 | 0.12 | 0.61 | 36 |  | 通常の状況 | 緑褐色・淡（明） | 無臭 | 7.6 | 3.4 | 5.8 | 14 | 5.6 | 11000 |  | 4.5 | 0.36 | 0.017 |  |  | <0.0003 | <0.01 | 0.0008 | <0.005 | 0.0005 | <0.0005 |  |  |  | <0.0002 |  |  |  | <0.0002 |  | <0.0002 | <0.0002 | [6 empty] | 0.13 | 0.05 | 0.25 | 2.7 | 2.9 |  | <0.005 | 0.0049 | 0.17 | 0.14 |  |  |  | 0.92 | 0.27 | 43 | 30 |  | <0.03
2016-11-09 | 8:20 | 流心（中央） | 曇り | 0mm以上 5mm未満 | 11.2 | 12 | 0.005 | 0.101 | 0.19 | 0.97 | 21 |  | ゴミ、浮遊物多し | 茶色・淡（明） | 無臭 | 7.7 | 9.1 | 7.5 | 24 | 6 | 46000 |  | 5.4 | 0.38 | 0.025 |  |  | <0.0003 | <0.01 | 0.0012 | <0.005 | 0.0005 | <0.0005 |  |  |  | <0.0002 |  |  |  | <0.0002 |  | <0.0002 | <0.0002 | [8 empty] | 0.18 | 2.3 | 2.4 | [8 empty] | 1.3 | 0.25 | 42 | 58
2016-12-07 | 14:30 | 流心（中央） | 晴れ | 降雨なし | 11.6 | 12.5 | 0.038 | 0.661 | 0.19 | 0.99 | 55 |  | 通常の状況 | 黄緑色・淡（明） | 無臭 | 7.6 | 2.8 | 4.4 | 6 | 7.2 | 11000 |  | 6 | 0.32 | 0.0078 |  |  | <0.0003 | <0.01 | <0.0005 | <0.005 | 0.0007 | <0.0005 |  |  |  | <0.0002 |  |  |  | <0.0002 |  | <0.0002 | <0.0002 | [6 empty] | 0.1 | 0.05 | 0.2 | 3.4 | 3.6 |  | <0.005 | 0.0022 | 0.19 | 0.15 |  |  |  | 1.5 | 0.29 | 58 | 74 |  | <0.03
2017-01-11 | 9:45 | 流心（中央） | 快晴 | 降雨なし | 7.8 | 8.1 | 0.035 | 0.547 | 0.17 | 0.87 | 79 |  | 通常の状況 | 無色 | 無臭 | 7.8 | 3.3 | 4.9 | 5 | 6.6 | 7000 |  | 5.1 | 0.22 | 0.0077 |  |  | <0.0003 | <0.01 | <0.0005 | <0.005 | 0.0014 | <0.0005 |  |  |  | <0.0002 |  |  |  | <0.0002 |  | <0.0002 | <0.0002 | [8 empty] | 0.15 | 3.1 | 3.2 | [8 empty] | 1.2 | 0.19 | 160 | 440
2017-02-01 | 13:25 | 流心（中央） | 晴れ | 降雨なし | 11.8 | 11.5 | 0.073 | 0.609 | 0.11 | 0.58 | 73 |  | 通常の状況 | 灰黄色・淡（明） | 無臭 | 7.7 | 2.1 | 4.6 | 7 | 9.6 | 2300 | <0.5 | 5.3 | 0.3 | 0.0096 | 0.00034 | 0.034 | <0.0003 | <0.01 | <0.0005 | <0.005 | 0.0014 | <0.0005 |  |  | <0.0002 | <0.0002 | <0.0002 | <0.0002 | 0.0004 | <0.0002 | <0.0002 | <0.0002 | <0.0002 | <0.0004 |  |  |  | <0.0002 | <0.0005 | 0.11 | 0.2 | 0.17 | 2.7 | 2.8 |  | <0.005 | 0.0024 | 0.1 | 0.21 |  |  | 0.001 | 1.7 | 0.26 | 230 | 650 |  | 0.04
2017-03-01 | 11:55 | 流心（中央） | 薄曇り | 降雨なし | 10.4 | 12.3 | 0.046 | 0.247 | 0.09 | 0.48 | 48 |  | 通常の状況 | 黄緑色・淡（明） | 川藻臭（微） | 7.7 | 2.1 | 5 | 13 | 9.1 | 2800 |  | 4.2 | 0.33 | 0.013 |  |  | <0.0003 | <0.01 | 0.0009 | <0.005 | 0.0029 | <0.0005 |  |  |  | <0.0002 |  |  |  | <0.0002 |  | <0.0002 | <0.0002 |  | <0.0005 | <0.0003 | <0.0003 |  |  |  |  | 0.12 | 1.7 | 1.8 | [8 empty] | 1.5 | 0.27 | 470 | 1400