## 湖央部
水域名称 | 丹沢湖 | 地点名称 | 湖央部(14-551-01) | 類型名称 | 湖沼A | 測定機関名称 | 神奈川県
測定項目 | 採取時刻 | 採取位置 | 天候 | 前日天候 | 気温 | 水温 | 流速 | 流量 | 採取水深 | 全水深 | 透視度 | 透明度 | 流況 | 色相 | 臭気 | ｐＨ | ＢＯＤ | ＣＯＤ | ＳＳ | ＤＯ | 大腸菌群数 | ｎ-ヘキサン抽出物質 | 全窒素 | 全りん | 全亜鉛 | ノニルフェノール | LAS | カドミウム | 全シアン | 鉛 | 六価クロム | 砒素 | 総水銀 | アルキル水銀 | ＰＣＢ | ジクロロメタン | 四塩化炭素 | 1，2-ジクロロエタン | 1，1-ジクロロエチレン | ｼｽ1，2-ジクロロエチレン | 1，1，1-トリクロロエタン | 1，1，2-トリクロロエタン | トリクロロエチレン | テトラクロロエチレン | 1，3-ジクロロプロペン | チウラム | シマジン | チオベンカルブ | ベンゼン | セレン | ふっ素 | ほう素 | 亜硝酸性窒素 | 硝酸性窒素 | 亜硝酸性窒素及び硝酸性窒素 | 1,4-ジオキサン | フェノール類 | 銅 | 溶解性鉄 | 溶解性マンガン | クロム | ＥＰＮ | ニッケル | アンモニア性窒素 | りん酸態りん | 電気伝導率 | 塩化物イオン | 塩分 | 陰イオン界面活性剤 | 非イオン界面活性剤 | クロロフィルａ | トリハロメタン生成能 | クロロホルム生成能 | ブロモジクロロメタン生成能 | ジブロモクロロメタン生成能 | ブロモホルム生成能 | 有機りん
単位 | 時：分 |  |  |  | ℃ | ℃ | m/s | m3/s | ｍ | ｍ | ㎝ | ｍ |  |  |  |  | ㎎/L | ㎎/L | ㎎/L | ㎎/L | MPN/100mL | ㎎/L | ㎎/L | ㎎/L | ㎎/L | ㎎/L | ㎎/L | ㎎/L | ㎎/L | ㎎/L | ㎎/L | ㎎/L | ㎎/L | ㎎/L | ㎎/L | ㎎/L | ㎎/L | ㎎/L | ㎎/L | ㎎/L | ㎎/L | ㎎/L | ㎎/L | ㎎/L | ㎎/L | ㎎/L | ㎎/L | ㎎/L | ㎎/L | ㎎/L | ㎎/L | ㎎/L | ㎎/L | ㎎/L | ㎎/L | ㎎/L | ㎎/L | ㎎/L | ㎎/L | ㎎/L | ㎎/L | ㎎/L | ㎎/L | ㎎/L | ㎎/L | mS/m | ㎎/L | ‰ | ㎎/L | ㎎/L | μg/L | ㎎/L | ㎎/L | ㎎/L | ㎎/L | ㎎/L | ㎎/L
2017/04/12 | 10:00 | 上層（表層） | 晴れ | 30mm以上 | 17.2 | 11.1 |  |  | 0.5 | 56.4 |  | 5.0 | 通常の状況 | 緑色・淡（明） | 無臭 | 7.5 | 1.0 | 2.3 | 1 | 11.3 | 79 |  | 0.4 | 0.005 | [28 empty] | <0.01 | 0.25 | 0.3 | [8 empty] | <0.04 | <0.005 | 10 |  |  |  |  | 5.4
| 10:15 | 下層 | 晴れ | 30mm以上 |  | 8.1 |  |  | 50.0 |  |  |  | 通常の状況 |  | 無臭 | 7.3 | 1.0 | 1.3 | <1 | 8.1 |  |  | 0.42 | 0.004 | [28 empty] | <0.01 | 0.25 | 0.3 | [8 empty] | <0.04 | <0.005 | 10
2017/05/12 | 12:35 | 上層（表層） | 晴れ | 降雨なし | 27.0 | 18.3 |  |  | 0.5 | 54.5 |  | 3.9 | 通常の状況 | 緑色・淡（明） | 無臭 | 8.6 | 1.4 | 1.9 | 1 | 10.7 | 4 |  | 0.43 | 0.005 | [28 empty] | <0.01 | 0.2 | 0.25 | [8 empty] | <0.04 | <0.005 | 9 | 1.5 |  |  |  | 5.9
| 12:40 | 下層 | 晴れ | 降雨なし |  | 7.3 |  |  | 50.0 |  |  |  | 通常の状況 |  | 無臭 | 7.5 | 1.0 | 1.4 | <1 | 8.7 |  |  | 0.43 | 0.004 | [28 empty] | <0.01 | 0.24 | 0.29 | [8 empty] | <0.04 | <0.005 | 10 | 1.4
2017/06/07 | 9:50 | 上層（表層） | 曇り | 0mm以上5mm未満 | 20.6 | 20.2 |  |  | 0.5 | 51.6 |  | 4.8 | 通常の状況 | 緑色・淡（明） | 無臭 | 8.3 | 1.8 | 2.5 | 2 | 9.8 | 23 |  | 0.5 | 0.007 | [28 empty] | <0.01 | 0.2 | 0.25 | [8 empty] | <0.04 | <0.005 | 10 |  |  |  |  | 8.1
| 10:05 | 下層 | 曇り | 0mm以上5mm未満 |  | 8.4 |  |  | 50.0 |  |  |  | 通常の状況 |  | 無臭 | 7.2 | 0.5 | 1.4 | 1 | 3.9 |  |  | 0.47 | 0.004 | [28 empty] | <0.01 | 0.24 | 0.29 | [8 empty] | <0.04 | <0.005 | 10
2017/07/05 | 9:30 | 上層（表層） | 曇り | 30mm以上 | 28.1 | 23.5 |  |  | 0.5 | 51.2 |  | 3.4 | 通常の状況 | 緑色・淡（明） | 無臭 | 7.9 | 1.4 | 2.6 | 1 | 9.3 | 790 |  | 0.53 | 0.01 | [28 empty] | <0.01 | 0.25 | 0.3 | [8 empty] | <0.04 | <0.005 | 10 |  |  |  |  | 5.3
| 9:40 | 下層 | 曇り | 30mm以上 |  | 9.8 |  |  | 50.0 |  |  |  | 通常の状況 |  | 無臭 | 7.1 | 1.1 | 1.3 | <1 | 0.5 |  |  | 0.42 | 0.006 | [28 empty] | 0.01 | 0.16 | 0.21 | [8 empty] | <0.04 | <0.005 | 10
| 9:40 | 上層、下層の | 曇り | 30mm以上 |  |  |  |  | 25.2 | 流況: 通常の状況 | [25 empty] | <0.0005 | <0.0003 | <0.0003 | [13 empty] | <0.0005
2017/08/04 | 12:45 | 上層（表層） | 晴れ | 0mm以上5mm未満 | 28.7 | 23.0 |  |  | 0.5 | 38.3 |  | 0.6 | 濁り多し（上流または近海で工事のため） | 緑褐色・中 | 無臭 | 7.4 | 1.5 | 3.1 | 9 | 7.4 | 790 | <0.5 | 0.94 | 0.019 | 0.0031 | 0.00008 | <0.0006 | [25 empty] | <0.01 | 0.3 | 0.35 | [8 empty] | 0.06 | <0.005 | 13 | 1.4 |  |  |  | 6
| 12:55 | 下層 | 晴れ | 0mm以上5mm未満 |  | 7.9 |  |  | 37.3 |  |  |  | 濁り多し（上流または近海で工事のため） |  | 無臭 | 7.0 | 0.8 | 1.4 | 2 | 0.8 |  |  | 0.41 | 0.006 | 0.0034 | 0.00007 | <0.0006 | [25 empty] | 0.01 | <0.05 | <0.10 | [8 empty] | <0.04 | <0.005 | 10 | 1.4
| 12:55 | 上層、下層の | 晴れ | 0mm以上5mm未満 |  |  |  |  | 18.9 | 流況: 濁り多し（上流または近海で工事のため） | [51 empty] | 0.026 | 0.023 | 0.003 | 0.0002 | <0.0001
2017/09/06 | 9:35 | 上層（表層） | 曇り | 降雨なし | 20.3 | 22.0 |  |  | 0.5 | 48.4 |  | 2.6 | 通常の状況 | 緑色・中 | 無臭 | 8.4 | 1.6 | 2.8 | 3 | 9.7 | 460 |  | 0.56 | 0.013 | [28 empty] | <0.01 | 0.29 | 0.34 | [8 empty] | <0.04 | <0.005 | 10 |  |  |  |  | 13
| 9:45 | 下層 | 曇り | 降雨なし |  | 12.2 |  |  | 47.4 |  |  |  | 通常の状況 |  | 硫化水素（微） | 7.2 | 1.5 | 2.4 | 9 | 1.3 |  |  | 0.38 | 0.02 | [28 empty] | <0.01 | <0.05 | <0.10 | [8 empty] | 0.16 | 0.005 | 11
2017/10/04 | 10:10 | 上層（表層） | 雨 | 0mm以上5mm未満 | 15.1 | 19.3 |  |  | 0.5 | 49.2 |  | 2.9 | 通常の状況 | 緑色・淡（明） | 無臭 | 7.8 | 1.5 | 2.2 | 2 | 9.1 | 1300 |  | 0.78 | 0.007 | [28 empty] | <0.01 | 0.32 | 0.37 | [8 empty] | <0.04 | <0.005 | 10 |  |  | <0.03 |  | 7.9
| 10:25 | 下層 | 雨 | 0mm以上5mm未満 |  | 11.8 |  |  | 48.2 |  |  |  | 通常の状況 |  | 硫化水素（微） | 7.0 | 1.2 | 2.2 | 5 | 0.9 |  |  | 0.44 | 0.015 | [28 empty] | <0.01 | <0.05 | <0.10 | [8 empty] | 0.21 | <0.005 | 11
| 10:25 | 上層、下層の | 雨 | 0mm以上5mm未満 |  |  |  |  | 24.3 | 流況: 通常の状況 | [7 empty] | <0.0003 | <0.01 | <0.0005 | <0.02 | <0.0005 | <0.0005 |  | <0.0005 | <0.0001 | <0.0001 | <0.0001 | <0.0001 | <0.0001 | <0.0001 | <0.0001 | <0.0001 | <0.0001 | <0.0002 |  |  |  | <0.0001 | <0.0005 | <0.08 | 0.0065 |  |  |  | <0.005 | <0.005 | 0.0015 | 0.17 | 0.22 | <0.005 |  | <0.001
2017/11/13 | 11:55 | 上層（表層） | 晴れ | 降雨なし | 17.5 | 13.9 |  |  | 0.5 | 54.0 |  | 0.5 | 濁り多し（上流または近海で工事のため） | 緑褐色・中 | 無臭 | 7.5 | 0.8 | 1.8 | 7 | 9.4 | 460 |  | 0.65 | 0.011 | [28 empty] | <0.01 | 0.3 | 0.35 | [8 empty] | <0.04 | <0.005 | 8 | 1.4 |  |  |  | 3.7
| 12:05 | 下層 | 晴れ | 降雨なし |  | 13.0 |  |  | 50.0 |  |  |  | 濁り多し（上流または近海で工事のため） |  | 無臭 | 7.4 | 0.8 | 1.6 | 8 | 8.7 |  |  | 0.51 | 0.008 | [28 empty] | 0.01 | 0.27 | 0.32 | [8 empty] | <0.04 | <0.005 | 8 | 1.4
2017/12/06 | 9:40 | 上層（表層） | 晴れ | 降雨なし | 6.4 | 11.2 |  |  | 0.5 | 56.2 |  | 2.0 | 通常の状況 | 黄緑色・淡（明） | 無臭 | 7.5 | 0.4 | 1.2 | 2 | 9.3 | 33 |  | 0.46 | 0.004 | [28 empty] | <0.01 | 0.29 | 0.34 | [8 empty] | <0.04 | <0.005 | 9 |  |  |  |  | 0.8
| 9:50 | 下層 | 晴れ | 降雨なし |  | 10.9 |  |  | 50.0 |  |  |  | 通常の状況 |  | 無臭 | 7.4 | 0.5 | 1.3 | 4 | 9.4 |  |  | 0.46 | 0.006 | [28 empty] | <0.01 | 0.28 | 0.33 | [8 empty] | <0.04 | <0.005 | 9
2018/01/10 | 9:35 | 上層（表層） | 晴れ | 10mm以上20mm未満 | 2.4 | 8.1 |  |  | 0.5 | 54.0 |  | 5.1 | 通常の状況 | 緑色・淡（明） | 無臭 | 7.5 | 0.7 | 1.1 | 1 | 10.1 | 70 |  | 0.45 | 0.003 | [28 empty] | <0.01 | 0.27 | 0.32 | [8 empty] | <0.04 | <0.005 | 9 |  |  |  |  | 1.3
| 9:45 | 下層 | 晴れ | 10mm以上20mm未満 |  | 8.1 |  |  | 50.0 |  |  |  | 通常の状況 |  | 無臭 | 7.5 | 0.7 | 1.2 | 3 | 10.1 |  |  | 0.46 | 0.005 | [28 empty] | <0.01 | 0.27 | 0.32 | [8 empty] | <0.04 | <0.005 | 9
2018/02/07 | 14:30 | 上層（表層） | 晴れ | 降雨なし | 6.4 | 6.7 |  |  | 0.5 | 53.5 |  | 4.8 | 通常の状況 | 緑色・淡（明） | 無臭 | 7.4 | 0.4 | 1.6 | 1 | 10.9 | 4 | <0.5 | 0.41 | 0.003 | 0.0026 | <0.00006 | <0.0006 | [25 empty] | <0.01 | 0.27 | 0.32 | [8 empty] | <0.04 | <0.005 | 9 | 1.5 |  |  |  | 2.7
| 15:00 | 下層 | 晴れ | 降雨なし |  | 6.4 |  |  | 50.0 |  |  |  | 通常の状況 |  | 無臭 | 7.5 | 0.6 | 1.7 | 2 | 10.8 |  |  | 0.45 | 0.004 | 0.0032 | <0.00006 | <0.0006 | [25 empty] | <0.01 | 0.27 | 0.32 | [8 empty] | <0.04 | <0.005 | 9 | 1.6
| 15:00 | 上層、下層の | 晴れ | 降雨なし |  |  |  |  | 25.2 | 流況: 通常の状況 | [51 empty] | 0.02 | 0.018 | 0.0019 | 0.0001 | <0.0001
2018/03/07 | 9:55 | 上層（表層） | 曇り | 5mm以上10mm未満 | 3.8 | 8.3 |  |  | 0.5 | 55.2 |  | 1.9 | 通常の状況 | 緑色・中 | 無臭 | 7.7 | 1.4 | 2.3 | 4 | 11.4 | 79 |  | 0.53 | 0.005 | [28 empty] | <0.01 | 0.29 | 0.34 | [8 empty] | <0.04 | <0.005 | 9 |  |  |  |  | 8.6
| 10:15 | 下層 | 曇り | 5mm以上10mm未満 |  | 6.0 |  |  | 50.0 |  |  |  | 通常の状況 |  | 無臭 | 7.4 | 0.3 | 1.1 | 6 | 9 |  |  | 0.46 | 0.007 | [28 empty] | <0.01 | 0.24 | 0.29 | [8 empty] | <0.04 | <0.005 | 10

## 大仏大橋
水域名称 | 丹沢湖 | 地点名称 | 大仏大橋(14-551-51) | 類型名称 | 湖沼A | 測定機関名称 | 神奈川県
測定項目 | 採取時刻 | 採取位置 | 天候 | 前日天候 | 気温 | 水温 | 流速 | 流量 | 採取水深 | 全水深 | 透視度 | 透明度 | 流況 | 色相 | 臭気 | ｐＨ | ＢＯＤ | ＣＯＤ | ＳＳ | ＤＯ | 大腸菌群数 | ｎ-ヘキサン抽出物質 | 全窒素 | 全りん | 全亜鉛 | ノニルフェノール | LAS | カドミウム | 全シアン | 鉛 | 六価クロム | 砒素 | 総水銀 | アルキル水銀 | ＰＣＢ | ジクロロメタン | 四塩化炭素 | 1，2-ジクロロエタン | 1，1-ジクロロエチレン | ｼｽ1，2-ジクロロエチレン | 1，1，1-トリクロロエタン | 1，1，2-トリクロロエタン | トリクロロエチレン | テトラクロロエチレン | 1，3-ジクロロプロペン | チウラム | シマジン | チオベンカルブ | ベンゼン | セレン | ふっ素 | ほう素 | 亜硝酸性窒素 | 硝酸性窒素 | 亜硝酸性窒素及び硝酸性窒素 | 1,4-ジオキサン | フェノール類 | 銅 | 溶解性鉄 | 溶解性マンガン | クロム | ＥＰＮ | ニッケル | アンモニア性窒素 | りん酸態りん | 電気伝導率 | 塩化物イオン | 塩分 | 陰イオン界面活性剤 | 非イオン界面活性剤 | クロロフィルａ | トリハロメタン生成能 | クロロホルム生成能 | ブロモジクロロメタン生成能 | ジブロモクロロメタン生成能 | ブロモホルム生成能 | 有機りん
単位 | 時：分 |  |  |  | ℃ | ℃ | m/s | m3/s | ｍ | ｍ | ㎝ | ｍ |  |  |  |  | ㎎/L | ㎎/L | ㎎/L | ㎎/L | MPN/100mL | ㎎/L | ㎎/L | ㎎/L | ㎎/L | ㎎/L | ㎎/L | ㎎/L | ㎎/L | ㎎/L | ㎎/L | ㎎/L | ㎎/L | ㎎/L | ㎎/L | ㎎/L | ㎎/L | ㎎/L | ㎎/L | ㎎/L | ㎎/L | ㎎/L | ㎎/L | ㎎/L | ㎎/L | ㎎/L | ㎎/L | ㎎/L | ㎎/L | ㎎/L | ㎎/L | ㎎/L | ㎎/L | ㎎/L | ㎎/L | ㎎/L | ㎎/L | ㎎/L | ㎎/L | ㎎/L | ㎎/L | ㎎/L | ㎎/L | ㎎/L | ㎎/L | mS/m | ㎎/L | ‰ | ㎎/L | ㎎/L | μg/L | ㎎/L | ㎎/L | ㎎/L | ㎎/L | ㎎/L | ㎎/L
2017/05/12 | 11:15 | 上層（表層） | 晴れ | 降雨なし | 27.0 | 18.1 |  |  | 0.5 | 28.5 |  | 3.9 | 通常の状況 | 緑色・淡（明） | 無臭 | 8.7 | 1.4 | 2.2 | 1 | 10.8 |  |  | 0.42 | 0.006 | [28 empty] | <0.01 | 0.21 | 0.26 | [8 empty] | <0.04 | <0.005 | 9 | 1.6 |  |  |  | 5.1
| 11:20 | 下層 | 晴れ | 降雨なし |  | 7.7 |  |  | 27.5 |  |  |  | 通常の状況 |  | 無臭 | 7.5 | 1.1 | 1.2 | <1 | 7.7 |  |  | 0.42 | 0.005 | [28 empty] | <0.01 | 0.27 | 0.32 | [8 empty] | <0.04 | <0.005 | 10 | 1.4
2017/08/04 | 12:15 | 上層（表層） | 晴れ | 0mm以上5mm未満 | 30.2 | 24.0 |  |  | 0.5 | 13.2 |  | 0.6 | 濁り多し（上流または近海で工事のため） | 緑褐色・中 | 無臭 | 7.3 | 1.2 | 3.6 | 10 | 7.2 |  |  | 0.96 | 0.024 | [28 empty] | <0.01 | 0.32 | 0.37 | [8 empty] | 0.06 | <0.005 | 14 | 1.5 |  |  |  | 6.9
| 12:20 | 下層 | 晴れ | 0mm以上5mm未満 |  | 15.4 |  |  | 12.2 |  |  |  | 濁り多し（上流または近海で工事のため） |  | 無臭 | 7.1 | 0.5 | 2.1 | 3 | 4.3 |  |  | 0.51 | 0.01 | [28 empty] | <0.01 | 0.22 | 0.27 | [8 empty] | 0.04 | <0.005 | 12 | 1.4
2017/11/13 | 11:20 | 上層（表層） | 晴れ | 降雨なし | 17.1 | 13.9 |  |  | 0.5 | 28.9 |  | 0.5 | 濁り多し（上流または近海で工事のため） | 緑褐色・中 | 無臭 | 7.5 | 0.4 | 1.6 | 6 | 9.4 |  |  | 0.53 | 0.012 | [28 empty] | <0.01 | 0.31 | 0.36 | [8 empty] | <0.04 | <0.005 | 8 | 1.4 |  |  |  | 1
| 11:25 | 下層 | 晴れ | 降雨なし |  | 13.3 |  |  | 27.9 |  |  |  | 濁り多し（上流または近海で工事のため） |  | 無臭 | 7.5 | 0.6 | 1.3 | 7 | 8.8 |  |  | 0.55 | 0.011 | [28 empty] | <0.01 | 0.33 | 0.38 | [8 empty] | <0.04 | <0.005 | 9 | 1.5
2018/02/07 | 14:00 | 上層（表層） | 晴れ | 降雨なし | 6.6 | 6.9 |  |  | 0.5 | 25.2 |  | 4.8 | 通常の状況 | 緑色・淡（明） | 無臭 | 7.5 | 0.4 | 1.7 | 1 | 11.1 |  |  | 0.41 | 0.004 | [28 empty] | <0.01 | 0.27 | 0.32 | [8 empty] | <0.04 | <0.005 | 9 | 1.5 |  |  |  | 3.3
| 14:10 | 下層 | 晴れ | 降雨なし |  | 6.5 |  |  | 24.2 |  |  |  | 通常の状況 |  | 無臭 | 7.5 | 0.5 | 1.7 | 1 | 11 |  |  | 0.39 | 0.004 | [28 empty] | <0.01 | 0.28 | 0.33 | [8 empty] | <0.04 | <0.005 | 9 | 1.5

## 湖東部
水域名称 | 丹沢湖 | 地点名称 | 湖東部(14-551-52) | 類型名称 | 湖沼A | 測定機関名称 | 神奈川県
測定項目 | 採取時刻 | 採取位置 | 天候 | 前日天候 | 気温 | 水温 | 流速 | 流量 | 採取水深 | 全水深 | 透視度 | 透明度 | 流況 | 色相 | 臭気 | ｐＨ | ＢＯＤ | ＣＯＤ | ＳＳ | ＤＯ | 大腸菌群数 | ｎ-ヘキサン抽出物質 | 全窒素 | 全りん | 全亜鉛 | ノニルフェノール | LAS | カドミウム | 全シアン | 鉛 | 六価クロム | 砒素 | 総水銀 | アルキル水銀 | ＰＣＢ | ジクロロメタン | 四塩化炭素 | 1，2-ジクロロエタン | 1，1-ジクロロエチレン | ｼｽ1，2-ジクロロエチレン | 1，1，1-トリクロロエタン | 1，1，2-トリクロロエタン | トリクロロエチレン | テトラクロロエチレン | 1，3-ジクロロプロペン | チウラム | シマジン | チオベンカルブ | ベンゼン | セレン | ふっ素 | ほう素 | 亜硝酸性窒素 | 硝酸性窒素 | 亜硝酸性窒素及び硝酸性窒素 | 1,4-ジオキサン | フェノール類 | 銅 | 溶解性鉄 | 溶解性マンガン | クロム | ＥＰＮ | ニッケル | アンモニア性窒素 | りん酸態りん | 電気伝導率 | 塩化物イオン | 塩分 | 陰イオン界面活性剤 | 非イオン界面活性剤 | クロロフィルａ | トリハロメタン生成能 | クロロホルム生成能 | ブロモジクロロメタン生成能 | ジブロモクロロメタン生成能 | ブロモホルム生成能 | 有機りん
単位 | 時：分 |  |  |  | ℃ | ℃ | m/s | m3/s | ｍ | ｍ | ㎝ | ｍ |  |  |  |  | ㎎/L | ㎎/L | ㎎/L | ㎎/L | MPN/100mL | ㎎/L | ㎎/L | ㎎/L | ㎎/L | ㎎/L | ㎎/L | ㎎/L | ㎎/L | ㎎/L | ㎎/L | ㎎/L | ㎎/L | ㎎/L | ㎎/L | ㎎/L | ㎎/L | ㎎/L | ㎎/L | ㎎/L | ㎎/L | ㎎/L | ㎎/L | ㎎/L | ㎎/L | ㎎/L | ㎎/L | ㎎/L | ㎎/L | ㎎/L | ㎎/L | ㎎/L | ㎎/L | ㎎/L | ㎎/L | ㎎/L | ㎎/L | ㎎/L | ㎎/L | ㎎/L | ㎎/L | ㎎/L | ㎎/L | ㎎/L | ㎎/L | mS/m | ㎎/L | ‰ | ㎎/L | ㎎/L | μg/L | ㎎/L | ㎎/L | ㎎/L | ㎎/L | ㎎/L | ㎎/L
2017/05/12 | 10:55 | 上層（表層） | 晴れ | 降雨なし | 26.8 | 18.3 |  |  | 0.5 | 26.5 |  | 4.4 | 通常の状況 | 緑色・淡（明） | 無臭 | 8.4 | 1.5 | 2.0 | 1 | 10.5 |  |  | 0.42 | 0.006 | [28 empty] | <0.01 | 0.21 | 0.26 | [8 empty] | <0.04 | <0.005 | 9 | 1.5 |  |  |  | 7.6
| 11:05 | 下層 | 晴れ | 降雨なし |  | 7.8 |  |  | 25.5 |  |  |  | 通常の状況 |  | 無臭 | 7.5 | 0.9 | 1.1 | 1 | 7.8 |  |  | 0.37 | 0.004 | [28 empty] | <0.01 | 0.24 | 0.29 | [8 empty] | <0.04 | <0.005 | 10 | 1.4
2017/08/04 | 11:45 | 上層（表層） | 晴れ | 0mm以上5mm未満 | 28.1 | 22.5 |  |  | 0.5 | 11.8 |  | 0.6 | 濁り多し（上流または近海で工事のため） | 緑褐色・中 | 無臭 | 7.3 | 1.2 | 3.0 | 10 | 7.6 |  |  | 0.94 | 0.023 | [28 empty] | <0.01 | 0.3 | 0.35 | [8 empty] | 0.07 | <0.005 | 13 | 1.4 |  |  |  | 6.8
| 11:55 | 下層 | 晴れ | 0mm以上5mm未満 |  | 17.1 |  |  | 10.8 |  |  |  | 濁り多し（上流または近海で工事のため） |  | 無臭 | 7.2 | 0.6 | 2.2 | 4 | 4.2 |  |  | 0.58 | 0.014 | [28 empty] | <0.01 | 0.24 | 0.29 | [8 empty] | <0.04 | <0.005 | 12 | 1.4
2017/11/13 | 11:05 | 上層（表層） | 晴れ | 降雨なし | 19.5 | 13.9 |  |  | 0.5 | 25.4 |  | 0.5 | 濁り多し（上流または近海で工事のため） | 緑褐色・中 | 無臭 | 7.5 | 0.5 | 1.4 | 5 | 10 |  |  | 0.47 | 0.011 | [28 empty] | <0.01 | 0.3 | 0.35 | [8 empty] | <0.04 | <0.005 | 8 | 1.5 |  |  |  | 1.4
| 11:15 | 下層 | 晴れ | 降雨なし |  | 13.3 |  |  | 24.4 |  |  |  | 濁り多し（上流または近海で工事のため） |  | 無臭 | 7.5 | 0.6 | 1.3 | 8 | 9.1 |  |  | 0.53 | 0.01 | [28 empty] | <0.01 | 0.3 | 0.35 | [8 empty] | <0.04 | <0.005 | 8 | 1.5
2018/02/07 | 13:25 | 上層（表層） | 晴れ | 降雨なし | 6.4 | 6.8 |  |  | 0.5 | 24.4 |  | 4.8 | 通常の状況 | 緑色・淡（明） | 無臭 | 7.5 | 0.5 | 1.7 | 1 | 11.1 |  |  | 0.41 | <0.003 | [28 empty] | <0.01 | 0.27 | 0.32 | [8 empty] | <0.04 | <0.005 | 9 | 1.5 |  |  |  | 4.8
| 13:35 | 下層 | 晴れ | 降雨なし |  | 6.5 |  |  | 23.4 |  |  |  | 通常の状況 |  | 無臭 | 7.5 | 0.4 | 1.7 | 1 | 11.2 |  |  | 0.42 | 0.003 | [28 empty] | <0.01 | 0.27 | 0.32 | [8 empty] | <0.04 | <0.005 | 9 | 1.5

## 湖西部
水域名称 | 丹沢湖 | 地点名称 | 湖西部(14-551-53) | 類型名称 | 湖沼A | 測定機関名称 | 神奈川県
測定項目 | 採取時刻 | 採取位置 | 天候 | 前日天候 | 気温 | 水温 | 流速 | 流量 | 採取水深 | 全水深 | 透視度 | 透明度 | 流況 | 色相 | 臭気 | ｐＨ | ＢＯＤ | ＣＯＤ | ＳＳ | ＤＯ | 大腸菌群数 | ｎ-ヘキサン抽出物質 | 全窒素 | 全りん | 全亜鉛 | ノニルフェノール | LAS | カドミウム | 全シアン | 鉛 | 六価クロム | 砒素 | 総水銀 | アルキル水銀 | ＰＣＢ | ジクロロメタン | 四塩化炭素 | 1，2-ジクロロエタン | 1，1-ジクロロエチレン | ｼｽ1，2-ジクロロエチレン | 1，1，1-トリクロロエタン | 1，1，2-トリクロロエタン | トリクロロエチレン | テトラクロロエチレン | 1，3-ジクロロプロペン | チウラム | シマジン | チオベンカルブ | ベンゼン | セレン | ふっ素 | ほう素 | 亜硝酸性窒素 | 硝酸性窒素 | 亜硝酸性窒素及び硝酸性窒素 | 1,4-ジオキサン | フェノール類 | 銅 | 溶解性鉄 | 溶解性マンガン | クロム | ＥＰＮ | ニッケル | アンモニア性窒素 | りん酸態りん | 電気伝導率 | 塩化物イオン | 塩分 | 陰イオン界面活性剤 | 非イオン界面活性剤 | クロロフィルａ | トリハロメタン生成能 | クロロホルム生成能 | ブロモジクロロメタン生成能 | ジブロモクロロメタン生成能 | ブロモホルム生成能 | 有機りん
単位 | 時：分 |  |  |  | ℃ | ℃ | m/s | m3/s | ｍ | ｍ | ㎝ | ｍ |  |  |  |  | ㎎/L | ㎎/L | ㎎/L | ㎎/L | MPN/100mL | ㎎/L | ㎎/L | ㎎/L | ㎎/L | ㎎/L | ㎎/L | ㎎/L | ㎎/L | ㎎/L | ㎎/L | ㎎/L | ㎎/L | ㎎/L | ㎎/L | ㎎/L | ㎎/L | ㎎/L | ㎎/L | ㎎/L | ㎎/L | ㎎/L | ㎎/L | ㎎/L | ㎎/L | ㎎/L | ㎎/L | ㎎/L | ㎎/L | ㎎/L | ㎎/L | ㎎/L | ㎎/L | ㎎/L | ㎎/L | ㎎/L | ㎎/L | ㎎/L | ㎎/L | ㎎/L | ㎎/L | ㎎/L | ㎎/L | ㎎/L | ㎎/L | mS/m | ㎎/L | ‰ | ㎎/L | ㎎/L | μg/L | ㎎/L | ㎎/L | ㎎/L | ㎎/L | ㎎/L | ㎎/L
2017/04/12 | 9:15 | 上層（表層） | 晴れ | 30mm以上 | 16.8 | 10.9 |  |  | 0.5 | 50.9 |  | 4.6 | 通常の状況 | 緑色・淡（明） | 無臭 | 7.6 | 1.6 | 2.6 | 2 | 11.7 |  |  | 0.5 | 0.008 | [28 empty] | <0.01 | 0.23 | 0.28 | [8 empty] | <0.04 | <0.005 | 10 |  |  |  |  | 10
| 9:30 | 下層 | 晴れ | 30mm以上 |  | 7.9 |  |  | 49.9 |  |  |  | 通常の状況 |  | 無臭 | 7.4 | 0.7 | 1.1 | <1 | 8.7 |  |  | 0.45 | 0.005 | [28 empty] | <0.01 | 0.26 | 0.31 | [8 empty] | <0.04 | <0.005 | 10
2017/05/12 | 10:30 | 上層（表層） | 晴れ | 降雨なし | 27.1 | 18.4 |  |  | 0.5 | 48.5 |  | 3.3 | 通常の状況 | 黄緑色・淡（明） | 無臭 | 8.9 | 4.2 | 4.0 | 3 | 11.5 |  |  | 0.55 | 0.016 | [28 empty] | <0.01 | 0.14 | 0.19 | [8 empty] | <0.04 | <0.005 | 10 | 1.5 |  |  |  | 23
| 10:40 | 下層 | 晴れ | 降雨なし |  | 7.4 |  |  | 47.5 |  |  |  | 通常の状況 |  | 無臭 | 7.5 | 1.0 | 1.0 | <1 | 7.6 |  |  | 0.38 | 0.004 | [28 empty] | <0.01 | 0.25 | 0.3 | [8 empty] | 0.04 | <0.005 | 10 | 1.4
2017/06/07 | 9:15 | 上層（表層） | 曇り | 0mm以上5mm未満 | 19.0 | 20.1 |  |  | 0.5 | 47.8 |  | 4.6 | 通常の状況 | 緑色・淡（明） | 無臭 | 8.4 | 1.7 | 2.8 | 2 | 9.8 |  |  | 0.55 | 0.011 | [28 empty] | <0.01 | 0.18 | 0.23 | [8 empty] | <0.04 | <0.005 | 11 |  |  |  |  | 11
| 9:25 | 下層 | 曇り | 0mm以上5mm未満 |  | 8.6 |  |  | 46.8 |  |  |  | 通常の状況 |  | 無臭 | 7.3 | 0.9 | 1.5 | 1 | 4.3 |  |  | 0.46 | 0.005 | [28 empty] | <0.01 | 0.23 | 0.28 | [8 empty] | <0.04 | <0.005 | 10
2017/07/05 | 9:10 | 上層（表層） | 曇り | 30mm以上 | 27.0 | 23.5 |  |  | 0.5 | 52.2 |  | 2.1 | 通常の状況 | 黄緑色・中 | 無臭 | 8.2 | 2.8 | 2.8 | 3 | 9.7 |  |  | 0.67 | 0.016 | [28 empty] | <0.01 | 0.21 | 0.26 | [8 empty] | <0.04 | <0.005 | 11 |  |  |  |  | 15
| 9:15 | 下層 | 曇り | 30mm以上 |  | 9.6 |  |  | 50.0 |  |  |  | 通常の状況 |  | 無臭 | 7.1 | 1.1 | 1.5 | 2 | 0.8 |  |  | 0.48 | 0.009 | [28 empty] | 0.04 | <0.05 | <0.10 | [8 empty] | <0.04 | <0.005 | 10
| 9:15 | 上層、下層の | 曇り | 30mm以上 |  |  |  |  | 25.2 | 流況: 通常の状況 | [25 empty] | <0.0005 | <0.0003 | <0.0003
2017/08/04 | 11:05 | 上層（表層） | 曇り | 0mm以上5mm未満 | 27.4 | 23.0 |  |  | 0.5 | 41.8 |  | 0.9 | 濁り多し（上流または近海で工事のため） | 緑褐色・中 | 無臭 | 7.5 | 4.0 | 5.5 | 8 | 7.8 |  |  | 0.95 | 0.033 | [28 empty] | <0.01 | 0.26 | 0.31 | [8 empty] | 0.05 | <0.005 | 16 | 1.6 |  |  |  | 21
| 11:10 | 下層 | 曇り | 0mm以上5mm未満 |  | 7.9 |  |  | 40.8 |  |  |  | 濁り多し（上流または近海で工事のため） |  | 無臭 | 7.1 | 0.9 | 1.6 | 2 | 0.9 |  |  | 0.34 | 0.007 | [28 empty] | 0.02 | <0.05 | <0.10 | [8 empty] | 0.04 | <0.005 | 10 | 1.3
2017/09/06 | 9:10 | 上層（表層） | 曇り | 降雨なし | 19.8 | 22.1 |  |  | 0.5 | 46.7 |  | 2.5 | 通常の状況 | 緑色・中 | 無臭 | 8.6 | 3.1 | 4.4 | 4 | 10.4 |  |  | 0.6 | 0.02 | [28 empty] | <0.01 | 0.24 | 0.29 | [8 empty] | 0.04 | <0.005 | 10 |  |  |  |  | 21
| 9:15 | 下層 | 曇り | 降雨なし |  | 12.4 |  |  | 45.7 |  |  |  | 通常の状況 |  | 硫化水素（微） | 7.1 | 1.7 | 2.3 | 8 | 0.8 |  |  | 0.36 | 0.02 | [28 empty] | <0.01 | <0.05 | <0.10 | [8 empty] | 0.17 | <0.005 | 11
2017/10/04 | 9:25 | 上層（表層） | 雨 | 0mm以上5mm未満 | 14.6 | 19.4 |  |  | 0.5 | 44.1 |  | 2.8 | 通常の状況 | 緑色・淡（明） | 無臭 | 8.1 | 2.4 | 3.3 | 3 | 9.8 |  |  | 0.6 | 0.013 | [28 empty] | <0.01 | 0.28 | 0.33 | [8 empty] | <0.04 | <0.005 | 10 |  |  |  |  | 18
| 9:40 | 下層 | 雨 | 0mm以上5mm未満 |  | 12.0 |  |  | 43.1 |  |  |  | 通常の状況 |  | 硫化水素（微） | 7.1 | 1.4 | 1.8 | 3 | 0.7 |  |  | 0.35 | 0.01 | [28 empty] | <0.01 | <0.05 | <0.10 | [8 empty] | 0.18 | <0.005 | 11
| 9:40 | 上層、下層の | 雨 | 0mm以上5mm未満 |  |  |  |  | 21.8 | 流況: 通常の状況 | [7 empty] | <0.0003 | <0.01 | <0.0005 | <0.02 | <0.0005 | <0.0005 |  | <0.0005 | <0.0001 | <0.0001 | <0.0001 | <0.0001 | <0.0001 | <0.0001 | <0.0001 | <0.0001 | <0.0001 | <0.0002 |  |  |  | <0.0001 | <0.0005 | <0.08 | 0.0071 |  |  |  | <0.005
2017/11/13 | 10:45 | 上層（表層） | 晴れ | 降雨なし | 19.5 | 13.7 |  |  | 0.5 | 53.0 |  | 0.5 | 濁り多し（上流または近海で工事のため） | 緑褐色・中 | 無臭 | 7.4 | 0.6 | 1.5 | 5 | 9.5 |  |  | 0.52 | 0.012 | [28 empty] | 0.01 | 0.28 | 0.33 | [8 empty] | <0.04 | <0.005 | 8 | 1.4 |  |  |  | 0.8
| 10:55 | 下層 | 晴れ | 降雨なし |  | 13.0 |  |  | 50.0 |  |  |  | 濁り多し（上流または近海で工事のため） |  | 無臭 | 7.5 | 0.7 | 1.4 | 8 | 9.2 |  |  | 0.56 | 0.013 | [28 empty] | <0.01 | 0.28 | 0.33 | [8 empty] | <0.04 | <0.005 | 8 | 1.4
2017/12/06 | 9:05 | 上層（表層） | 晴れ | 降雨なし | 3.8 | 11.1 |  |  | 0.5 | 56.7 |  | 2.1 | 通常の状況 | 黄緑色・淡（明） | 無臭 | 7.5 | 0.5 | 1.4 | 2 | 9.1 |  |  | 0.46 | 0.005 | [28 empty] | <0.01 | 0.28 | 0.33 | [8 empty] | <0.04 | <0.005 | 9 |  |  |  |  | 1.4
| 9:15 | 下層 | 晴れ | 降雨なし |  | 10.8 |  |  | 50.0 |  |  |  | 通常の状況 |  | 無臭 | 7.4 | 0.7 | 1.6 | 4 | 9.5 |  |  | 0.46 | 0.006 | [28 empty] | <0.01 | 0.28 | 0.33 | [8 empty] | <0.04 | <0.005 | 9
2018/01/10 | 9:05 | 上層（表層） | 晴れ | 10mm以上20mm未満 | 1.8 | 8.1 |  |  | 0.5 | 56.1 |  | 4.8 | 通常の状況 | 緑色・淡（明） | 無臭 | 7.5 | 0.7 | 1.2 | 1 | 10.1 |  |  | 0.41 | 0.005 | [28 empty] | <0.01 | 0.25 | 0.3 | [8 empty] | <0.04 | <0.005 | 9 |  |  |  |  | 2.2
| 9:10 | 下層 | 晴れ | 10mm以上20mm未満 |  | 7.9 |  |  | 50.0 |  |  |  | 通常の状況 |  | 無臭 | 7.5 | 0.7 | 1.3 | 4 | 10 |  |  | 0.41 | 0.005 | [28 empty] | <0.01 | 0.26 | 0.31 | [8 empty] | <0.04 | <0.005 | 9
2018/02/07 | 12:35 | 上層（表層） | 晴れ | 降雨なし | 4.6 | 6.8 |  |  | 0.5 | 52.2 |  | 4.8 | 通常の状況 | 緑色・淡（明） | 無臭 | 7.6 | 0.5 | 1.6 | 1 | 10.8 |  |  | 0.41 | 0.012 | [28 empty] | <0.01 | 0.27 | 0.32 | [8 empty] | <0.04 | <0.005 | 9 | 1.5 |  |  |  | 5.1
| 12:40 | 下層 | 晴れ | 降雨なし |  | 6.3 |  |  | 50.0 |  |  |  | 通常の状況 |  | 無臭 | 7.6 | 0.6 | 1.6 | 1 | 10.8 |  |  | 0.4 | 0.008 | [28 empty] | <0.01 | 0.27 | 0.32 | [8 empty] | <0.04 | <0.005 | 9 | 1.5
2018/03/07 | 9:00 | 上層（表層） | 曇り | 5mm以上10mm未満 | 3.5 | 8.2 |  |  | 0.5 | 53.6 |  | 2.0 | 通常の状況 | 緑色・中 | 無臭 | 7.8 | 2.2 | 3.0 | 4 | 11.7 |  |  | 0.53 | 0.005 | [28 empty] | <0.01 | 0.24 | 0.29 | [8 empty] | <0.04 | <0.005 | 9 |  |  |  |  | 17
| 9:20 | 下層 | 曇り | 5mm以上10mm未満 |  | 5.7 |  |  | 50.0 |  |  |  | 通常の状況 |  | 無臭 | 7.5 | 0.4 | 1.2 | 6 | 9.6 |  |  | 0.48 | 0.01 | [28 empty] | <0.01 | 0.24 | 0.29 | [8 empty] | <0.04 | <0.005 | 10

## 玄倉水位観測所
水域名称 | 酒匂川(玄倉川） | 地点名称 | 玄倉水位観測所(14-017-57) | 類型名称 | 河川A | 測定機関名称 | 神奈川県
測定項目 | 採取時刻 | 採取位置 | 天候 | 前日天候 | 気温 | 水温 | 流速 | 流量 | 採取水深 | 全水深 | 透視度 | 透明度 | 流況 | 色相 | 臭気 | ｐＨ | ＢＯＤ | ＣＯＤ | ＳＳ | ＤＯ | 大腸菌群数 | ｎ-ヘキサン抽出物質 | 全窒素 | 全りん | 全亜鉛 | ノニルフェノール | LAS | カドミウム | 全シアン | 鉛 | 六価クロム | 砒素 | 総水銀 | アルキル水銀 | ＰＣＢ | ジクロロメタン | 四塩化炭素 | 1，2-ジクロロエタン | 1，1-ジクロロエチレン | ｼｽ1，2-ジクロロエチレン | 1，1，1-トリクロロエタン | 1，1，2-トリクロロエタン | トリクロロエチレン | テトラクロロエチレン | 1，3-ジクロロプロペン | チウラム | シマジン | チオベンカルブ | ベンゼン | セレン | ふっ素 | ほう素 | 亜硝酸性窒素 | 硝酸性窒素 | 亜硝酸性窒素及び硝酸性窒素 | 1,4-ジオキサン | フェノール類 | 銅 | 溶解性鉄 | 溶解性マンガン | クロム | ＥＰＮ | ニッケル | アンモニア性窒素 | りん酸態りん | 電気伝導率 | 塩化物イオン | 塩分 | 陰イオン界面活性剤 | 非イオン界面活性剤 | クロロフィルａ | トリハロメタン生成能 | クロロホルム生成能 | ブロモジクロロメタン生成能 | ジブロモクロロメタン生成能 | ブロモホルム生成能 | 有機りん
単位 | 時：分 |  |  |  | ℃ | ℃ | m/s | m3/s | ｍ | ｍ | ㎝ | ｍ |  |  |  |  | ㎎/L | ㎎/L | ㎎/L | ㎎/L | MPN/100mL | ㎎/L | ㎎/L | ㎎/L | ㎎/L | ㎎/L | ㎎/L | ㎎/L | ㎎/L | ㎎/L | ㎎/L | ㎎/L | ㎎/L | ㎎/L | ㎎/L | ㎎/L | ㎎/L | ㎎/L | ㎎/L | ㎎/L | ㎎/L | ㎎/L | ㎎/L | ㎎/L | ㎎/L | ㎎/L | ㎎/L | ㎎/L | ㎎/L | ㎎/L | ㎎/L | ㎎/L | ㎎/L | ㎎/L | ㎎/L | ㎎/L | ㎎/L | ㎎/L | ㎎/L | ㎎/L | ㎎/L | ㎎/L | ㎎/L | ㎎/L | ㎎/L | mS/m | ㎎/L | ‰ | ㎎/L | ㎎/L | μg/L | ㎎/L | ㎎/L | ㎎/L | ㎎/L | ㎎/L | ㎎/L
2017/05/12 | 13:20 | 流心（中央） | 晴れ | 降雨なし | 27.0 | 17.2 | 0.52 | 3.3 | 0.13 | 0.66 | >100 |  | 通常の状況 | 無色 | 無臭 | 7.8 | 0.4 | 0.7 | <1 | 9.2 | 170 |  | 0.3 | <0.003 | [28 empty] | <0.01 | 0.25 | 0.3 | [8 empty] | <0.04 | <0.005 | 9 | 1.3
2017/08/04 | 8:10 | 流心（中央） | 曇り | 0mm以上5mm未満 | 25.8 | 18.2 | 1.0 | 1.8 | 0.03 | 0.17 | >100 |  | 通常の状況 | 無色 | 無臭 | 7.8 | 0.2 | 0.8 | <1 | 10 | 3300 |  | 0.59 | 0.006 | [28 empty] | <0.01 | 0.47 | 0.52 | [8 empty] | <0.04 | <0.005 | 10 | 1.1
2017/11/13 | 9:00 | 流心（中央） | 晴れ | 降雨なし | 9.6 | 10.5 | 0.70 | 3.1 | 0.07 | 0.35 | >100 |  | 通常の状況 | 無色 | 無臭 | 7.6 | 0.3 | 0.5 | <1 | 10.7 | 130 |  | 0.4 | 0.005 | [28 empty] | <0.01 | 0.29 | 0.34 | [8 empty] | <0.04 | <0.005 | 8 | 1.4
2018/02/07 | 11:35 | 流心（中央） | 晴れ | 降雨なし | 4.9 | 4.3 | 0.79 | 0.90 | 0.07 | 0.33 | >100 |  | 通常の状況 | 無色 | 無臭 | 7.6 | 0.2 | 0.6 | 1 | 12.3 | 46 |  | 0.34 | 0.01 | [28 empty] | <0.01 | 0.28 | 0.33 | [8 empty] | <0.04 | <0.005 | 10 | 1.4

## 湖流入前（河内川）
水域名称 | 酒匂川(河内川） | 地点名称 | 湖流入前（河内川）(14-017-58) | 類型名称 | 河川A | 測定機関名称 | 神奈川県
測定項目 | 採取時刻 | 採取位置 | 天候 | 前日天候 | 気温 | 水温 | 流速 | 流量 | 採取水深 | 全水深 | 透視度 | 透明度 | 流況 | 色相 | 臭気 | ｐＨ | ＢＯＤ | ＣＯＤ | ＳＳ | ＤＯ | 大腸菌群数 | ｎ-ヘキサン抽出物質 | 全窒素 | 全りん | 全亜鉛 | ノニルフェノール | LAS | カドミウム | 全シアン | 鉛 | 六価クロム | 砒素 | 総水銀 | アルキル水銀 | ＰＣＢ | ジクロロメタン | 四塩化炭素 | 1，2-ジクロロエタン | 1，1-ジクロロエチレン | ｼｽ1，2-ジクロロエチレン | 1，1，1-トリクロロエタン | 1，1，2-トリクロロエタン | トリクロロエチレン | テトラクロロエチレン | 1，3-ジクロロプロペン | チウラム | シマジン | チオベンカルブ | ベンゼン | セレン | ふっ素 | ほう素 | 亜硝酸性窒素 | 硝酸性窒素 | 亜硝酸性窒素及び硝酸性窒素 | 1,4-ジオキサン | フェノール類 | 銅 | 溶解性鉄 | 溶解性マンガン | クロム | ＥＰＮ | ニッケル | アンモニア性窒素 | りん酸態りん | 電気伝導率 | 塩化物イオン | 塩分 | 陰イオン界面活性剤 | 非イオン界面活性剤 | クロロフィルａ | トリハロメタン生成能 | クロロホルム生成能 | ブロモジクロロメタン生成能 | ジブロモクロロメタン生成能 | ブロモホルム生成能 | 有機りん
単位 | 時：分 |  |  |  | ℃ | ℃ | m/s | m3/s | ｍ | ｍ | ㎝ | ｍ |  |  |  |  | ㎎/L | ㎎/L | ㎎/L | ㎎/L | MPN/100mL | ㎎/L | ㎎/L | ㎎/L | ㎎/L | ㎎/L | ㎎/L | ㎎/L | ㎎/L | ㎎/L | ㎎/L | ㎎/L | ㎎/L | ㎎/L | ㎎/L | ㎎/L | ㎎/L | ㎎/L | ㎎/L | ㎎/L | ㎎/L | ㎎/L | ㎎/L | ㎎/L | ㎎/L | ㎎/L | ㎎/L | ㎎/L | ㎎/L | ㎎/L | ㎎/L | ㎎/L | ㎎/L | ㎎/L | ㎎/L | ㎎/L | ㎎/L | ㎎/L | ㎎/L | ㎎/L | ㎎/L | ㎎/L | ㎎/L | ㎎/L | ㎎/L | mS/m | ㎎/L | ‰ | ㎎/L | ㎎/L | μg/L | ㎎/L | ㎎/L | ㎎/L | ㎎/L | ㎎/L | ㎎/L
2017/05/12 | 12:55 | 流心（中央） | 晴れ | 降雨なし | 29.1 | 19.1 | 0.22 | 0.47 | 0.03 | 0.13 | >100 |  | 通常の状況 | 無色 | 無臭 | 7.9 | 0.5 | 0.7 | <1 | 9.1 | 790 |  | 0.46 | 0.008 | [28 empty] | <0.01 | 0.41 | 0.46 | [8 empty] | <0.04 | 0.008 | 10 | 2.3
2017/08/04 | 8:45 | 流心（中央） | 曇り | 0mm以上5mm未満 | 25.0 | 20.5 | 0.15 | 0.45 | 0.05 | 0.26 | >100 |  | 通常の状況 | 無色 | 無臭 | 8.1 | 0.5 | 0.9 | <1 | 10.1 | 7900 |  | 0.74 | 0.008 | [28 empty] | <0.01 | 0.6 | 0.65 | [8 empty] | <0.04 | 0.007 | 12 | 2.2
2017/11/13 | 8:35 | 流心（中央） | 晴れ | 降雨なし | 7.5 | 10.1 | 0.30 | 1.2 | 0.06 | 0.28 | >100 |  | 通常の状況 | 無色 | 無臭 | 7.7 | 0.4 | 0.6 | <1 | 10.9 | 1300 |  | 0.61 | 0.005 | [28 empty] | <0.01 | 0.45 | 0.5 | [8 empty] | <0.04 | <0.005 | 9 | 1.8
2018/02/07 | 10:10 | 流心（中央） | 晴れ | 降雨なし | 3.5 | 3.4 | 0.26 | 0.68 | 0.04 | 0.18 | >100 |  | 通常の状況 | 無色 | 無臭 | 7.6 | 0.2 | 0.7 | <1 | 12.8 | 330 |  | 0.47 | 0.01 | [28 empty] | <0.01 | 0.42 | 0.47 | [8 empty] | <0.04 | <0.005 | 9 | 1.8

## 落合発電所
水域名称 | 酒匂川(発電所放流水 | 地点名称 | 落合発電所(14-017-56) | 類型名称 | 河川A | 測定機関名称 | 神奈川県
測定項目 | 採取時刻 | 採取位置 | 天候 | 前日天候 | 気温 | 水温 | 流速 | 流量 | 採取水深 | 全水深 | 透視度 | 透明度 | 流況 | 色相 | 臭気 | ｐＨ | ＢＯＤ | ＣＯＤ | ＳＳ | ＤＯ | 大腸菌群数 | ｎ-ヘキサン抽出物質 | 全窒素 | 全りん | 全亜鉛 | ノニルフェノール | LAS | カドミウム | 全シアン | 鉛 | 六価クロム | 砒素 | 総水銀 | アルキル水銀 | ＰＣＢ | ジクロロメタン | 四塩化炭素 | 1，2-ジクロロエタン | 1，1-ジクロロエチレン | ｼｽ1，2-ジクロロエチレン | 1，1，1-トリクロロエタン | 1，1，2-トリクロロエタン | トリクロロエチレン | テトラクロロエチレン | 1，3-ジクロロプロペン | チウラム | シマジン | チオベンカルブ | ベンゼン | セレン | ふっ素 | ほう素 | 亜硝酸性窒素 | 硝酸性窒素 | 亜硝酸性窒素及び硝酸性窒素 | 1,4-ジオキサン | フェノール類 | 銅 | 溶解性鉄 | 溶解性マンガン | クロム | ＥＰＮ | ニッケル | アンモニア性窒素 | りん酸態りん | 電気伝導率 | 塩化物イオン | 塩分 | 陰イオン界面活性剤 | 非イオン界面活性剤 | クロロフィルａ | トリハロメタン生成能 | クロロホルム生成能 | ブロモジクロロメタン生成能 | ジブロモクロロメタン生成能 | ブロモホルム生成能 | 有機りん
単位 | 時：分 |  |  |  | ℃ | ℃ | m/s | m3/s | ｍ | ｍ | ㎝ | ｍ |  |  |  |  | ㎎/L | ㎎/L | ㎎/L | ㎎/L | MPN/100mL | ㎎/L | ㎎/L | ㎎/L | ㎎/L | ㎎/L | ㎎/L | ㎎/L | ㎎/L | ㎎/L | ㎎/L | ㎎/L | ㎎/L | ㎎/L | ㎎/L | ㎎/L | ㎎/L | ㎎/L | ㎎/L | ㎎/L | ㎎/L | ㎎/L | ㎎/L | ㎎/L | ㎎/L | ㎎/L | ㎎/L | ㎎/L | ㎎/L | ㎎/L | ㎎/L | ㎎/L | ㎎/L | ㎎/L | ㎎/L | ㎎/L | ㎎/L | ㎎/L | ㎎/L | ㎎/L | ㎎/L | ㎎/L | ㎎/L | ㎎/L | ㎎/L | mS/m | ㎎/L | ‰ | ㎎/L | ㎎/L | μg/L | ㎎/L | ㎎/L | ㎎/L | ㎎/L | ㎎/L | ㎎/L
2017/05/12 | 9:50 | 流心（中央） | 晴れ | 降雨なし | 28.4 | 14.5 |  |  | 0 | 0 | >100 |  | 通常の状況 | 無色 | 無臭 | 7.8 | 0.4 | 0.4 | <1 | 10.3 | 700 |  | 0.38 | 0.009 | [28 empty] | <0.01 | 0.32 | 0.37 | [8 empty] | <0.04 | 0.008 | 8 | 1.3
2017/08/04 | 10:50 | 流心（中央） | 曇り | 0mm以上5mm未満 | 25.0 | 20.0 |  | 2.5 | 0 | 0 | >100 |  | 通常の状況 | 無色 | 無臭 | 7.7 | 0.4 | 0.9 | <1 | 9.4 | 1400 |  | 0.67 | 0.011 | [28 empty] | <0.01 | 0.54 | 0.59 | [8 empty] | <0.04 | 0.009 | 9 | 1.1
2017/11/13 | 13:05 | 流心（中央） | 晴れ | 降雨なし | 18.5 | 13.8 |  | 1.2 | 0 | 0 | >100 |  | 通常の状況 | 無色 | 無臭 | 7.6 | 0.5 | 0.6 | <1 | 10.7 | 330 |  | 0.42 | 0.003 | [28 empty] | <0.01 | 0.33 | 0.38 | [8 empty] | <0.04 | <0.005 | 7 | 1.3
2018/02/07 | 9:40 | 流心（中央） | 晴れ | 降雨なし | 2.0 | 3.9 |  |  | 0.06 | 0.28 | >100 |  | 通常の状況 | 無色 | 無臭 | 7.5 | 0.2 | 0.6 | <1 | 11.9 | 13 |  | 0.42 | 0.009 | [28 empty] | <0.01 | 0.37 | 0.42 | [8 empty] | <0.04 | <0.005 | 7 | 1.4

## 湖流入前（世附川）
水域名称 | 酒匂川(世附川） | 地点名称 | 湖流入前（世附川）(14-017-59) | 類型名称 | 河川A | 測定機関名称 | 神奈川県
測定項目 | 採取時刻 | 採取位置 | 天候 | 前日天候 | 気温 | 水温 | 流速 | 流量 | 採取水深 | 全水深 | 透視度 | 透明度 | 流況 | 色相 | 臭気 | ｐＨ | ＢＯＤ | ＣＯＤ | ＳＳ | ＤＯ | 大腸菌群数 | ｎ-ヘキサン抽出物質 | 全窒素 | 全りん | 全亜鉛 | ノニルフェノール | LAS | カドミウム | 全シアン | 鉛 | 六価クロム | 砒素 | 総水銀 | アルキル水銀 | ＰＣＢ | ジクロロメタン | 四塩化炭素 | 1，2-ジクロロエタン | 1，1-ジクロロエチレン | ｼｽ1，2-ジクロロエチレン | 1，1，1-トリクロロエタン | 1，1，2-トリクロロエタン | トリクロロエチレン | テトラクロロエチレン | 1，3-ジクロロプロペン | チウラム | シマジン | チオベンカルブ | ベンゼン | セレン | ふっ素 | ほう素 | 亜硝酸性窒素 | 硝酸性窒素 | 亜硝酸性窒素及び硝酸性窒素 | 1,4-ジオキサン | フェノール類 | 銅 | 溶解性鉄 | 溶解性マンガン | クロム | ＥＰＮ | ニッケル | アンモニア性窒素 | りん酸態りん | 電気伝導率 | 塩化物イオン | 塩分 | 陰イオン界面活性剤 | 非イオン界面活性剤 | クロロフィルａ | トリハロメタン生成能 | クロロホルム生成能 | ブロモジクロロメタン生成能 | ジブロモクロロメタン生成能 | ブロモホルム生成能 | 有機りん
単位 | 時：分 |  |  |  | ℃ | ℃ | m/s | m3/s | ｍ | ｍ | ㎝ | ｍ |  |  |  |  | ㎎/L | ㎎/L | ㎎/L | ㎎/L | MPN/100mL | ㎎/L | ㎎/L | ㎎/L | ㎎/L | ㎎/L | ㎎/L | ㎎/L | ㎎/L | ㎎/L | ㎎/L | ㎎/L | ㎎/L | ㎎/L | ㎎/L | ㎎/L | ㎎/L | ㎎/L | ㎎/L | ㎎/L | ㎎/L | ㎎/L | ㎎/L | ㎎/L | ㎎/L | ㎎/L | ㎎/L | ㎎/L | ㎎/L | ㎎/L | ㎎/L | ㎎/L | ㎎/L | ㎎/L | ㎎/L | ㎎/L | ㎎/L | ㎎/L | ㎎/L | ㎎/L | ㎎/L | ㎎/L | ㎎/L | ㎎/L | ㎎/L | mS/m | ㎎/L | ‰ | ㎎/L | ㎎/L | μg/L | ㎎/L | ㎎/L | ㎎/L | ㎎/L | ㎎/L | ㎎/L
2017/05/12 | 12:25 | 流心（中央） | 晴れ | 降雨なし | 28.4 | 17.8 | 0.67 | 0.79 | 0.09 | 0.46 | >100 |  | 通常の状況 | 無色 | 無臭 | 8.0 | 0.5 | 0.8 | <1 | 9.2 | 170 |  | 0.33 | 0.008 | [28 empty] | <0.01 | 0.28 | 0.33 | [8 empty] | <0.04 | 0.007 | 12 | 1.4
2017/08/04 | 9:20 | 流心（中央） | 曇り | 0mm以上5mm未満 | 24.1 | 20.5 | 0.90 | 0.66 | 0.06 | 0.29 | >100 |  | 通常の状況 | 無色 | 無臭 | 8.0 | 0.3 | 0.8 | <1 | 9.1 | 3300 |  | 0.68 | 0.01 | [28 empty] | <0.01 | 0.58 | 0.63 | [8 empty] | <0.04 | 0.01 | 13 | 1.2
2017/11/13 | 8:00 | 流心（中央） | 晴れ | 降雨なし | 5.0 | 9.0 | 0.87 | 4.9 | 0.08 | 0.41 | >100 |  | 通常の状況 | 無色 | 無臭 | 7.7 | 0.4 | 0.5 | <1 | 10.7 | 330 |  | 0.42 | 0.007 | [28 empty] | <0.01 | 0.28 | 0.33 | [8 empty] | <0.04 | 0.006 | 9 | 1.5
2018/02/07 | 10:55 | 流心（中央） | 晴れ | 降雨なし | 2.5 | 2.0 | 0.37 | 1.4 | 0.05 | 0.26 | >100 |  | 通常の状況 | 無色 | 無臭 | 7.6 | 0.2 | 0.6 | <1 | 13 | 7 |  | 0.33 | 0.017 | [28 empty] | <0.01 | 0.27 | 0.32 | [8 empty] | <0.04 | 0.008 | 10 | 1.4