## ダムサイト
水域名称 | 宮ヶ瀬湖 | 地点名称 | ダムサイト(14-552-01) | 類型名称 | 湖沼A | 測定機関名称 | 国土交通省
測定項目 | 採取時刻 | 採取位置 | 天候 | 前日天候 | 気温 | 水温 | 流速 | 流量 | 採取水深 | 全水深 | 透視度 | 透明度 | 流況 | 色相 | 臭気 | ｐＨ | ＢＯＤ | ＣＯＤ | ＳＳ | ＤＯ | 大腸菌群数 | ｎ-ヘキサン抽出物質 | 全窒素 | 全りん | 全亜鉛 | ノニルフェノール | LAS | カドミウム | 全シアン | 鉛 | 六価クロム | 砒素 | 総水銀 | アルキル水銀 | ＰＣＢ | ジクロロメタン | 四塩化炭素 | 1，2-ジクロロエタン | 1，1-ジクロロエチレン | ｼｽ1，2-ジクロロエチレン | 1，1，1-トリクロロエタン | 1，1，2-トリクロロエタン | トリクロロエチレン | テトラクロロエチレン | 1，3-ジクロロプロペン | チウラム | シマジン | チオベンカルブ | ベンゼン | セレン | ふっ素 | ほう素 | 亜硝酸性窒素 | 硝酸性窒素 | 亜硝酸性窒素及び硝酸性窒素 | 1,4-ジオキサン | フェノール類 | 銅 | 溶解性鉄 | 溶解性マンガン | クロム | ＥＰＮ | ニッケル | アンモニア性窒素 | りん酸態りん | 電気伝導率 | 塩化物イオン | 塩分 | 陰イオン界面活性剤 | 非イオン界面活性剤 | クロロフィルａ | トリハロメタン生成能 | クロロホルム生成能 | ブロモジクロロメタン生成能 | ジブロモクロロメタン生成能 | ブロモホルム生成能 | 有機りん
単位 | 時：分 |  |  |  | ℃ | ℃ | m/s | m3/s | ｍ | ｍ | ㎝ | ｍ |  |  |  |  | ㎎/L | ㎎/L | ㎎/L | ㎎/L | MPN/100mL | ㎎/L | ㎎/L | ㎎/L | ㎎/L | ㎎/L | ㎎/L | ㎎/L | ㎎/L | ㎎/L | ㎎/L | ㎎/L | ㎎/L | ㎎/L | ㎎/L | ㎎/L | ㎎/L | ㎎/L | ㎎/L | ㎎/L | ㎎/L | ㎎/L | ㎎/L | ㎎/L | ㎎/L | ㎎/L | ㎎/L | ㎎/L | ㎎/L | ㎎/L | ㎎/L | ㎎/L | ㎎/L | ㎎/L | ㎎/L | ㎎/L | ㎎/L | ㎎/L | ㎎/L | ㎎/L | ㎎/L | ㎎/L | ㎎/L | ㎎/L | ㎎/L | mS/m | ㎎/L | ‰ | ㎎/L | ㎎/L | μg/L | ㎎/L | ㎎/L | ㎎/L | ㎎/L | ㎎/L | ㎎/L
2017/04/12 | 10:00 | 上層（表層） | 晴れ |  | 15.3 | 11.4 |  |  | 0.5 | 97.4 | >100.0 | 6.5 |  | 無色 | 無臭 | 7.7 | 0.4 | 1.2 | <1 | 10 | <2 |  | 0.34 | 0.004 | 0.004 | [27 empty] | 0.004 | 0.24 | 0.29 | [8 empty] | 0.01 | <0.003 | [5 empty] | 1
| 10:30 | 下層 | 晴れ |  | 15.3 | 8.8 |  |  | 48.7 | 97.4 | >100.0 | 6.5 |  | 無色 | 無臭 | 7.5 | 0.2 | 0.8 | <1 | 8 | <2 |  | 0.24 | 0.003 | 0.001 | [27 empty] | <0.002 | 0.28 | 0.33 | [8 empty] | <0.01 | <0.003 | [5 empty] | <1
2017/05/12 | 9:25 | 上層（表層） | 晴れ |  | 27.5 | 18.2 |  |  | 0.5 | 105 | >100.0 | 6.2 |  | 無色 | 無臭 | 8 | 0.7 | 1.3 | <1 | 9.7 | 330 |  | 0.36 | 0.003 | 0.007 |  | <0.0006 | [25 empty] | 0.003 | 0.26 | 0.31 | [8 empty] | 0.01 | <0.003 | [5 empty] | <1 | 0.016 | 0.0083 | 0.0053 | 0.0025 | 0.0002
| 10:00 | 下層 | 晴れ |  | 27.5 | 7.8 |  |  | 52.5 | 105 | >100.0 | 6.2 |  | 無色 | 無臭 | 7.4 | 0.6 | 0.9 | <1 | 7.7 | 13 |  | 0.46 | 0.005 | 0.007 |  | <0.0006 | [25 empty] | <0.002 | 0.3 | 0.35 | [8 empty] | 0.01 | <0.003 | [5 empty] | <1
2017/05/17 | 10:35 | 上層（表層） | 曇り |  | 19 | 17.4 |  |  | 0.5 | 全水深: 95.6; 透視度: >100.0; 透明度: 6.9; 色相: 無色; 臭気: 無臭 | [5 empty] | <0.00006
| 10:55 | 下層 | 曇り |  | 19 | 8 |  |  | 47.8 | 全水深: 95.6; 透視度: >100.0; 透明度: 6.9; 色相: 無色; 臭気: 無臭 | [5 empty] | <0.00006
2017/06/07 | 9:15 | 上層（表層） | 曇り |  | 20.6 | 20.8 |  |  | 0.5 | 97 | >100.0 | 5.9 |  | 無色 | 無臭 | 7.8 | 0.6 | 1.4 | 1 | 8.9 | 350 |  | 0.29 | 0.005 | 0.003 | [27 empty] | 0.003 | 0.24 | 0.29 | [8 empty] | <0.01 | <0.003 | [5 empty] | <1
| 9:32 | 下層 | 曇り |  | 20.6 | 8 |  |  | 48.5 | 97 | >100.0 | 5.9 |  | 無色 | 無臭 | 7.3 | 0.4 | 0.8 | <1 | 7.4 | 130 |  | 0.34 | 0.003 | 0.001 | [27 empty] | <0.002 | 0.32 | 0.37 | [8 empty] | <0.01 | <0.003 | [5 empty] | <1
2017/07/05 | 9:35 | 上層（表層） | 晴れ |  | 27 | 24.5 |  |  | 0.5 | 85.4 | >100.0 | 4.2 |  | 無色 | 無臭 | 8 | 0.6 | 1.7 | 1 | 8.6 | 70 |  | 0.33 | 0.003 | 0.012 | [27 empty] | 0.003 | 0.22 | 0.27 | [8 empty] | 0.01 | <0.003 | [5 empty] | 1
| 9:45 | 下層 | 晴れ |  | 27 | 8.8 |  |  | 42.7 | 85.4 | >100.0 | 4.2 |  | 無色 | 無臭 | 7.4 | 0.1 | 0.9 | <1 | 6.9 | 17 |  | 0.37 | <0.003 | 0.006 | [27 empty] | <0.002 | 0.3 | 0.35 | [8 empty] | <0.01 | <0.003 | [5 empty] | <1
2017/08/02 | 9:58 | 上層（表層） | 雨 |  | 22.3 | 23.8 |  |  | 0.5 | 82 | >100.0 | 2.3 |  | 無色 | 無臭 | 7.6 | 0.5 | 1.7 | 1 | 7.1 | 34 |  | 0.3 | 0.006 | 0.011 | <0.00006 | <0.0006 | <0.0003 | <0.01 | <0.001 | <0.005 | <0.001 | <0.0003 |  | <0.0003 | <0.0002 | <0.0002 | <0.0002 | <0.0002 | <0.0002 | <0.0002 | <0.0002 | <0.0002 | <0.0002 | <0.0002 | <0.0006 | <0.0003 | <0.0003 | <0.0002 | <0.001 | 0.03 | <0.02 | 0.003 | 0.19 | 0.24 | <0.005 | [7 empty] | 0.02 | 0.004 | [5 empty] | 1 | 0.021 | 0.017 | 0.0039 | 0.0007 | 0.0001
| 10:32 | 下層 | 雨 |  | 22.3 | 9.2 |  |  | 41 | 82 | >100.0 | 2.3 |  | 無色 | 無臭 | 7.3 | 0.2 | 0.9 | 1 | 5.8 | 2 |  | 0.35 | 0.003 | 0.002 | <0.00006 | <0.0006 | [25 empty] | <0.002 | 0.31 | 0.36 | [8 empty] | <0.01 | <0.003 | [5 empty] | <1
2017/09/06 | 9:25 | 上層（表層） | 曇り |  | 21.2 | 22.4 |  |  | 0.5 | 87 | >100 | 8 |  | 無色 | 無臭 | 7.9 | 0.7 | 1.2 | <1 | 8.4 | 70 |  | 0.61 | 0.005 | 0.004 | [27 empty] | 0.003 | 0.34 | 0.39 | [8 empty] | 0.03 | <0.003 | [5 empty] | 1
| 9:40 | 下層 | 曇り |  | 21.2 | 8.9 |  |  | 43.5 | 87 | >100 | 8 |  | 無色 | 無臭 | 7.3 | 0.4 | 0.7 | <1 | 5 | 49 |  | 0.54 | <0.003 | 0.002 | [27 empty] | <0.002 | 0.3 | 0.35 | [8 empty] | 0.02 | <0.003 | [5 empty] | <1
2017/10/04 | 9:40 | 上層（表層） | 雨 |  | 15.9 | 20.4 |  |  | 0.5 | 90.9 | >100.0 | 9.7 |  | 無色 | 無臭 | 7.8 | 0.6 | 1.3 | <1 | 8.6 | 790 |  | 0.45 | 0.003 | 0.002 | [27 empty] | 0.004 | 0.23 | 0.28 | [8 empty] | <0.01 | <0.003 | [5 empty] | 2
| 10:15 | 下層 | 雨 |  | 15.9 | 9.7 |  |  | 45.5 | 90.9 | >100.0 | 9.7 |  | 無色 | 無臭 | 7.2 | 0.2 | 0.7 | 1 | 5.4 | 130 |  | 0.35 | 0.003 | 0.001 | [27 empty] | <0.002 | 0.19 | 0.24 | [8 empty] | 0.02 | 0.003 | [5 empty] | <1
2017/11/01 | 9:15 | 上層（表層） | 晴れ |  | 16.2 | 15.9 |  |  | 0.5 | 98.4 | >100.0 | 1.9 |  | 無色 | 無臭 | 7.5 | 0.3 | 1.3 | 2 | 9 | 330 |  | 0.55 | 0.005 | 0.004 | <0.00006 | <0.0006 | [25 empty] | 0.002 | 0.38 | 0.43 | [8 empty] | 0.01 | <0.003 | [5 empty] | 2 | 0.01
| 9:30 | 下層 | 晴れ |  | 16.2 | 9.4 |  |  | 49.2 | 98.4 | 80 | 1.9 |  | 無色 | 無臭 | 7.3 | 0.1 | 0.8 | 4 | 5.6 | 230 |  | 0.4 | 0.003 | 0.003 | <0.00006 | <0.0006 | [25 empty] | <0.002 | 0.29 | 0.34 | [8 empty] | 0.02 | 0.003 | [5 empty] | <1
2017/12/06 | 9:25 | 上層（表層） | 晴れ |  | 6 | 11.2 |  |  | 0.5 | 112.4 | 80 | 1.5 |  | 無色 | 無臭 | 7.6 | 0.7 | 1.1 | 3 | 9 | 49 |  | 0.43 | 0.011 | 0.005 | [27 empty] | 0.002 | 0.35 | 0.4 | [8 empty] | 0.01 | <0.003 | [5 empty] | 1
| 9:45 | 下層 | 晴れ |  | 6 | 7.7 |  |  | 56.2 | 112.4 | >100.0 | 1.5 |  | 無色 | 無臭 | 7.3 | 0.2 | 0.7 | 1 | 5.4 | 49 |  | 0.34 | 0.005 | 0.002 | [27 empty] | <0.002 | 0.31 | 0.36 | [8 empty] | <0.01 | <0.003 | [5 empty] | <1
2018/01/10 | 9:20 | 上層（表層） | 晴れ |  | 7.1 | 9.3 |  |  | 0.5 | 100.8 | >100 | 4.5 |  | 無色 | 無臭 | 7.6 | 0.5 | 1.1 | 1 | 9.1 | 17 |  | 0.42 | 0.007 | 0.002 | [27 empty] | <0.002 | 0.32 | 0.37 | [8 empty] | <0.01 | 0.003 | [5 empty] | 1
| 9:40 | 下層 | 晴れ |  | 7.1 | 9.5 |  |  | 50.4 | 100.8 | >100 | 4.5 |  | 無色 | 無臭 | 7.4 | 0.4 | 1 | 1 | 7.6 | 17 |  | 0.37 | 0.004 | 0.002 | [27 empty] | <0.002 | 0.29 | 0.34 | [8 empty] | <0.01 | 0.003 | [5 empty] | <1
2018/02/09 | 9:25 | 上層（表層） | 晴れ |  | 4.8 | 8.4 |  |  | 0.5 | 109.7 | >100 | 4.2 |  | 無色 | 無臭 | 7.3 | 0.3 | 0.9 | 1 | 7.7 | 23 |  | 0.4 | 0.005 | 0.002 | <0.00006 | <0.0006 | <0.0003 | <0.01 | <0.001 | <0.005 | <0.001 | <0.0003 |  | <0.0003 | <0.0002 | <0.0002 | <0.0002 | <0.0002 | <0.0002 | <0.0002 | <0.0002 | <0.0002 | <0.0002 | <0.0002 | <0.0006 | <0.0003 | <0.0003 | <0.0002 | <0.001 | 0.05 | <0.02 | <0.002 | 0.28 | 0.33 | <0.005 | [7 empty] | <0.01 | 0.004 | [5 empty] | 1 | 0.0077 | 0.0057 | 0.0016 | 0.0003 | 0.0001
| 9:50 | 下層 | 晴れ |  | 4.8 | 7.9 |  |  | 54.9 | 109.7 | >100 | 4.2 |  | 無色 | 無臭 | 7.3 | 0.2 | 0.9 | 1 | 7.7 | 23 |  | 0.43 | 0.005 | 0.001 | <0.00006 | <0.0006 | [25 empty] | 0.002 | 0.28 | 0.33 | [8 empty] | <0.01 | 0.004 | [5 empty] | 1
2018/03/07 | 9:35 | 上層（表層） | 曇り |  | 4.8 | 8.1 |  |  | 0.5 | 102.4 | >100 | 5.5 |  | 無色 | 無臭 | 7.6 | 0.9 | 1.6 | 1 | 10 | 170 |  | 0.45 | 0.008 | 0.004 | [27 empty] | 0.002 | 0.27 | 0.32 | [8 empty] | <0.01 | 0.004 | [5 empty] | 2
| 9:55 | 下層 | 曇り |  | 4.8 | 7.2 |  |  | 51.2 | 102.4 | >100 | 5.5 |  | 無色 | 無臭 | 7.5 | 0.4 | 1 | 1 | 9.4 | 130 |  | 0.36 | 0.006 | 0.002 | [27 empty] | <0.002 | 0.26 | 0.31 | [8 empty] | 0.01 | 0.004 | [5 empty] | <1

## ダム中央
水域名称 | 宮ヶ瀬湖 | 地点名称 | ダム中央(14-552-51) | 類型名称 | 湖沼A | 測定機関名称 | 国土交通省
測定項目 | 採取時刻 | 採取位置 | 天候 | 前日天候 | 気温 | 水温 | 流速 | 流量 | 採取水深 | 全水深 | 透視度 | 透明度 | 流況 | 色相 | 臭気 | ｐＨ | ＢＯＤ | ＣＯＤ | ＳＳ | ＤＯ | 大腸菌群数 | ｎ-ヘキサン抽出物質 | 全窒素 | 全りん | 全亜鉛 | ノニルフェノール | LAS | カドミウム | 全シアン | 鉛 | 六価クロム | 砒素 | 総水銀 | アルキル水銀 | ＰＣＢ | ジクロロメタン | 四塩化炭素 | 1，2-ジクロロエタン | 1，1-ジクロロエチレン | ｼｽ1，2-ジクロロエチレン | 1，1，1-トリクロロエタン | 1，1，2-トリクロロエタン | トリクロロエチレン | テトラクロロエチレン | 1，3-ジクロロプロペン | チウラム | シマジン | チオベンカルブ | ベンゼン | セレン | ふっ素 | ほう素 | 亜硝酸性窒素 | 硝酸性窒素 | 亜硝酸性窒素及び硝酸性窒素 | 1,4-ジオキサン | フェノール類 | 銅 | 溶解性鉄 | 溶解性マンガン | クロム | ＥＰＮ | ニッケル | アンモニア性窒素 | りん酸態りん | 電気伝導率 | 塩化物イオン | 塩分 | 陰イオン界面活性剤 | 非イオン界面活性剤 | クロロフィルａ | トリハロメタン生成能 | クロロホルム生成能 | ブロモジクロロメタン生成能 | ジブロモクロロメタン生成能 | ブロモホルム生成能 | 有機りん
単位 | 時：分 |  |  |  | ℃ | ℃ | m/s | m3/s | ｍ | ｍ | ㎝ | ｍ |  |  |  |  | ㎎/L | ㎎/L | ㎎/L | ㎎/L | MPN/100mL | ㎎/L | ㎎/L | ㎎/L | ㎎/L | ㎎/L | ㎎/L | ㎎/L | ㎎/L | ㎎/L | ㎎/L | ㎎/L | ㎎/L | ㎎/L | ㎎/L | ㎎/L | ㎎/L | ㎎/L | ㎎/L | ㎎/L | ㎎/L | ㎎/L | ㎎/L | ㎎/L | ㎎/L | ㎎/L | ㎎/L | ㎎/L | ㎎/L | ㎎/L | ㎎/L | ㎎/L | ㎎/L | ㎎/L | ㎎/L | ㎎/L | ㎎/L | ㎎/L | ㎎/L | ㎎/L | ㎎/L | ㎎/L | ㎎/L | ㎎/L | ㎎/L | mS/m | ㎎/L | ‰ | ㎎/L | ㎎/L | μg/L | ㎎/L | ㎎/L | ㎎/L | ㎎/L | ㎎/L | ㎎/L
2017/04/12 | 11:35 | 上層（表層） | 晴れ |  | 17.1 | 12.2 |  |  | 0.5 | 78.2 | >100.0 | 6.2 |  | 無色 | 無臭 | 7.7 | 0.3 | 1.2 | <1 | 10 | <2 |  | 0.26 | 0.004 | [28 empty] | 0.003 | 0.24 | 0.29 | [8 empty] | <0.01 | <0.003 | [5 empty] | 1
| 12:00 | 下層 | 晴れ |  | 17.1 | 8.6 |  |  | 39.1 | 78.2 | >100.0 | 6.2 |  | 無色 | 無臭 | 7.4 | 0.3 | 0.8 | <1 | 10 | 7 |  | 0.26 | 0.003 | [28 empty] | <0.002 | 0.17 | 0.22 | [8 empty] | 0.01 | <0.003 | [5 empty] | <1
2017/05/12 | 11:05 | 上層（表層） | 晴れ |  | 27.9 | 19.2 |  |  | 0.5 | 90.8 | >100.0 | 6.8 |  | 無色 | 無臭 | 8.1 | 0.6 | 1.4 | 1 | 9.3 | 91 |  | 0.37 | 0.004 | [28 empty] | 0.003 | 0.25 | 0.3 | [8 empty] | 0.01 | <0.003 | [5 empty] | 2 | 0.015 | 0.0072 | 0.0053 | 0.0027 | 0.0002
| 11:40 | 下層 | 晴れ |  | 27.9 | 8.2 |  |  | 45.4 | 90.8 | >100.0 | 6.8 |  | 無色 | 無臭 | 7.5 | 0.3 | 0.8 | <1 | 7.8 | 33 |  | 0.37 | <0.003 | [28 empty] | <0.002 | 0.3 | 0.35 | [8 empty] | 0.01 | <0.003 | [5 empty] | <1
2017/06/07 | 10:26 | 上層（表層） | 曇り |  | 21 | 20.8 |  |  | 0.5 | 75.8 | >100.0 | 5.8 |  | 無色 | 無臭 | 7.8 | 0.7 | 1.3 | 1 | 8.7 | 1300 |  | 0.3 | 0.005 | [28 empty] | 0.003 | 0.23 | 0.28 | [8 empty] | <0.01 | <0.003 | [5 empty] | <1
| 10:42 | 下層 | 曇り |  | 21 | 7.9 |  |  | 37.9 | 75.8 | >100.0 | 5.8 |  | 無色 | 無臭 | 7.3 | 0.5 | 0.7 | <1 | 7.5 | 70 |  | 0.35 | 0.003 | [28 empty] | <0.002 | 0.32 | 0.37 | [8 empty] | <0.01 | <0.003 | [5 empty] | <1
2017/07/05 | 10:45 | 上層（表層） | 晴れ |  | 29 | 24.8 |  |  | 0.5 | 80.2 | >100.0 | 4 |  | 無色 | 無臭 | 8.1 | 0.4 | 1.8 | 1 | 8.3 | 33 |  | 0.35 | 0.006 | [28 empty] | 0.003 | 0.21 | 0.26 | [8 empty] | <0.01 | <0.003 | [5 empty] | 2
| 10:55 | 下層 | 晴れ |  | 29 | 8.8 |  |  | 40.1 | 80.2 | >100.0 | 4 |  | 無色 | 無臭 | 7.4 | 0.3 | 0.7 | <1 | 6.8 | 33 |  | 0.37 | 0.004 | [28 empty] | <0.002 | 0.3 | 0.35 | [8 empty] | <0.01 | <0.003 | [5 empty] | <1
2017/08/02 | 11:55 | 上層（表層） | 雨 |  | 22.3 | 25.1 |  |  | 0.5 | 64.7 | >100.0 | 1.8 |  | 無色 | 無臭 | 7.6 | 0.5 | 1.8 | 2 | 7.3 | 110 |  | 0.37 | 0.007 | [28 empty] | 0.003 | 0.19 | 0.24 | [8 empty] | 0.01 | 0.007 | [5 empty] | 2 | 0.019 | 0.015 | 0.0039 | 0.0007 | <0.0001
| 12:12 | 下層 | 雨 |  | 22.3 | 8.9 |  |  | 32.4 | 64.7 | >100.0 | 1.8 |  | 無色 | 無臭 | 7.3 | 0.1 | 0.8 | 1 | 5.4 | 4.5 |  | 0.35 | 0.004 | [28 empty] | <0.002 | 0.31 | 0.36 | [8 empty] | 0.02 | 0.003 | [5 empty] | <1
2017/09/06 | 11:30 | 上層（表層） | 曇り |  | 23 | 22.3 |  |  | 0.5 | 75 | >100 | 6.9 |  | 無色 | 無臭 | 7.9 | 0.7 | 1.2 | <1 | 8.2 | 46 |  | 0.64 | 0.005 | [28 empty] | 0.003 | 0.38 | 0.43 | [8 empty] | 0.02 | <0.003 | [5 empty] | 1
| 12:00 | 下層 | 曇り |  | 23 | 8.6 |  |  | 37.5 | 75 | >100 | 6.9 |  | 無色 | 無臭 | 7.3 | 0.4 | 0.8 | <1 | 5.1 | 33 |  | 0.61 | 0.003 | [28 empty] | <0.002 | 0.32 | 0.37 | [8 empty] | 0.02 | <0.003 | [5 empty] | <1
2017/10/04 | 12:05 | 上層（表層） | 曇り |  | 16.2 | 21.9 |  |  | 0.5 | 80.7 | >100.0 | 7.2 |  | 無色 | 無臭 | 7.8 | 0.6 | 1.4 | <1 | 9 | 350 |  | 0.47 | 0.006 | [28 empty] | 0.004 | 0.22 | 0.27 | [8 empty] | 0.01 | <0.003 | [5 empty] | 3
| 12:20 | 下層 | 曇り |  | 16.2 | 8.5 |  |  | 40.4 | 80.7 | >100.0 | 7.2 |  | 無色 | 無臭 | 7.2 | 0.3 | 0.7 | 1 | 4.4 | 130 |  | 0.36 | 0.004 | [28 empty] | <0.002 | 0.19 | 0.24 | [8 empty] | 0.01 | 0.003 | [5 empty] | <1
2017/11/01 | 11:10 | 上層（表層） | 晴れ |  | 16.8 | 15.8 |  |  | 0.5 | 85.8 | 50 | 1.1 |  | 灰色・淡（明） | 無臭 | 7.5 | 0.5 | 1.6 | 3 | 9 | 790 |  | 0.5 | 0.011 | [28 empty] | 0.003 | 0.36 | 0.41 | [8 empty] | 0.01 | 0.008 | [5 empty] | 7 | 0.012
| 11:30 | 下層 | 晴れ |  | 16.8 | 10 |  |  | 42.9 | 85.8 | 13 | 1.1 |  |  | 無臭 | 7.2 | 0.3 | 1.4 | 19 | 4.3 | 490 |  | 0.42 | 0.02 | [28 empty] | 0.002 | 0.3 | 0.35 | [8 empty] | 0.06 | 0.009 | [5 empty] | <1
2017/12/06 | 10:40 | 上層（表層） | 晴れ |  | 7 | 11.5 |  |  | 0.5 | 99 | >100.0 | 1.9 |  | 灰色・淡（明） | 無臭 | 7.6 | 0.3 | 0.8 | 1 | 9.2 | 7 |  | 0.38 | 0.007 | [28 empty] | 0.005 | 0.32 | 0.37 | [8 empty] | <0.01 | <0.003 | [5 empty] | 1
| 11:00 | 下層 | 晴れ |  | 7 | 8 |  |  | 49.5 | 99 | 75 | 1.9 |  |  | 無臭 | 7.1 | 0.2 | 0.7 | 3 | 3.3 | 49 |  | 0.33 | 0.007 | [28 empty] | <0.002 | 0.3 | 0.35 | [8 empty] | 0.01 | <0.003 | [5 empty] | <1
2018/01/10 | 10:40 | 上層（表層） | 晴れ |  | 8 | 9.5 |  |  | 0.5 | 87.2 | >100 | 4 |  | 無色 | 無臭 | 7.6 | 0.4 | 0.9 | <1 | 9.5 | 27 |  | 0.39 | 0.004 | [28 empty] | <0.002 | 0.3 | 0.35 | [8 empty] | <0.01 | 0.003 | [5 empty] | 2
| 11:00 | 下層 | 晴れ |  | 8 | 9.6 |  |  | 43.6 | 87.2 | >100 | 4 |  | 無色 | 無臭 | 7.6 | 0.2 | 0.9 | 1 | 9.2 | 79 |  | 0.42 | 0.005 | [28 empty] | <0.002 | 0.27 | 0.32 | [8 empty] | <0.01 | 0.003 | [5 empty] | 1
2018/02/09 | 10:50 | 上層（表層） | 晴れ |  | 5 | 7.9 |  |  | 0.5 | 90.6 | >100 | 4.5 |  | 無色 | 無臭 | 7.5 | 0.2 | 1.1 | 1 | 9.1 | 23 |  | 0.37 | 0.005 | [28 empty] | <0.002 | 0.27 | 0.32 | [8 empty] | <0.01 | 0.005 | [5 empty] | 1 | 0.015 | 0.0067 | 0.0084 | 0.0002 | <0.0001
| 11:15 | 下層 | 晴れ |  | 5 | 7.9 |  |  | 45.3 | 90.6 | >100 | 4.5 |  | 無色 | 無臭 | 7.5 | 0.3 | 1.1 | 1 | 9.1 | 33 |  | 0.39 | 0.006 | [28 empty] | <0.002 | 0.27 | 0.32 | [8 empty] | <0.01 | 0.005 | [5 empty] | 1
2018/03/07 | 10:50 | 上層（表層） | 曇り |  | 5.6 | 8.3 |  |  | 0.5 | 96 | >100 | 5 |  | 無色 | 無臭 | 7.6 | 0.5 | 1.5 | <1 | 10 | 130 |  | 0.39 | 0.011 | [28 empty] | 0.002 | 0.25 | 0.3 | [8 empty] | <0.01 | 0.003 | [5 empty] | 2
| 11:05 | 下層 | 曇り |  | 5.6 | 7.5 |  |  | 48 | 96 | >100 | 5 |  | 無色 | 無臭 | 7.5 | 0.4 | 1 | <1 | 9.1 | 230 |  | 0.46 | 0.009 | [28 empty] | <0.002 | 0.26 | 0.31 | [8 empty] | <0.01 | 0.004 | [5 empty] | <1