## 県企業庁企業局
調査機関 | 測定地点名 | 採取年月日 | 採取時刻 | 採取水層 | 採取水深 | 全水深 | 天候 | 流量 | 気温 | 水温 | 濁度 | 色度 | 色相 | 外観 | 透視度 | 透明度 | 臭気 | シアン | カドミウム | 鉛 | 六価クロム | 砒素 | 総水銀 | アルキル水銀 | 有機りん | P C B | pH | BOD | COD | SS | DO(溶存酸素量) | 大腸菌群数(MPN法) | 大腸菌群数(デソ法) | 大腸菌数 | nﾍｷｻﾝ抽出物質 | 銅 | 全亜鉛 | 溶解性鉄 | 溶解性マンガン | 総クロム | ふっ素 | フェノール類 | ニッケル | 総鉄 | 総マンガン | 溶性ケイ酸 | 全窒素 | アンモ二ア性窒素 | 亜硝酸性窒素 | 硝酸性窒素 | 硝酸態窒素及び亜硝酸態窒素 | 1,4ジオキサン | 全燐 | 燐酸態燐 | 燐酸イオン | 塩化物イオン | 塩分 | 陰イオン界面活性剤 | 蒸発残留物 | 酸素飽和百分率 | 電気伝導率 | 総硬度 | 総アルカリ度 | 一般細菌数 | 一般菌群数(デソ法) | クロロフィルａ | セレン | ほう素 | 四塩化炭素 | シス1,2ジクロロエチレン及び トランス1,2ジクロロエチレン | シス1,2ジクロロエチレン | ジクロロメタン | テトラクロロエチレン | トリクロロエチレン | ベンゼン | 1,2ジクロロエタン | 1,1,1トリクロロエタン | 1,1,2トリクロロエタン | 1,1ジクロロエチレン | チウラム | シマジン | チオベンカルブ | 1,3ジクロロプロペン | 有機物（全有機炭素（ＴＯＣ）の量） | 非イオン界面活性剤 | EPN | 直鎖アルキルベンゼンスルホン酸及びその塩（ＬＡＳ） | ノニルフェノール
[5 empty] | m | m |  | ｍ3／ｓ | ℃ | ℃ | 度 | 度 |  |  | ｃｍ |  |  | ｍｇ/Ｌ | ｍｇ/Ｌ | ｍｇ/Ｌ | ｍｇ/Ｌ | ｍｇ/Ｌ | ｍｇ/Ｌ | ｍｇ/Ｌ | ｍｇ/Ｌ | ｍｇ/Ｌ |  | ｍｇ/Ｌ | ｍｇ/Ｌ | ｍｇ/Ｌ | ｍｇ/Ｌ | MPN/100mL | 個/100mL | MPN/100mL | ｍｇ/Ｌ | ｍｇ/Ｌ | ｍｇ/Ｌ | ｍｇ/Ｌ | ｍｇ/Ｌ | ｍｇ/Ｌ | ｍｇ/Ｌ | ｍｇ/Ｌ | ｍｇ/Ｌ | ｍｇ/Ｌ | ｍｇ/Ｌ | ｍｇ/Ｌ | ｍｇ/Ｌ | ｍｇ/Ｌ | ｍｇ/Ｌ | ｍｇ/Ｌ | ｍｇ/Ｌ | ｍｇ/Ｌ | ｍｇ/Ｌ | ｍｇ/Ｌ | ｍｇ/Ｌ | ｍｇ/Ｌ |  | ｍｇ/Ｌ | ｍｇ/Ｌ | ％ | ｍＳ/ｍ | ｍｇ/Ｌ | ｍｇ/Ｌ | MPN/100mL | 個/100mL | μg/L | ｍｇ/Ｌ | ｍｇ/Ｌ | ｍｇ/Ｌ | ｍｇ/Ｌ | ｍｇ/Ｌ | ｍｇ/Ｌ | ｍｇ/Ｌ | ｍｇ/Ｌ | ｍｇ/Ｌ | ｍｇ/Ｌ | ｍｇ/Ｌ | ｍｇ/Ｌ | ｍｇ/Ｌ | ｍｇ/Ｌ | ｍｇ/Ｌ | ｍｇ/Ｌ | ｍｇ/Ｌ | ｍｇ/Ｌ | ｍｇ/Ｌ | ｍｇ/Ｌ | ｍｇ/Ｌ | ｍｇ/Ｌ
県企業庁企業局 | 津久井分水池 | 2017-04-17 | 8:35 |  |  | 天候: 曇; 気温: 20.8; 水温: 13.2; 濁度: 3.2; 色度: 4.3; 臭気: 植物性臭気 | [8 empty] | 8.2 |  |  |  |  | 650 |  | 6 |  | <0.01 | <0.005 |  |  | <0.005 | 0.11 | <0.0005 | <0.001 | 0.13 | 0.026 |  |  | <0.02 | 0.014 |  | 0.95 | <0.001 |  |  |  | 6 |  | <0.01 | 111 |  | 15.5 | 56 | 46 | 160 |  |  | <0.001 | 0.02 | <0.0001 | <0.0002 |  | <0.0001 | <0.0001 | <0.0001 | <0.0001 | <0.0001 | <0.0001 |  | <0.0001 | <0.0002 | <0.00001 | <0.0001 | <0.0002 | 1 | <0.005 | <0.00001
県企業庁企業局 | 津久井分水池 | 2017-05-15 | 9:25 |  |  | 天候: 曇; 気温: 16.6; 水温: 16.8; 濁度: 3.4; 色度: 4.6; 臭気: 植物性臭気 | [8 empty] | 7.9 |  |  |  |  | 370 |  | 8 | [6 empty] | 0.11 |  |  | 0.18 | 0.039 |  |  | 0.09 | 0.019 |  | 0.85 |  |  |  |  | 4.9 |  |  |  |  | 15.1 | 55 | 48 | 140 |  |  |  |  | <0.0001 | <0.0002 |  | <0.0001 | <0.0001 | <0.0001 | <0.0001 | [8 empty] | 0.8
県企業庁企業局 | 津久井分水池 | 2017-06-19 | 8:55 |  |  | 天候: 晴; 気温: 21.9; 水温: 19; 濁度: 5.4; 色度: 4.8; 臭気: 植物性臭気; シアン: <0.001 | <0.0003 | <0.001 | <0.005 | <0.001 | <0.00005 |  |  |  | 8.6 |  |  |  |  | 310 |  | 11 | [6 empty] | 0.13 |  |  | 0.21 | 0.05 |  |  | <0.02 | 0.014 |  | 0.71 |  |  |  |  | 5.3 |  |  |  |  | 15.9 | 58 | 50 | 86 |  |  |  |  | <0.0001 | <0.0002 |  | <0.0001 | <0.0001 | <0.0001 | <0.0001 | [8 empty] | 1.2
県企業庁企業局 | 津久井分水池 | 2017-07-10 | 9:00 |  |  | 天候: 晴; 気温: 28; 水温: 21.1; 濁度: 3.8; 色度: 5.8; 臭気: 植物性臭気 | [8 empty] | 8 |  |  |  |  | 580 |  | 8 |  | <0.01 | <0.005 |  |  | <0.005 | 0.12 | <0.0005 | <0.001 | 0.22 | 0.049 |  |  | 0.03 | 0.012 |  | 0.76 | <0.001 |  |  |  | 5.1 |  | <0.01 | 120 |  | 15.5 | 58 | 50 | 340 |  |  | <0.001 | 0.02 | <0.0001 | <0.0002 |  | <0.0001 | <0.0001 | <0.0001 | <0.0001 | <0.0001 | <0.0001 |  | <0.0001 | <0.0002 | <0.00001 | <0.0001 | <0.0002 | 1.1 | <0.005 | <0.00001
県企業庁企業局 | 津久井分水池 | 2017-08-21 | 9:00 |  |  | 天候: 晴; 気温: 26.1; 水温: 20.4; 濁度: 33; 色度: 20; 臭気: 植物性臭気 | [8 empty] | 7.5 |  |  |  |  | 3100 |  | 46 | [6 empty] | 0.08 |  |  | 1.5 | 0.085 |  |  | <0.02 | 0.041 |  | 1 |  |  |  |  | 3.5 |  |  |  |  | 12.8 | 48 | 38 | 3800 |  |  |  |  | <0.0001 | <0.0002 |  | <0.0001 | <0.0001 | <0.0001 | <0.0001 | [8 empty] | 1.1
県企業庁企業局 | 津久井分水池 | 2017-09-25 | 8:55 |  |  | 天候: 晴; 気温: 23.2; 水温: 18.8; 濁度: 12; 色度: 8.7; 臭気: 植物性臭気; シアン: <0.001 | <0.0003 | <0.001 | <0.005 | <0.001 | <0.00005 |  |  |  | 7.7 |  |  |  |  | 1100 |  | 16 | [6 empty] | 0.1 |  |  | 0.58 | 0.1 |  |  | 0.04 | 0.014 |  | 0.87 |  |  |  |  | 4 |  |  |  |  | 14.3 | 54 | 45 | 690 |  |  |  |  | <0.0001 | <0.0002 |  | <0.0001 | <0.0001 | <0.0001 | <0.0001 | [8 empty] | 1.2
県企業庁企業局 | 津久井分水池 | 2017-10-16 | 8:55 |  |  | 天候: 雨; 気温: 12.5; 水温: 16.8; 濁度: 5.1; 色度: 5.2; 臭気: 植物性臭気 | [8 empty] | 7.7 |  |  |  |  | 17000 |  | 28 |  | <0.01 | <0.005 |  |  | <0.005 | 0.1 | <0.0005 | <0.001 | 0.3 | 0.049 |  |  | 0.04 | 0.016 |  | 0.91 | <0.001 |  |  |  | 4 |  | <0.01 | 107 |  | 14.4 | 54 | 47 | 460 |  |  | <0.001 | 0.01 | <0.0001 | <0.0002 |  | <0.0001 | <0.0001 | <0.0001 | <0.0001 | <0.0001 | <0.0001 |  | <0.0001 | <0.0002 | <0.00001 | <0.0001 | <0.0002 | 0.9 | <0.005 | <0.00001
県企業庁企業局 | 津久井分水池 | 2017-11-13 | 9:00 |  |  | 天候: 晴; 気温: 9.3; 水温: 12.2; 濁度: 8.7; 色度: 3.6; 臭気: 植物性臭気 | [8 empty] | 7.7 |  |  |  |  | 1200 |  | 63 | [6 empty] | <0.08 |  |  | 0.44 | 0.033 |  |  | <0.02 | 0.004 |  | 1 |  |  |  |  | 3.4 |  |  |  |  | 13.6 | 53 | 44 | 450 |  |  |  |  | <0.0001 | <0.0002 |  | <0.0001 | <0.0001 | <0.0001 | <0.0001 | [8 empty] | 0.5
県企業庁企業局 | 津久井分水池 | 2017-12-12 | 9:10 |  |  | 天候: 晴; 気温: 4.1; 水温: 9.4; 濁度: 3.9; 色度: 3; 臭気: 植物性臭気; シアン: <0.001 | <0.0003 | <0.001 | <0.005 | <0.001 | <0.00005 |  |  |  | 7.7 |  |  |  |  | 240 |  | 11 | [6 empty] | 0.1 |  |  | 0.22 | 0.031 |  |  | <0.02 | 0.009 |  | 1.1 |  |  |  |  | 4.5 |  |  |  |  | 14.5 | 56 | 47 | 160 |  |  |  |  | <0.0001 | <0.0002 |  | <0.0001 | <0.0001 | <0.0001 | <0.0001 | [8 empty] | 0.6
県企業庁企業局 | 津久井分水池 | 2018-01-15 | 9:30 |  |  | 天候: 晴; 気温: 0.7; 水温: 6.3; 濁度: 3.5; 色度: 2; 臭気: 植物性臭気 | [8 empty] | 7.8 |  |  |  |  | 170 |  | 26 |  | <0.01 | <0.005 |  |  | <0.005 | 0.13 | <0.0005 | <0.001 | 0.2 | 0.033 |  |  | <0.02 | 0.014 |  | 1.2 | <0.001 |  |  |  | 5.3 |  | <0.01 | 117 |  | 16.1 | 61 | 52 | 52 |  |  | <0.001 | 0.01 | <0.0001 | <0.0002 |  | <0.0001 | <0.0001 | <0.0001 | <0.0001 | <0.0001 | <0.0001 |  | <0.0001 | <0.0002 | <0.00001 | <0.0001 | <0.0002 | 0.6 | <0.005 | <0.00001
県企業庁企業局 | 津久井分水池 | 2018-02-13 | 9:00 |  |  | 天候: 晴; 気温: 2.1; 水温: 6.6; 濁度: 3.1; 色度: 2.3; 臭気: 植物性臭気 | [8 empty] | 7.9 |  |  |  |  | 83 |  | 33 | [6 empty] | 0.12 |  |  | 0.12 | 0.032 |  |  | <0.02 | 0.014 |  | 1.1 |  |  |  |  | 6.8 |  |  |  |  | 16.8 | 61 | 51 | 48 |  |  |  |  | <0.0001 | <0.0002 |  | <0.0001 | <0.0001 | <0.0001 | <0.0001 | [8 empty] | 0.6
県企業庁企業局 | 津久井分水池 | 2018-03-19 | 9:00 |  |  | 天候: 曇; 気温: 10.2; 水温: 10.5; 濁度: 18; 色度: 16; 臭気: 植物性臭気; シアン: <0.001 | <0.0003 | <0.001 | <0.005 | <0.001 | <0.00005 |  |  |  | 7.7 |  |  |  |  | 210 |  | 12 | [6 empty] | 0.09 |  |  | 1 | 0.038 |  |  | 0.04 | 0.01 |  | 0.95 |  |  |  |  | 4.1 |  |  |  |  | 12.7 | 46 | 38 | 150 |  |  |  |  | <0.0001 | <0.0002 |  | <0.0001 | <0.0001 | <0.0001 | <0.0001 | [8 empty] | 1

## 県内広域水道企業団
調査機関 | 測定地点名 | 採取年月日 | 採取時刻 | 採取水層 | 採取水深 | 全水深 | 天候 | 流量 | 気温 | 水温 | 濁度 | 色度 | 色相 | 外観 | 透視度 | 透明度 | 臭気 | シアン | カドミウム | 鉛 | 六価クロム | 砒素 | 総水銀 | アルキル水銀 | 有機りん | P C B | pH | BOD | COD | SS | DO(溶存酸素量) | 大腸菌群数(MPN法) | 大腸菌群数(デソ法) | 大腸菌数 | n-ﾍｷｻﾝ抽出物質 | 銅 | 全亜鉛 | 溶解性鉄 | 溶解性マンガン | 総クロム | ふっ素 | フェノール類 | ニッケル | 総鉄 | 総マンガン | 溶性ケイ酸 | 全窒素 | アンモ二ア性窒素 | 亜硝酸性窒素 | 硝酸性窒素 | 1,4-ジオキサン | 全燐 | 燐酸態燐 | 燐酸イオン | 塩化物イオン | 塩分 | 陰イオン界面活性剤 | 蒸発残留物 | 酸素飽和百分率 | 電気伝導率 | 総硬度 | 総アルカリ度 | 一般細菌数 | 一般菌群数(デソ法) | クロロフィルａ | セレン | ほう素 | 四塩化炭素 | シス-1,2-ジクロロエチレン及び トランス-1,2-ジクロロエチレン | シス-1,2-ジクロロエチレン | ジクロロメタン | テトラクロロエチレン | トリクロロエチレン | ベンゼン | 1,2-ジクロロエタン | 1,1,1-トリクロロエタン | 1,1,2-トリクロロエタン | 1,1-ジクロロエチレン | チウラム | シマジン | チオベンカルブ | 1,3-ジクロロプロペン | 有機物（全有機炭素（ＴＯＣ）の量） | 非イオン界面活性剤 | EPN | 直鎖アルキルベンゼンスルホン酸及びその塩（ＬＡＳ） | ノニルフェノール
[5 empty] | m | m |  | ｍ3／ｓ | ℃ | ℃ | 度 | 度 |  |  | ｃｍ | m |  | ｍｇ/Ｌ | ｍｇ/Ｌ | ｍｇ/Ｌ | ｍｇ/Ｌ | ｍｇ/Ｌ | ｍｇ/Ｌ | ｍｇ/Ｌ | ｍｇ/Ｌ | ｍｇ/Ｌ |  | ｍｇ/Ｌ | ｍｇ/Ｌ | ｍｇ/Ｌ | ｍｇ/Ｌ | MPN/100mL | 個/100mL | MPN/100mL | ｍｇ/Ｌ | ｍｇ/Ｌ | ｍｇ/Ｌ | ｍｇ/Ｌ | ｍｇ/Ｌ | ｍｇ/Ｌ | ｍｇ/Ｌ | ｍｇ/Ｌ | ｍｇ/Ｌ | ｍｇ/Ｌ | ｍｇ/Ｌ | ｍｇ/Ｌ | ｍｇ/Ｌ | ｍｇ/Ｌ | ｍｇ/Ｌ | ｍｇ/Ｌ | ｍｇ/Ｌ | ｍｇ/Ｌ | ｍｇ/Ｌ | ｍｇ/Ｌ | ｍｇ/Ｌ |  | ｍｇ/Ｌ | ｍｇ/Ｌ | ％ | ｍＳ/ｍ |  |  | MPN/100mL | 個/100mL | μg/L | ｍｇ/Ｌ | ｍｇ/Ｌ | ｍｇ/Ｌ | ｍｇ/Ｌ | ｍｇ/Ｌ | ｍｇ/Ｌ | ｍｇ/Ｌ | ｍｇ/Ｌ | ｍｇ/Ｌ | ｍｇ/Ｌ | ｍｇ/Ｌ | ｍｇ/Ｌ | ｍｇ/Ｌ | ｍｇ/Ｌ | ｍｇ/Ｌ | ｍｇ/Ｌ | ｍｇ/Ｌ | ｍｇ/Ｌ | ｍｇ/Ｌ | ｍｇ/Ｌ | ｍｇ/Ｌ | ｍｇ/Ｌ
県内広域水道企業団 | 桂川橋 | 2017.04.12 | 09:40 |  |  | 天候: 晴; 気温: 16.5; 水温: 10.9; 濁度: 7.2; 色度: 6.9; 臭気: 植物性臭気 | [8 empty] | 8.25 | 0.9 |  |  | 10.3 | 11000 |  | 870 |  |  |  | 0.11 | 0.005 |  | 0.16 |  |  | 0.39 | 0.013 |  | 1.5 | 0.06 | 0.022 | 1 |  | 0.13 | 0.056 | 0.17 | 5.4 |  |  |  | 99.1 | 13.3 | 48 | 41 | [20 empty] | 1.18
県内広域水道企業団 | 桂川橋 | 2017.05.17 | 09:45 |  |  | 天候: 曇; 気温: 17.6; 水温: 14.6; 濁度: 1.2; 色度: 2.2; 臭気: 下水臭; シアン: <0.001 | <0.0003 | <0.001 | <0.001 | <0.001 | <0.00005 |  |  |  | 7.71 | 0.7 |  |  | 9.4 | 3600 |  | 96 |  | <0.01 | <0.01 | 0.01 | 0.003 |  | 0.15 | <0.0005 | <0.001 | 0.04 | 0.004 |  | 1.2 | 0.03 | 0.013 | 1 | <0.001 | 0.12 | 0.11 | 0.34 | 4.6 |  | <0.005 |  | 97.2 | 14.4 | 52 | 45 |  |  |  | <0.001 | <0.02 | <0.0002 | <0.001 |  | <0.001 | <0.001 | <0.001 | <0.001 | <0.0002 | <0.001 | <0.001 | <0.001 |  | <0.0001 | <0.00005 |  | 0.64 | <0.01 | <0.0002
県内広域水道企業団 | 桂川橋 | 2017.06.14 | 09:50 |  |  | 天候: 晴; 気温: 23.1; 水温: 21.5; 濁度: 1.6; 色度: 4.8; 臭気: 植物性臭気 | [8 empty] | 9.4 | 1.5 |  |  | 12.1 | 130 |  | 1 |  |  |  | 0.03 | 0.004 |  | 0.15 |  |  | 0.05 | 0.006 |  | 0.7 | <0.02 | 0.016 | 0.53 |  | 0.048 | 0.033 | 0.1 | 5.2 |  |  |  | 143 | 15.4 | 58 | 54 | [17 empty] | <0.0001 | <0.00005 |  | 1.39 |  | <0.0002
県内広域水道企業団 | 桂川橋 | 2017.07.19 | 09:40 |  |  | 天候: 晴; 気温: 28.8; 水温: 18.4; 濁度: 0.9; 色度: 2.3; 臭気: 沼沢臭 | [8 empty] | 7.87 | 1 |  |  | 9 | 6800 |  | 110 |  |  |  | 0.02 | 0.003 |  | 0.22 |  |  | 0.05 | 0.005 |  | 1.2 | 0.03 | 0.017 | 1.1 |  | 0.18 | 0.16 | 0.49 | 5.6 |  |  |  | 101 | 15.9 | 58 | 58 | [17 empty] | <0.0001 | <0.00005 |  | 0.65 |  | <0.0002
県内広域水道企業団 | 桂川橋 | 2017.08.16 | 09:50 |  |  | 天候: 雨; 気温: 21.5; 水温: 18; 濁度: 14; 色度: 8.9; 臭気: 下水臭; シアン: <0.001 | <0.0003 | <0.001 | <0.001 | 0.001 | <0.00005 |  |  |  | 7.66 | 0.5 |  |  | 8.6 | 24000 |  | 440 |  | <0.01 | <0.01 | 0.11 | 0.005 |  | 0.14 | <0.0005 | <0.001 | 0.78 | 0.02 |  | 1.1 | 0.03 | 0.012 | 1 | <0.001 | 0.088 | 0.088 | 0.27 | 3.6 |  | <0.005 |  | 95.6 | 12.9 | 47 | 43 |  |  |  | <0.001 | <0.02 | <0.0002 | <0.001 |  | <0.001 | <0.001 | <0.001 | <0.001 | <0.0002 | <0.001 | <0.001 | <0.001 |  | <0.0001 | <0.00005 |  | 0.77 | <0.01 | <0.0002
県内広域水道企業団 | 桂川橋 | 2017.09.20 | 09:50 |  |  | 天候: 曇; 気温: 24.5; 水温: 18.2; 濁度: 2.3; 色度: 2.4; 臭気: 植物性臭気 | [8 empty] | 8.29 | 0.6 |  |  | 8.6 | 15000 |  | 200 |  |  |  | 0.02 | 0.003 |  | 0.1 |  |  | 0.1 | 0.006 |  | 1.1 | <0.02 | 0.006 | 1 |  | 0.077 | 0.07 | 0.22 | 3.6 |  |  |  | 95.8 | 13.5 | 51 | 44 | [17 empty] | <0.0001 | <0.00005 |  | 0.67 |  | <0.0002
県内広域水道企業団 | 桂川橋 | 2017.10.11 | 09:40 |  |  | 天候: 晴; 気温: 25.1; 水温: 17.6; 濁度: 0.8; 色度: 1.7; 臭気: 植物性臭気 | [8 empty] | 7.87 | 1 |  |  | 8.9 | 11000 |  | 120 |  |  |  | 0.02 | 0.003 |  | 0.1 |  |  | 0.04 | 0.004 |  | 1.2 | 0.02 | 0.009 | 1.1 |  | 0.099 | 0.091 | 0.28 | 4.6 |  |  |  | 97.4 | 14.8 | 55 | 51 | [17 empty] | <0.0001 | <0.00005 |  | 0.58 |  | <0.0002
県内広域水道企業団 | 桂川橋 | 2017.11.15 | 09:50 |  |  | 天候: 晴; 気温: 13.8; 水温: 12.3; 濁度: 1.7; 色度: 1.8; 臭気: 植物性臭気; シアン: <0.001 | <0.0003 | <0.001 | <0.001 | <0.001 | <0.00005 |  |  |  | 7.85 | 0.7 |  |  | 9.9 | 9200 |  | 190 |  | <0.01 | <0.01 | 0.01 | 0.003 |  | 0.12 | <0.0005 | <0.001 | 0.1 | 0.008 |  | 1.3 | 0.03 | 0.009 | 1.2 | <0.001 | 0.095 | 0.093 | 0.28 | 4.9 |  | <0.005 |  | 97.1 | 15 | 55 | 48 |  |  |  | <0.001 | <0.02 | <0.0002 | <0.001 |  | <0.001 | <0.001 | <0.001 | <0.001 | <0.0002 | <0.001 | <0.001 | <0.001 |  |  |  |  | 0.58 | <0.01
県内広域水道企業団 | 桂川橋 | 2017.12.13 | 09:40 |  |  | 天候: 晴; 気温: 6; 水温: 9.1; 濁度: 0.8; 色度: 1.2; 臭気: 下水臭 | [8 empty] | 7.75 | 0.6 |  |  | 10.8 | 5500 |  | 310 |  |  |  | <0.01 | 0.003 |  | 0.13 |  |  | 0.05 | 0.004 |  | 1.3 | 0.02 | 0.012 | 1.2 |  | 0.11 | 0.098 | 0.3 | 5.2 |  |  |  | 98.2 | 15.6 | 57 | 54 | [20 empty] | 0.56
県内広域水道企業団 | 桂川橋 | 2018.01.17 | 10:30 |  |  | 天候: 曇; 気温: 4.9; 水温: 8.7; 濁度: 1.3; 色度: 1.3; 臭気: 植物性臭気 | [8 empty] | 7.79 | 0.8 |  |  | 10.8 | 5500 |  | 370 |  |  |  | <0.01 | 0.003 |  | 0.14 |  |  | 0.07 | 0.005 |  | 1.4 | 0.06 | 0.023 | 1.3 |  | 0.14 | 0.13 | 0.41 | 5.7 |  |  |  | 97 | 15.9 | 58 | 54 | [20 empty] | 0.62
県内広域水道企業団 | 桂川橋 | 2018.02.14 | 10:00 |  |  | 天候: 晴; 気温: 5; 水温: 8.7; 濁度: 1.1; 色度: 1.4; 臭気: 植物性臭気; シアン: <0.001 | <0.0003 | <0.001 | <0.001 | <0.001 | <0.00005 |  |  |  | 7.34 | 1.1 |  |  | 10.8 | 4100 |  | 340 |  | <0.01 | <0.01 | <0.01 | 0.003 |  | 0.15 | <0.0005 | <0.001 | 0.06 | 0.005 |  | 1.4 | 0.07 | 0.032 | 1.2 | <0.001 | 0.14 | 0.12 | 0.38 | 6 |  | 0.007 |  | 96.7 | 16.2 | 59 | 54 |  |  |  | <0.001 | <0.02 | <0.0002 | <0.001 |  | <0.001 | <0.001 | <0.001 | <0.001 | <0.0002 | <0.001 | <0.001 | <0.001 |  |  |  |  | 0.58 | <0.01
県内広域水道企業団 | 桂川橋 | 2018.03.07 | 09:30 |  |  | 天候: 曇; 気温: 5.3; 水温: 9.9; 濁度: 19; 色度: 6; 臭気: 下水臭 | [8 empty] | 7.9 | 1.3 |  |  | 10.2 | 10000 |  | 520 |  |  |  | 0.11 | 0.007 |  | 0.12 |  |  | 1.2 | 0.031 |  | 1.4 | 0.09 | 0.028 | 1.1 |  | 0.19 | 0.13 | 0.38 | 5.8 |  |  |  | 92.6 | 15.6 | 57 | 53 | [20 empty] | 0.97
県内広域水道企業団 | 相模湖大橋 | 2017.04.18 | 09:50 | 上層 | 0 | 天候: 曇; 気温: 20.6; 水温: 14; 濁度: 3.2; 色度: 4.7; 透明度: 2.3; 臭気: 植物性臭気 | [8 empty] | 8.1 |  | 2.3 |  | 10 | 230 |  | 7.5 |  |  |  | 0.03 | 0.002 |  | 0.14 |  |  | 0.12 | 0.015 | 25 | 1.1 | 0.02 | 0.016 | 0.92 |  | 0.1 | 0.074 | 0.23 | 5.8 |  |  |  | 104 | 15 | 55 |  |  |  | 8 | [17 empty] | 0.99
県内広域水道企業団 | 相模湖大橋 | 2017.05.22 | 09:40 | 上層 | 0 | 天候: 晴; 気温: 29.9; 水温: 18.9; 濁度: 4.6; 色度: 4.3; 透明度: 1.5; 臭気: 植物性臭気 | [8 empty] | 8.02 |  | 1.9 |  | 9.2 | 520 |  | 6.3 |  |  |  | 0.03 | 0.007 |  | 0.15 |  |  | 0.1 | 0.019 | 26 | 1.1 | 0.04 | 0.023 | 0.92 |  | 0.11 | 0.078 | 0.24 | 5 |  |  |  | 104 | 14.9 | 55 |  |  |  | 11.1 | [17 empty] | 1.06
県内広域水道企業団 | 相模湖大橋 | 2017.06.19 | 09:55 | 上層 | 0 | 天候: 晴; 気温: 24.7; 水温: 20.1; 濁度: 4.6; 色度: 3.9; 透明度: 2.1; 臭気: 植物性臭気 | [8 empty] | 8.98 |  | 2.9 |  | 11 | 190 |  | 1 |  |  |  | 0.02 | 0.006 |  | 0.15 |  |  | 0.08 | 0.025 | 23 | 0.9 | <0.02 | 0.025 | 0.61 |  | 0.059 | 0.023 | 0.071 | 5.3 |  |  |  | 127 | 15.5 | 58 |  |  |  | 22.5 | [17 empty] | 1.01
県内広域水道企業団 | 相模湖大橋 | 2017.07.11 | 09:45 | 上層 | 0 | 天候: 晴; 気温: 30; 水温: 24.7; 濁度: 3.7; 色度: 9.7; 透明度: 1.5; 臭気: 植物性臭気 | [8 empty] | 9.37 |  | 5.8 |  | 5.7 | 200 |  | <1.0 |  |  |  | 0.03 | 0.003 |  | 0.14 |  |  | 0.07 | 0.01 | 23 | 1.2 | <0.02 | 0.014 | 0.47 |  | 0.11 | 0.022 | 0.068 | 5.1 |  |  |  | 71.1 | 15.1 | 57 |  |  |  | 28 | [17 empty] | 1.2
県内広域水道企業団 | 相模湖大橋 | 2017.08.21 | 10:00 | 上層 | 0 | 天候: 曇; 気温: 27.3; 水温: 26.4; 濁度: 11; 色度: 16; 透明度: 0.5; 臭気: 植物性臭気 | [8 empty] | 8.02 |  | 5.7 |  | 8.8 | 2000 |  | 7.5 |  |  |  | 0.24 | 0.007 |  | 0.07 |  |  | 0.39 | 0.015 | 23 | 1.5 | <0.02 | 0.045 | 0.89 |  | 0.12 | 0.037 | 0.11 | 3.3 |  |  |  | 113 | 12.3 | 45 |  |  |  | 29.2 | [17 empty] | 1.11
県内広域水道企業団 | 相模湖大橋 | 2017.09.13 | 09:50 | 上層 | 0 | 天候: 晴; 気温: 26.7; 水温: 22.3; 濁度: 3.5; 色度: 8.5; 透明度: 1; 臭気: 魚介臭 | [8 empty] | 7.85 |  | 8.1 |  | 8 | 10000 |  | 6.3 |  |  |  | 0.02 | 0.001 |  | 0.1 |  |  | 0.14 | 0.008 | 18 | 0.9 | 0.03 | 0.031 | 0.5 |  | 0.077 | 0.009 | 0.027 | 4.5 |  |  |  | 95.6 | 14.4 | 53 |  |  |  | 16.3 | [17 empty] | 1.48
県内広域水道企業団 | 相模湖大橋 | 2017.10.16 | 10:00 | 上層 | 0 | 天候: 雨; 気温: 16.6; 水温: 17.4; 濁度: 3.1; 色度: 5; 透明度: 1.5; 臭気: 植物性臭気 | [8 empty] | 8.73 |  | 2.9 |  | 10 | 14000 |  | 3.1 |  |  |  | 0.03 | 0.002 |  | 0.1 |  |  | 0.08 | 0.009 | 20 | 1 | <0.02 | 0.018 | 0.69 |  | 0.05 | 0.006 | 0.019 | 4.1 |  |  |  | 108 | 14 | 53 |  |  |  | 17.8 | [17 empty] | 1.21
県内広域水道企業団 | 相模湖大橋 | 2017.11.20 | 09:40 | 上層 | 0 | 天候: 曇; 気温: 5.8; 水温: 10.8; 濁度: 3.5; 色度: 2.2; 透明度: 1.6; 臭気: 植物性臭気 | [8 empty] | 7.84 |  | 3.8 |  | 9.9 | 730 |  | 14 |  |  |  | 0.02 | 0.005 |  | 0.08 |  |  | 0.15 | 0.017 | 25 | 1.1 | <0.02 | 0.007 | 1.1 |  | 0.063 | 0.059 | 0.18 | 4.1 |  |  |  | 93.1 | 14.1 | 53 |  |  |  | 1.6 | [17 empty] | 0.58
県内広域水道企業団 | 相模湖大橋 | 2017.12.18 | 09:45 | 上層 | 0 | 天候: 晴; 気温: 3.4; 水温: 7.6; 濁度: 4.1; 色度: 1.9; 透明度: 2; 臭気: 植物性臭気 | [8 empty] | 7.75 |  | 1.4 |  | 10.6 | 340 |  | 4.1 |  |  |  | 0.01 | 0.01 |  | 0.12 |  |  | 0.17 | 0.027 | 27 | 1.2 | <0.02 | 0.014 | 1.1 |  | 0.094 | 0.083 | 0.26 | 5.1 |  |  |  | 92 | 15.7 | 59 |  |  |  | 1.4 | [17 empty] | 0.59
県内広域水道企業団 | 相模湖大橋 | 2018.01.22 | 09:35 | 上層 | 0 | 天候: 曇; 気温: 3.1; 水温: 7.5; 濁度: 2.9; 色度: 2.9; 透明度: 2; 臭気: 植物性臭気 | [8 empty] | 7.73 |  | 1.6 |  | 10.8 | 100 |  | 2 |  |  |  | 0.01 | 0.007 |  | 0.11 |  |  | 0.1 | 0.019 | 27 | 1.3 | <0.02 | 0.015 | 1.2 |  | 0.11 | 0.099 | 0.3 | 5.7 |  |  |  | 93.8 | 16 | 59 |  |  |  | 3.4 | [17 empty] | 0.68
県内広域水道企業団 | 相模湖大橋 | 2018.02.19 | 09:35 | 上層 | 0 | 天候: 曇; 気温: 5.1; 水温: 7.2; 濁度: 3.5; 色度: 3.5; 透明度: 2; 臭気: 植物性臭気 | [8 empty] | 7.92 |  | 1.8 |  | 11.2 | 42 |  | 1 |  |  |  | <0.01 | 0.005 |  | 0.12 |  |  | 0.11 | 0.021 | 29 | 1.3 | <0.02 | 0.012 | 1.2 |  | 0.11 | 0.096 | 0.29 | 6.9 |  |  |  | 96.5 | 16.5 | 60 |  |  |  | 10.1 | [17 empty] | 0.9
県内広域水道企業団 | 相模湖大橋 | 2018.03.12 | 09:35 | 上層 | 0 | 天候: 晴; 気温: 8.4; 水温: 9.7; 濁度: 41; 色度: 22; 透明度: 0.5; 臭気: 植物性臭気 | [8 empty] | 7.55 |  | 3.7 |  | 10.7 | 2900 |  | 140 |  |  |  | 0.42 | 0.009 |  | 0.07 |  |  | 2.3 | 0.054 | 21 | 1.2 | 0.02 | 0.01 | 0.94 |  | 0.051 | 0.04 | 0.12 | 4.2 |  |  |  | 98 | 11.4 | 42 |  |  |  | 0.5 | [17 empty] | 1.55
県内広域水道企業団 | 相模湖大橋 | 2017.04.18 | 09:50 | 下層 | 24 | 天候: 曇; 気温: 20.6; 水温: 12.8; 濁度: 3.2; 色度: 4.1; 臭気: 植物性臭気 | [8 empty] | 7.9 |  | 2.1 |  | 9.3 | 360 |  | 12 |  |  |  | 0.04 | 0.014 |  | 0.13 |  |  | 0.16 | 0.037 | 25 | 1.2 | 0.09 | 0.013 | 0.92 |  | 0.1 | 0.084 | 0.26 | 6 |  |  |  | 94.4 | 15.1 | 55 |  |  |  | 4.4 | [17 empty] | 0.94
県内広域水道企業団 | 相模湖大橋 | 2017.05.22 | 09:40 | 下層 | 23 | 天候: 晴; 気温: 29.9; 水温: 16.5; 濁度: 4.7; 色度: 3.5; 臭気: 植物性臭気 | [8 empty] | 7.64 |  | 1.4 |  | 6.7 | 130 |  | 2 |  |  |  | 0.05 | 0.064 |  | 0.14 |  |  | 0.25 | 0.092 | 27 | 1.2 | 0.21 | 0.029 | 0.82 |  | 0.11 | 0.098 | 0.3 | 4.9 |  |  |  | 72.2 | 15.2 | 56 |  |  |  | <0.1 | [17 empty] | 0.78
県内広域水道企業団 | 相模湖大橋 | 2017.06.19 | 09:55 | 下層 | 23 | 天候: 晴; 気温: 24.7; 水温: 18; 濁度: 4; 色度: 3.6; 臭気: 植物性臭気 | [8 empty] | 7.53 |  | 2.9 |  | 9 | 2000 |  | 1 |  |  |  | 0.06 | 0.072 |  | 0.16 |  |  | 0.23 | 0.12 | 27 | 1.1 | 0.23 | 0.027 | 0.73 |  | 0.09 | 0.063 | 0.19 | 5.3 |  |  |  | 102 | 16 | 59 |  |  |  | 7.2 | [17 empty] | 0.84
県内広域水道企業団 | 相模湖大橋 | 2017.07.11 | 09:45 | 下層 | 22 | 天候: 晴; 気温: 30; 水温: 19.8; 濁度: 3.3; 色度: 5.3; 臭気: 植物性臭気 | [8 empty] | 7.48 |  | 2.8 |  | 12.1 | 310 |  | 2 |  |  |  | 0.07 | 0.13 |  | 0.14 |  |  | 0.22 | 0.16 | 25 | 1.2 | 0.28 | 0.026 | 0.67 |  | 0.11 | 0.082 | 0.25 | 5.3 |  |  |  | 139 | 16.2 | 59 |  |  |  | 2.4 | [17 empty] | 0.86
県内広域水道企業団 | 相模湖大橋 | 2017.08.21 | 10:00 | 下層 | 23 | 天候: 曇; 気温: 27.3; 水温: 20.2; 濁度: 41; 色度: 12; 臭気: 植物性臭気 | [8 empty] | 7.59 |  | 4.1 |  | 7.6 | 7200 |  | 70 |  |  |  | 0.15 | 0.036 |  | 0.08 |  |  | 1.5 | 0.15 | 23 | 1.1 | 0.04 | 0.054 | 0.96 |  | 0.11 | 0.047 | 0.14 | 3.5 |  |  |  | 87.9 | 13 | 48 |  |  |  | 0.6 | [17 empty] | 1.33
県内広域水道企業団 | 相模湖大橋 | 2017.09.13 | 09:50 | 下層 | 22 | 天候: 晴; 気温: 26.7; 水温: 20.9; 濁度: 5.3; 色度: 3.8; 臭気: 植物性臭気 | [8 empty] | 7.98 |  | 1.9 |  | 8.4 | 2000 |  | 7.5 |  |  |  | 0.03 | 0.003 |  | 0.11 |  |  | 0.16 | 0.031 | 23 | 1 | 0.02 | 0.029 | 0.79 |  | 0.039 | 0.029 | 0.088 | 4.6 |  |  |  | 98 | 14.7 | 55 |  |  |  | 18.9 | [17 empty] | 0.85
県内広域水道企業団 | 相模湖大橋 | 2017.10.16 | 10:00 | 下層 | 24 | 天候: 雨; 気温: 16.6; 水温: 16.3; 濁度: 20; 色度: 7.1; 臭気: 植物性臭気 | [8 empty] | 7.51 |  | 3.6 |  | 9.4 | 13000 |  | 46 |  |  |  | 0.11 | 0.19 |  | 0.1 |  |  | 1.2 | 0.27 | 24 | 1.3 | 0.2 | 0.021 | 0.84 |  | 0.11 | 0.038 | 0.12 | 4.2 |  |  |  | 98.8 | 14.3 | 53 |  |  |  | 2.5 | [17 empty] | 1.12
県内広域水道企業団 | 相模湖大橋 | 2017.11.20 | 09:40 | 下層 | 22 | 天候: 曇; 気温: 5.8; 水温: 10.5; 濁度: 5.3; 色度: 2.2; 臭気: 植物性臭気 | [8 empty] | 7.83 |  | 3.6 |  | 9.9 | 1400 |  | 20 |  |  |  | 0.02 | 0.009 |  | 0.09 |  |  | 0.3 | 0.025 | 26 | 1.1 | <0.02 | 0.008 | 1.1 |  | 0.069 | 0.068 | 0.21 | 4.1 |  |  |  | 92.5 | 14.2 | 54 |  |  |  | 0.9 | [17 empty] | 0.55
県内広域水道企業団 | 相模湖大橋 | 2017.12.18 | 09:45 | 下層 | 22 | 天候: 晴; 気温: 3.4; 水温: 7.6; 濁度: 4; 色度: 2.2; 臭気: 植物性臭気 | [8 empty] | 7.78 |  | 1.5 |  | 10.5 | 340 |  | 11 |  |  |  | 0.01 | 0.01 |  | 0.12 |  |  | 0.16 | 0.027 | 27 | 1.2 | <0.02 | 0.014 | 1.1 |  | 0.092 | 0.084 | 0.26 | 5 |  |  |  | 91.1 | 15.7 | 59 |  |  |  | 1.8 | [17 empty] | 0.59
県内広域水道企業団 | 相模湖大橋 | 2018.01.22 | 09:35 | 下層 | 22 | 天候: 曇; 気温: 3.1; 水温: 6.7; 濁度: 4.4; 色度: 3; 臭気: 植物性臭気 | [8 empty] | 7.66 |  | 1.9 |  | 10.7 | 690 |  | 8.5 |  |  |  | 0.02 | 0.014 |  | 0.11 |  |  | 0.24 | 0.036 | 27 | 1.3 | 0.03 | 0.015 | 1.2 |  | 0.11 | 0.098 | 0.3 | 5.5 |  |  |  | 91.1 | 16 | 60 |  |  |  | 1.1 | [17 empty] | 0.62
県内広域水道企業団 | 相模湖大橋 | 2018.02.19 | 09:35 | 下層 | 22 | 天候: 曇; 気温: 5.1; 水温: 7.2; 濁度: 3.9; 色度: 3.2; 臭気: 植物性臭気 | [8 empty] | 7.78 |  | 1.7 |  | 11.5 | 54 |  | 1 |  |  |  | 0.01 | 0.007 |  | 0.13 |  |  | 0.17 | 0.027 | 29 | 1.3 | <0.02 | 0.01 | 1.2 |  | 0.11 | 0.1 | 0.31 | 6.9 |  |  |  | 99.1 | 16.6 | 60 |  |  |  | 9.2 | [17 empty] | 0.76
県内広域水道企業団 | 相模湖大橋 | 2018.03.12 | 09:35 | 下層 | 24 | 天候: 晴; 気温: 8.4; 水温: 8.7; 濁度: 60; 色度: 29; 臭気: 土臭 | [8 empty] | 7.5 |  | 5.1 |  | 10.8 | 2300 |  | 120 |  |  |  | 0.52 | 0.011 |  | 0.08 |  |  | 3.2 | 0.078 | 21 | 1.1 | 0.02 | 0.011 | 0.89 |  | 0.056 | 0.046 | 0.14 | 4.4 |  |  |  | 96.6 | 11.3 | 41 |  |  |  | 0.6 | [17 empty] | 1.79
県内広域水道企業団 | 弁天橋 | 2017.04.12 | 10:10 |  |  | 天候: 晴; 気温: 19.8; 水温: 12.9; 濁度: 2.6; 色度: 3.9; 臭気: 植物性臭気 | [8 empty] | 8.13 |  | 1.9 |  | 9.6 | 140 |  | 4.1 |  |  |  | 0.01 | 0.002 |  | 0.17 |  |  | 0.08 | 0.013 |  | 1.2 | <0.02 | 0.014 | 0.95 |  | 0.11 | 0.041 | 0.13 | 6.3 |  |  |  | 96.7 | 15.5 | 57 | 50 | [20 empty] | 0.88
県内広域水道企業団 | 弁天橋 | 2017.05.17 | 10:10 |  |  | 天候: 曇; 気温: 17.1; 水温: 16.5; 濁度: 2.7; 色度: 3.9; 臭気: 植物性臭気; シアン: <0.001 | <0.0003 | <0.001 | <0.001 | <0.001 | <0.00005 |  |  |  | 7.84 |  | 1.9 |  | 8.7 | 490 |  | 5.2 |  | <0.01 | <0.01 | 0.03 | 0.009 |  | 0.16 | <0.0005 | <0.001 | 0.13 | 0.028 | 26 | 1.2 | 0.09 | 0.029 | 0.85 | <0.001 | 0.1 | 0.083 | 0.26 | 4.9 |  | <0.005 | 112 | 93.3 | 14.5 | 55 | 51 |  |  |  | <0.001 | <0.02 | <0.0002 | <0.001 |  | <0.001 | <0.001 | <0.001 | <0.001 | <0.0002 | <0.001 | <0.001 | <0.001 |  | <0.0001 | <0.00005 |  | 0.81 | <0.01 | <0.0002
県内広域水道企業団 | 弁天橋 | 2017.06.14 | 10:20 |  |  | 天候: 曇; 気温: 23.1; 水温: 18.9; 濁度: 4.7; 色度: 4.1; 臭気: 植物性臭気 | [8 empty] | 8.52 |  | 2.6 |  | 8.9 | 220 |  | 1 |  |  |  | 0.02 | 0.004 |  | 0.17 |  |  | 0.09 | 0.026 |  | 1.1 | 0.03 | 0.019 | 0.73 |  | 0.095 | 0.047 | 0.14 | 5 |  |  |  | 101 | 15.5 | 57 | 55 | [17 empty] | <0.0001 | <0.00005 |  | 0.92 |  | <0.0002
県内広域水道企業団 | 弁天橋 | 2017.07.19 | 10:20 |  |  | 天候: 晴; 気温: 29.4; 水温: 24.1; 濁度: 2.8; 色度: 4.8; 臭気: 植物性臭気 | [8 empty] | 8.33 |  | 3 |  | 8.2 | 580 |  | 3 |  |  |  | 0.04 | 0.005 |  | 0.17 |  |  | 0.11 | 0.03 |  | 1 | 0.05 | 0.014 | 0.68 |  | 0.079 | 0.047 | 0.14 | 5.3 |  |  |  | 102 | 15.7 | 58 | 55 | [17 empty] | <0.0001 | <0.00005 |  | 1.06 |  | <0.0002
県内広域水道企業団 | 弁天橋 | 2017.08.16 | 10:30 |  |  | 天候: 雨; 気温: 22.3; 水温: 20.3; 濁度: 43; 色度: 31; 臭気: 植物性臭気; シアン: <0.001 | <0.0003 | 0.001 | 0.001 | 0.002 | <0.00005 |  |  |  | 7.51 |  | 3 |  | 7.1 | 7500 |  | 84 |  | <0.01 | <0.01 | 0.45 | 0.017 |  | 0.13 | <0.0005 | 0.001 | 2.1 | 0.087 | 23 | 1.2 | 0.04 | 0.014 | 1 | <0.001 | 0.068 | 0.071 | 0.22 | 3.2 |  | <0.005 | 123 | 83.9 | 12.2 | 44 | 37 |  |  |  | <0.001 | <0.02 | <0.0002 | <0.001 |  | <0.001 | <0.001 | <0.001 | <0.001 | <0.0002 | <0.001 | <0.001 | <0.001 |  | <0.0001 | <0.00005 |  | 1.29 | <0.01 | <0.0002
県内広域水道企業団 | 弁天橋 | 2017.09.20 | 10:20 |  |  | 天候: 曇; 気温: 24.1; 水温: 21.3; 濁度: 6.7; 色度: 5.8; 臭気: 植物性臭気 | [8 empty] | 7.99 |  | 2.8 |  | 8.4 | 1700 |  | 28 |  |  |  | 0.04 | 0.006 |  | 0.11 |  |  | 0.22 | 0.048 |  | 1 | 0.03 | 0.024 | 0.78 |  | 0.068 | 0.039 | 0.12 | 4.4 |  |  |  | 98.6 | 14.6 | 56 | 51 | [17 empty] | <0.0001 | <0.00005 |  | 0.96 |  | <0.0002
県内広域水道企業団 | 弁天橋 | 2017.10.11 | 10:25 |  |  | 天候: 曇; 気温: 27.8; 水温: 18.2; 濁度: 6.3; 色度: 5.5; 臭気: 植物性臭気 | [8 empty] | 7.95 |  | 1.9 |  | 8.9 | 14000 |  | 55 |  |  |  | 0.06 | 0.004 |  | 0.15 |  |  | 0.27 | 0.037 |  | 1.1 | 0.03 | 0.018 | 0.84 |  | 0.067 | 0.053 | 0.16 | 4 |  |  |  | 98.7 | 14 | 53 | 47 | [17 empty] | <0.0001 | <0.00005 |  | 1 |  | <0.0002
県内広域水道企業団 | 弁天橋 | 2017.11.15 | 10:20 |  |  | 天候: 曇; 気温: 14.9; 水温: 12.6; 濁度: 6.3; 色度: 2.3; 臭気: 植物性臭気; シアン: <0.001 | <0.0003 | <0.001 | <0.001 | <0.001 | <0.00005 |  |  |  | 7.8 |  | 1.3 |  | 9.8 | 2000 |  | 13 |  | <0.01 | <0.01 | 0.03 | 0.006 |  | 0.08 | <0.0005 | <0.001 | 0.24 | 0.02 | 25 | 1.1 | <0.02 | 0.004 | 1 | <0.001 | 0.061 | 0.066 | 0.2 | 3.9 |  | <0.005 | 95 | 96.5 | 13.7 | 52 | 48 |  |  |  | <0.001 | <0.02 | <0.0002 | <0.001 |  | <0.001 | <0.001 | <0.001 | <0.001 | <0.0002 | <0.001 | <0.001 | <0.001 |  |  |  |  | 0.57 | <0.01
県内広域水道企業団 | 弁天橋 | 2017.12.13 | 10:20 |  |  | 天候: 晴; 気温: 5.2; 水温: 8.9; 濁度: 4.1; 色度: 2.3; 臭気: 植物性臭気 | [8 empty] | 7.75 |  | 1.9 |  | 9.9 | 310 |  | 6.3 |  |  |  | 0.02 | 0.015 |  | 0.11 |  |  | 0.17 | 0.027 |  | 1.2 | <0.02 | 0.009 | 1.1 |  | 0.086 | 0.074 | 0.23 | 5.2 |  |  |  | 89.2 | 15.5 | 58 | 55 | [20 empty] | 0.66
県内広域水道企業団 | 弁天橋 | 2018.01.17 | 10:00 |  |  | 天候: 曇; 気温: 5.1; 水温: 6.7; 濁度: 3.5; 色度: 2.7; 臭気: 植物性臭気 | [8 empty] | 7.73 |  | 1.7 |  | 9.5 | 67 |  | <1.0 |  |  |  | 0.01 | 0.011 |  | 0.13 |  |  | 0.14 | 0.023 |  | 1.2 | <0.02 | 0.014 | 1.2 |  | 0.1 | 0.11 | 0.32 | 5.9 |  |  |  | 81.3 | 16 | 59 | 55 | [20 empty] | 0.65
県内広域水道企業団 | 弁天橋 | 2018.02.14 | 10:15 |  |  | 天候: 晴; 気温: 4.2; 水温: 7; 濁度: 3.2; 色度: 2.7; 臭気: 植物性臭気; シアン: <0.001 | <0.0003 | <0.001 | <0.001 | <0.001 | <0.00005 |  |  |  | 7.68 |  | 2.2 |  | 11.2 | 160 |  | 2 |  | <0.01 | <0.01 | <0.01 | 0.009 |  | 0.14 | <0.0005 | <0.001 | 0.12 | 0.023 | 28 | 1.3 | <0.02 | 0.023 | 1.2 | <0.001 | 0.11 | 0.098 | 0.3 | 6.9 |  | <0.005 | 120 | 95.7 | 16.4 | 60 | 56 |  |  |  | <0.001 | <0.02 | <0.0002 | <0.001 |  | <0.001 | <0.001 | <0.001 | <0.001 | <0.0002 | <0.001 | <0.001 | <0.001 |  |  |  |  | 0.72 | <0.01
県内広域水道企業団 | 弁天橋 | 2018.03.07 | 10:00 |  |  | 天候: 曇; 気温: 5.2; 水温: 9.1; 濁度: 4.7; 色度: 5.4; 臭気: 植物性臭気 | [8 empty] | 8.02 |  | 2.6 |  | 11 | 580 |  | 6.3 |  |  |  | 0.04 | 0.004 |  | 0.11 |  |  | 0.25 | 0.026 |  | 1.2 | <0.02 | 0.019 | 1.1 |  | 0.11 | 0.074 | 0.23 | 6.9 |  |  |  | 97.5 | 16.2 | 59 | 53 | [20 empty] | 0.9
県内広域水道企業団 | 三井大橋 | 2017.04.12 | 10:45 | 上層 | 0 | 天候: 晴; 気温: 20; 水温: 13.2; 濁度: 3.3; 色度: 3.5; 臭気: 植物性臭気 | [8 empty] | 7.96 |  | 1.9 |  | 10.2 | 240 |  | 1 |  |  |  | 0.02 | 0.002 |  | 0.15 |  |  | 0.16 | 0.023 |  | 1.1 | 0.04 | 0.016 | 0.82 |  | 0.068 | 0.026 | 0.08 | 5.4 |  |  |  | 103 | 14.7 | 55 |  |  |  | 2.6 | [17 empty] | 0.96
県内広域水道企業団 | 三井大橋 | 2017.05.17 | 10:40 | 上層 | 0 | 天候: 曇; 気温: 18.4; 水温: 17.6; 濁度: 1.3; 色度: 3.2; 臭気: 植物性臭気 | [8 empty] | 8.17 |  | 2.5 |  | 10.4 | 440 |  | 2 |  |  |  | <0.01 | 0.002 |  | 0.14 |  |  | 0.03 | 0.01 |  | 1 | 0.07 | 0.015 | 0.66 |  | 0.052 | 0.029 | 0.089 | 4.7 |  |  |  | 114 | 14.1 | 53 |  |  |  | 5.1 | [17 empty] | 1.05
県内広域水道企業団 | 三井大橋 | 2017.06.14 | 11:00 | 上層 | 0 | 天候: 晴; 気温: 22.1; 水温: 21.3; 濁度: 1.8; 色度: 3.1; 臭気: 植物性臭気 | [8 empty] | 8.18 |  | 2.6 |  | 8.8 | 56 |  | <1.0 |  |  |  | <0.01 | 0.001 |  | 0.12 |  |  | 0.03 | 0.008 |  | 0.8 | 0.04 | 0.017 | 0.54 |  | 0.021 | 0.008 | 0.026 | 4 |  |  |  | 103 | 13.5 | 51 |  |  |  | 5.7 | [17 empty] | 0.96
県内広域水道企業団 | 三井大橋 | 2017.07.19 | 10:35 | 上層 | 0 | 天候: 晴; 気温: 29.6; 水温: 27; 濁度: 3.2; 色度: 1.7; 臭気: 植物性臭気 | [8 empty] | 8.18 |  | 2.7 |  | 7.9 | 440 |  | 2 |  |  |  | 0.01 | 0.002 |  | 0.12 |  |  | 0.06 | 0.012 |  | 0.8 | 0.05 | 0.011 | 0.39 |  | 0.019 | 0.007 | 0.021 | 3.5 |  |  |  | 102 | 12.6 | 48 |  |  |  | 2.9 | [17 empty] | 1.11
県内広域水道企業団 | 三井大橋 | 2017.08.16 | 10:50 | 上層 | 0 | 天候: 雨; 気温: 20.8; 水温: 23.1; 濁度: 9; 色度: 15; 臭気: 植物性臭気 | [8 empty] | 7.43 |  | 3 |  | 6.1 | 7000 |  | 29 |  |  |  | 0.24 | 0.006 |  | 0.11 |  |  | 0.61 | 0.018 |  | 0.8 | <0.02 | 0.013 | 0.7 |  | 0.022 | 0.019 | 0.059 | 3.3 |  |  |  | 74 | 12 | 45 |  |  |  | 7.7 | [17 empty] | 1.34
県内広域水道企業団 | 三井大橋 | 2017.09.20 | 11:10 | 上層 | 0 | 天候: 曇; 気温: 24.5; 水温: 24.2; 濁度: 2.2; 色度: 4.3; 臭気: 植物性臭気 | [8 empty] | 8.13 |  | 4.5 |  | 8.8 | 8000 |  | <1.0 |  |  |  | 0.01 | <0.001 |  | 0.08 |  |  | 0.04 | 0.008 |  | 1.2 | <0.02 | 0.006 | 0.73 |  | 0.058 | 0.004 | 0.012 | 3.6 |  |  |  | 109 | 12.9 | 51 |  |  |  | 18.1 | [17 empty] | 1.57
県内広域水道企業団 | 三井大橋 | 2017.10.11 | 10:30 | 上層 | 0 | 天候: 曇; 気温: 24; 水温: 22.7; 濁度: 4.7; 色度: 4.2; 臭気: 植物性臭気 | [8 empty] | 8.67 |  | 3.7 |  | 9.9 | 6400 |  | 1 |  |  |  | <0.01 | <0.001 |  | 0.13 |  |  | 0.05 | 0.009 |  | 1.1 | <0.02 | 0.015 | 0.66 |  | 0.041 | 0.013 | 0.039 | 3.7 |  |  |  | 118 | 13.4 | 52 |  |  |  | 23.3 | [17 empty] | 1.56
県内広域水道企業団 | 三井大橋 | 2017.11.15 | 10:40 | 上層 | 0 | 天候: 晴; 気温: 15.8; 水温: 13.8; 濁度: 20; 色度: 9.9; 臭気: 無臭 | [8 empty] | 7.75 |  | 1.6 |  | 9.8 | 1000 |  | 5.1 |  |  |  | 0.23 | 0.005 |  | 0.07 |  |  | 1 | 0.026 |  | 1 | <0.02 | 0.004 | 0.93 |  | 0.065 | 0.061 | 0.19 | 2.7 |  |  |  | 99 | 11.6 | 44 |  |  |  | <0.1 | [17 empty] | 0.76
県内広域水道企業団 | 三井大橋 | 2017.12.13 | 10:40 | 上層 | 0 | 天候: 晴; 気温: 6.8; 水温: 10.5; 濁度: 5.3; 色度: 3.1; 臭気: 植物性臭気 | [8 empty] | 7.74 |  | 1.9 |  | 10.5 | 200 |  | 1 |  |  |  | 0.04 | 0.001 |  | 0.08 |  |  | 0.22 | 0.012 |  | 1.1 | <0.02 | 0.009 | 1 |  | 0.038 | 0.033 | 0.1 | 3.3 |  |  |  | 98.3 | 13.1 | 51 |  |  |  | 2.6 | [17 empty] | 0.7
県内広域水道企業団 | 三井大橋 | 2018.01.17 | 09:30 | 上層 | 0 | 天候: 曇; 気温: 7.2; 水温: 7.1; 濁度: 2.6; 色度: 3.8; 臭気: 植物性臭気 | [8 empty] | 8.34 |  | 2.5 |  | 12.1 | 43 |  | <1.0 |  |  |  | <0.01 | <0.001 |  | 0.09 |  |  | 0.06 | 0.007 |  | 1.1 | <0.02 | 0.013 | 0.97 |  | 0.037 | 0.042 | 0.13 | 4.4 |  |  |  | 104 | 14.5 | 56 |  |  |  | 15.8 | [17 empty] | 0.71
県内広域水道企業団 | 三井大橋 | 2018.02.14 | 11:10 | 上層 | 0 | 天候: 晴; 気温: 9.4; 水温: 6.4; 濁度: 4.3; 色度: 4.9; 臭気: 植物性臭気 | [8 empty] | 8.51 |  | 3.5 |  | 12.5 | 51 |  | 2 |  |  |  | <0.01 | <0.001 |  | 0.11 |  |  | 0.12 | 0.012 |  | 1.1 | <0.02 | 0.015 | 0.87 |  | 0.056 | 0.015 | 0.045 | 5.1 |  |  |  | 105 | 15.1 | 58 |  |  |  | 25.4 | [17 empty] | 0.91
県内広域水道企業団 | 三井大橋 | 2018.03.07 | 10:45 | 上層 | 0 | 天候: 曇; 気温: 5; 水温: 8.7; 濁度: 4.8; 色度: 7.8; 臭気: 植物性臭気 | [8 empty] | 9.32 |  | 4 |  | 13.5 | 110 |  | 1 |  |  |  | 0.02 | 0.002 |  | 0.09 |  |  | 0.12 | 0.014 |  | 1 | <0.02 | 0.014 | 0.56 |  | 0.061 | 0.005 | 0.016 | 5.1 |  |  |  | 119 | 14.3 | 55 |  |  |  | 24.4 | [17 empty] | 1.51
県内広域水道企業団 | 三井大橋 | 2017.04.12 | 10:45 | 下層 | 20 | 天候: 晴; 気温: 20; 水温: 12.2; 濁度: 2.5; 色度: 3.5; 臭気: 植物性臭気 | [8 empty] | 7.91 |  | 1.7 |  | 10.2 | 130 |  | 6.3 |  |  |  | 0.03 | 0.002 |  | 0.15 |  |  | 0.13 | 0.024 |  | 1 | 0.06 | 0.016 | 0.75 |  | 0.054 | 0.019 | 0.06 | 4.8 |  |  |  | 101 | 14.2 | 53 |  |  |  | 1.6 | [17 empty] | 0.82
県内広域水道企業団 | 三井大橋 | 2017.05.17 | 10:40 | 下層 | 20 | 天候: 曇; 気温: 18.4; 水温: 17.1; 濁度: 1.2; 色度: 3.7; 臭気: 植物性臭気 | [8 empty] | 8.04 |  | 2.3 |  | 9.6 | 96 |  | <1.0 |  |  |  | 0.01 | 0.003 |  | 0.14 |  |  | 0.05 | 0.016 |  | 1 | 0.13 | 0.014 | 0.66 |  | 0.055 | 0.034 | 0.11 | 4.9 |  |  |  | 104 | 14.3 | 53 |  |  |  | 2.4 | [17 empty] | 1
県内広域水道企業団 | 三井大橋 | 2017.06.14 | 11:00 | 下層 | 20 | 天候: 晴; 気温: 22.1; 水温: 21.4; 濁度: 3.4; 色度: 3.4; 臭気: 植物性臭気 | [8 empty] | 7.93 |  | 2.8 |  | 8.1 | 130 |  | 1 |  |  |  | 0.02 | 0.003 |  | 0.1 |  |  | 0.11 | 0.02 |  | 0.7 | 0.06 | 0.013 | 0.48 |  | 0.032 | 0.013 | 0.039 | 3.4 |  |  |  | 95.5 | 12.6 | 48 |  |  |  | 7 | [17 empty] | 0.94
県内広域水道企業団 | 三井大橋 | 2017.07.19 | 10:35 | 下層 | 20 | 天候: 晴; 気温: 29.6; 水温: 24.5; 濁度: 3.7; 色度: 2.6; 臭気: 土臭 | [8 empty] | 7.8 |  | 2.7 |  | 6.9 | 410 |  | <1.0 |  |  |  | 0.03 | 0.001 |  | 0.1 |  |  | 0.2 | 0.043 |  | 0.6 | 0.07 | 0.012 | 0.34 |  | 0.024 | 0.007 | 0.022 | 2.9 |  |  |  | 85.6 | 11.8 | 46 |  |  |  | 3.2 | [17 empty] | 1.02
県内広域水道企業団 | 三井大橋 | 2017.08.16 | 10:50 | 下層 | 20 | 天候: 雨; 気温: 20.8; 水温: 22.3; 濁度: 26; 色度: 19; 臭気: 植物性臭気 | [8 empty] | 7.49 |  | 3 |  | 7.3 | 4400 |  | 28 |  |  |  | 0.4 | 0.009 |  | 0.12 |  |  | 1.3 | 0.048 |  | 1.3 | <0.02 | 0.051 | 0.79 |  | 0.031 | 0.027 | 0.081 | 3 |  |  |  | 87.3 | 11.5 | 43 |  |  |  | 0.8 | [17 empty] | 1.38
県内広域水道企業団 | 三井大橋 | 2017.09.20 | 11:10 | 下層 | 20 | 天候: 曇; 気温: 24.5; 水温: 22.8; 濁度: 4.1; 色度: 4.1; 臭気: 植物性臭気 | [8 empty] | 7.73 |  | 2.5 |  | 7.3 | 7500 |  | 13 |  |  |  | 0.04 | 0.002 |  | 0.08 |  |  | 0.19 | 0.024 |  | 0.9 | <0.02 | 0.022 | 0.78 |  | 0.024 | 0.013 | 0.04 | 3.6 |  |  |  | 88.2 | 13.1 | 52 |  |  |  | 2.8 | [17 empty] | 1.11
県内広域水道企業団 | 三井大橋 | 2017.10.11 | 10:30 | 下層 | 20 | 天候: 曇; 気温: 24; 水温: 22.2; 濁度: 3.7; 色度: 3.7; 臭気: 植物性臭気 | [8 empty] | 8 |  | 2.9 |  | 8.5 | 23000 |  | 4.1 |  |  |  | 0.01 | <0.001 |  | 0.13 |  |  | 0.13 | 0.02 |  | 1 | <0.02 | 0.011 | 0.73 |  | 0.026 | 0.012 | 0.036 | 3.7 |  |  |  | 101 | 13.5 | 52 |  |  |  | 15.8 | [17 empty] | 1.11
県内広域水道企業団 | 三井大橋 | 2017.11.15 | 10:40 | 下層 | 20 | 天候: 晴; 気温: 15.8; 水温: 13.5; 濁度: 23; 色度: 13; 臭気: 無臭 | [8 empty] | 7.71 |  | 1.6 |  | 9.8 | 1700 |  | 23 |  |  |  | 0.25 | 0.006 |  | 0.06 |  |  | 1 | 0.028 |  | 1 | <0.02 | <0.004 | 0.93 |  | 0.072 | 0.043 | 0.13 | 2.9 |  |  |  | 98.4 | 11.5 | 44 |  |  |  | <0.1 | [17 empty] | 0.75
県内広域水道企業団 | 三井大橋 | 2017.12.13 | 10:40 | 下層 | 20 | 天候: 晴; 気温: 6.8; 水温: 10.5; 濁度: 6; 色度: 3.2; 臭気: 植物性臭気 | [8 empty] | 7.75 |  | 1.9 |  | 11.6 | 290 |  | 2 |  |  |  | 0.04 | 0.001 |  | 0.07 |  |  | 0.25 | 0.015 |  | 1 | <0.02 | 0.008 | 1 |  | 0.041 | 0.036 | 0.11 | 3.5 |  |  |  | 109 | 13.2 | 51 |  |  |  | 2.4 | [17 empty] | 0.63
県内広域水道企業団 | 三井大橋 | 2018.01.17 | 09:30 | 下層 | 20 | 天候: 曇; 気温: 7.2; 水温: 6.7; 濁度: 3; 色度: 3.2; 臭気: 植物性臭気 | [8 empty] | 8.17 |  | 2.3 |  | 11.8 | 23 |  | 2 |  |  |  | <0.01 | <0.001 |  | 0.09 |  |  | 0.07 | 0.008 |  | 1.1 | <0.02 | 0.013 | 0.99 |  | 0.041 | 0.012 | 0.036 | 4.4 |  |  |  | 100 | 14.5 | 56 |  |  |  | 17.4 | [17 empty] | 0.68
県内広域水道企業団 | 三井大橋 | 2018.02.14 | 11:10 | 下層 | 20 | 天候: 晴; 気温: 9.4; 水温: 6; 濁度: 4.9; 色度: 3.4; 臭気: 植物性臭気 | [8 empty] | 8.3 |  | 3.5 |  | 12.3 | 43 |  | 7.5 |  |  |  | <0.01 | <0.001 |  | 0.12 |  |  | 0.16 | 0.017 |  | 1.2 | <0.02 | 0.007 | 0.91 |  | 0.076 | 0.019 | 0.057 | 5.5 |  |  |  | 103 | 15.5 | 59 |  |  |  | 22.5 | [17 empty] | 0.96
県内広域水道企業団 | 三井大橋 | 2018.03.07 | 10:45 | 下層 | 20 | 天候: 曇; 気温: 5; 水温: 7.5; 濁度: 4; 色度: 6.3; 臭気: 植物性臭気 | [8 empty] | 8.93 |  | 3.2 |  | 13.3 | 22 |  | 1 |  |  |  | 0.01 | 0.002 |  | 0.09 |  |  | 0.09 | 0.013 |  | 1 | 0.03 | 0.013 | 0.66 |  | 0.044 | 0.007 | 0.023 | 5.2 |  |  |  | 113 | 14.6 | 56 |  |  |  | 26 | [17 empty] | 1.14
県内広域水道企業団 | 湖央部 | 2017.04.13 | 10:45 | 上層 | 0 | 全水深: 49; 天候: 晴; 気温: 17.5; 水温: 11.3; 濁度: 1.4; 透明度: 3; 臭気: 植物性臭気 | [8 empty] | 8 |  | 2 |  | 11.1 | [12 empty] | 0.02 | 0.003 |  | 0.4 | <0.02 | <0.004 | 0.28 |  | 0.012 |  |  | <2.0 |  |  |  | 108 | 9.7 |  | 33 |  |  | 5 | [17 empty] | 0.94
県内広域水道企業団 | 湖央部 | 2017.06.15 | 10:50 | 上層 | 0 | 全水深: 42; 天候: 晴; 気温: 28; 水温: 21.1; 濁度: 1.3; 透明度: 3; 臭気: 植物性臭気 | [8 empty] | 8.22 |  | 3 |  | 9.8 | [12 empty] | 0.05 | 0.013 |  | 0.3 | <0.02 | <0.004 | 0.2 |  | 0.007 |  |  | 2.1 |  |  |  | 117 | 10.7 |  | 38 |  |  | 4.5 | [17 empty] | 1.12
県内広域水道企業団 | 湖央部 | 2017.08.17 | 10:50 | 上層 | 0 | 全水深: 43; 天候: 曇; 気温: 28.6; 水温: 23.3; 濁度: 3.1; 透明度: 1.1; 臭気: 植物性臭気 | [8 empty] | 8.93 |  | 3.4 |  | 11.4 | [12 empty] | 0.17 | 0.006 |  | 0.5 | <0.02 | 0.004 | 0.42 |  | 0.018 |  |  | <2.0 |  |  |  | 142 | 10 |  | 34 |  |  | 9.6 | [17 empty] | 1.52
県内広域水道企業団 | 湖央部 | 2017.10.17 | 10:40 | 上層 | 0 | 全水深: 42; 天候: 雨; 気温: 14.4; 水温: 17.2; 濁度: 1.2; 透明度: 4.2; 臭気: 植物性臭気 | [8 empty] | 7.39 |  | 2.7 |  | 7.3 | [12 empty] | 0.04 | 0.006 |  | 0.4 | <0.02 | <0.004 | 0.34 |  | 0.007 |  |  | <2.0 |  |  |  | 80 | 9.9 |  | 37 |  |  | 3.4 | [17 empty] | 0.94
県内広域水道企業団 | 湖央部 | 2017.12.21 | 11:00 | 上層 | 0 | 全水深: 48; 天候: 晴; 気温: 8.6; 水温: 9.9; 濁度: 1.9; 透明度: 2.3; 臭気: 沼沢臭 | [8 empty] | 7.64 |  | 1.2 |  | 9.2 | [12 empty] | 0.04 | 0.007 |  | 0.3 | <0.02 | <0.004 | 0.3 |  | 0.007 |  |  | 2 |  |  |  | 84.9 | 9.2 |  | 33 |  |  | 0.6 | [17 empty] | 0.6
県内広域水道企業団 | 湖央部 | 2018.02.27 | 11:00 | 上層 | 0 | 全水深: 51; 天候: 晴; 気温: 7; 水温: 6.9; 濁度: 1.2; 透明度: 4; 臭気: 植物性臭気 | [8 empty] | 7.78 |  | 2.1 |  | 11.1 | [12 empty] | 0.03 | 0.008 |  | 0.4 | <0.02 | <0.004 | 0.3 |  | 0.008 |  |  | <2.0 |  |  |  | 96.5 | 9.8 |  | 35 |  |  | 3.7 | [17 empty] | 1.3
県内広域水道企業団 | 湖央部 | 2017.04.13 | 10:45 | 中層 | 5 | 全水深: 49; 天候: 晴; 気温: 17.5; 水温: 10.1; 濁度: 1.5; 臭気: 植物性臭気 | [8 empty] | 8.08 |  | 1.8 |  | 11.5 | [12 empty] | 0.02 | 0.004 |  | 0.3 | <0.02 | <0.004 | 0.28 |  | 0.013 |  |  | <2.0 |  |  |  | 109 | 9.7 |  | 33 |  |  | 4.3 | [17 empty] | 0.84
県内広域水道企業団 | 湖央部 | 2017.06.15 | 10:50 | 中層 | 5 | 全水深: 42; 天候: 晴; 気温: 28; 水温: 16.8; 濁度: 1.6; 臭気: 植物性臭気 | [8 empty] | 8.29 |  | 2.7 |  | 10.9 | [12 empty] | 0.04 | 0.012 |  | 0.2 | <0.02 | <0.004 | 0.19 |  | 0.009 |  |  | <2.0 |  |  |  | 120 | 10.2 |  | 36 |  |  | 5.2 | [17 empty] | 1.05
県内広域水道企業団 | 湖央部 | 2017.08.17 | 10:50 | 中層 | 5 | 全水深: 43; 天候: 曇; 気温: 28.6; 水温: 19.7; 濁度: 13; 臭気: 植物性臭気 | [8 empty] | 7.18 |  | 2.8 |  | 4.5 | [12 empty] | 0.74 | 0.025 |  | 0.6 | <0.02 | 0.004 | 0.42 |  | 0.01 |  |  | <2.0 |  |  |  | 52.7 | 9.4 |  | 34 |  |  | 2.2 | [17 empty] | 1.34
県内広域水道企業団 | 湖央部 | 2017.10.17 | 10:40 | 中層 | 5 | 全水深: 42; 天候: 雨; 気温: 14.4; 水温: 17.2; 濁度: 1.2; 臭気: 植物性臭気 | [8 empty] | 7.38 |  | 1.6 |  | 7.2 | [12 empty] | 0.03 | 0.004 |  | 0.4 | <0.02 | <0.004 | 0.34 |  | 0.007 |  |  | <2.0 |  |  |  | 78.9 | 9.9 |  | 37 |  |  | 3 | [17 empty] | 0.97
県内広域水道企業団 | 湖央部 | 2017.12.21 | 11:00 | 中層 | 5 | 全水深: 48; 天候: 晴; 気温: 8.6; 水温: 9.7; 濁度: 2.5; 臭気: 沼沢臭 | [8 empty] | 7.6 |  | 1.2 |  | 9.2 | [12 empty] | 0.06 | 0.01 |  | 0.2 | <0.02 | <0.004 | 0.3 |  | 0.008 |  |  | 2 |  |  |  | 84.5 | 9.3 |  | 33 |  |  | 0.9 | [17 empty] | 0.6
県内広域水道企業団 | 湖央部 | 2018.02.27 | 11:00 | 中層 | 5 | 全水深: 51; 天候: 晴; 気温: 7; 水温: 6.6; 濁度: 1.3; 臭気: 植物性臭気 | [8 empty] | 7.9 |  | 2.1 |  | 11.4 | [12 empty] | 0.02 | 0.006 |  | 0.4 | <0.02 | <0.004 | 0.29 |  | 0.008 |  |  | <2.0 |  |  |  | 98.3 | 9.9 |  | 34 |  |  | 5.4 | [17 empty] | 0.91
県内広域水道企業団 | 湖央部 | 2017.04.13 | 10:45 | 下層 | 45 | 全水深: 49; 天候: 晴; 気温: 17.5; 水温: 7.1; 濁度: 2.2; 臭気: 植物性臭気 | [8 empty] | 7.48 |  | 1 |  | 7.5 | [12 empty] | 0.08 | 0.031 |  | 0.3 | 0.03 | <0.004 | 0.27 |  | 0.011 |  |  | <2.0 |  |  |  | 66.1 | 9.9 |  | 36 |  |  | 0.4 | [17 empty] | 0.55
県内広域水道企業団 | 湖央部 | 2017.06.15 | 10:50 | 下層 | 38 | 全水深: 42; 天候: 晴; 気温: 28; 水温: 7.3; 濁度: 2.1; 臭気: 土臭 | [8 empty] | 7.08 |  | 1.7 |  | 1.3 | [12 empty] | 0.08 | 0.07 |  | 0.2 | <0.02 | <0.004 | 0.24 |  | 0.006 |  |  | <2.0 |  |  |  | 11.6 | 10 |  | 37 |  |  | 0.4 | [17 empty] | 0.67
県内広域水道企業団 | 湖央部 | 2017.08.17 | 10:50 | 下層 | 39 | 全水深: 43; 天候: 曇; 気温: 28.6; 水温: 10.9; 濁度: 18; 臭気: 土臭 | [8 empty] | 6.9 |  | 3 |  | 0 | [12 empty] | 0.74 | 0.36 |  | 0.5 | 0.14 | 0.027 | <0.10 |  | 0.007 |  |  | 2 |  |  |  | 0 | 10.7 |  | 40 |  |  | <0.1 | [17 empty] | 1.03
県内広域水道企業団 | 湖央部 | 2017.10.17 | 10:40 | 下層 | 38 | 全水深: 42; 天候: 雨; 気温: 14.4; 水温: 10.9; 濁度: 2; 臭気: 硫化水素臭 | [8 empty] | 6.97 |  | 3.3 |  | 0 | [12 empty] | 0.4 | 0.78 |  | 0.4 | 0.24 | <0.004 | <0.10 |  | 0.007 |  |  | 2 |  |  |  | 0 | 11.5 |  | 48 |  |  | <0.1 | [17 empty] | 1.11
県内広域水道企業団 | 湖央部 | 2017.12.21 | 11:00 | 下層 | 44 | 全水深: 48; 天候: 晴; 気温: 8.6; 水温: 9.6; 濁度: 3.4; 臭気: 沼沢臭 | [8 empty] | 7.59 |  | 1.2 |  | 9.2 | [12 empty] | 0.08 | 0.013 |  | 0.3 | <0.02 | <0.004 | 0.3 |  | 0.009 |  |  | 2 |  |  |  | 84.3 | 9.3 |  | 32 |  |  | 0.7 | [17 empty] | 0.6
県内広域水道企業団 | 湖央部 | 2018.02.27 | 11:00 | 下層 | 47 | 全水深: 51; 天候: 晴; 気温: 7; 水温: 5.9; 濁度: 1.7; 臭気: 植物性臭気 | [8 empty] | 7.52 |  | 1.1 |  | 9.7 | [12 empty] | 0.05 | 0.016 |  | 0.3 | <0.02 | <0.004 | 0.29 |  | 0.006 |  |  | <2.0 |  |  |  | 82.2 | 9.9 |  | 34 |  |  | 0.5 | [17 empty] | 0.6
県内広域水道企業団 | 堰堤側湖心 | 2017.04.13 | 10:20 | 上層 | 0 | 天候: 晴; 気温: 17.9; 水温: 11.4; 濁度: 1.6; 透明度: 4; 臭気: 植物性臭気 | [8 empty] | 8.02 |  | 2.8 |  | 11.1 | [12 empty] | 0.02 | 0.003 |  | 0.5 | <0.02 | <0.004 | 0.27 |  | 0.014 |  |  | <2.0 |  |  |  | 109 | 9.7 |  | 34 |  |  | 8.1 | [17 empty] | 1.26
県内広域水道企業団 | 堰堤側湖心 | 2017.06.15 | 10:35 | 上層 | 0 | 天候: 晴; 気温: 22; 水温: 21.1; 濁度: 1.2; 透明度: 3.5; 臭気: 植物性臭気 | [8 empty] | 8.49 |  | 2.8 |  | 9.7 | [12 empty] | 0.05 | 0.015 |  | 0.3 | <0.02 | <0.004 | 0.18 |  | 0.008 |  |  | <2.0 |  |  |  | 116 | 11 |  | 39 |  |  | 8.7 | [17 empty] | 1.23
県内広域水道企業団 | 堰堤側湖心 | 2017.08.17 | 10:30 | 上層 | 0 | 天候: 曇; 気温: 29.2; 水温: 23.5; 濁度: 4.2; 透明度: 0.9; 臭気: 植物性臭気 | [8 empty] | 8.89 |  | 4.2 |  | 11.1 | [12 empty] | 0.2 | 0.007 |  | 0.9 | <0.02 | 0.004 | 0.4 |  | 0.037 |  |  | <2.0 |  |  |  | 139 | 9.8 |  | 35 |  |  | 17.1 | [17 empty] | 1.97
県内広域水道企業団 | 堰堤側湖心 | 2017.10.17 | 10:20 | 上層 | 0 | 天候: 雨; 気温: 14.4; 水温: 17.2; 濁度: 1.3; 透明度: 3.9; 臭気: 植物性臭気 | [8 empty] | 7.37 |  | 2.5 |  | 7.4 | [12 empty] | 0.04 | 0.008 |  | 0.4 | <0.02 | <0.004 | 0.34 |  | 0.009 |  |  | <2.0 |  |  |  | 81.1 | 9.9 |  | 36 |  |  | 4.1 | [17 empty] | 1.11
県内広域水道企業団 | 堰堤側湖心 | 2017.12.21 | 10:30 | 上層 | 0 | 天候: 晴; 気温: 8.1; 水温: 9.7; 濁度: 2.2; 透明度: 2.3; 臭気: 沼沢臭 | [8 empty] | 7.56 |  | 1.1 |  | 9.3 | [12 empty] | 0.04 | 0.008 |  | 0.2 | <0.02 | <0.004 | 0.3 |  | 0.008 |  |  | <2.0 |  |  |  | 85.4 | 9.2 |  | 33 |  |  | 0.5 | [17 empty] | 0.63
県内広域水道企業団 | 堰堤側湖心 | 2018.02.27 | 10:40 | 上層 | 0 | 天候: 晴; 気温: 7.3; 水温: 7.5; 濁度: 1.2; 透明度: 4.2; 臭気: 植物性臭気 | [8 empty] | 7.88 |  | 1.7 |  | 11.4 | [12 empty] | 0.02 | 0.006 |  | 0.3 | <0.02 | <0.004 | 0.29 |  | 0.005 |  |  | <2.0 |  |  |  | 101 | 9.8 |  | 35 |  |  | 2.6 | [17 empty] | 0.78
県内広域水道企業団 | 丹沢湖放流口 | 2017.04.13 | 09:50 |  |  | 天候: 晴; 気温: 12; 水温: 11.1; 濁度: 1.3; 色度: 2.1; 臭気: 植物性臭気 | [8 empty] | 8.16 | 1.2 |  |  |  | 2400 |  | 2 | [6 empty] | <0.05 |  |  | 0.03 | 0.003 |  | 0.3 | <0.02 | <0.004 | 0.29 |  | 0.007 |  |  | 2 |  |  |  |  | 9.6 | 38 | 34 |  |  | 3.7 | [17 empty] | 0.77
県内広域水道企業団 | 丹沢湖放流口 | 2017.05.17 | 09:55 |  |  | 天候: 曇; 気温: 18.3; 水温: 15.4; 濁度: 1.3; 色度: 2.8; 臭気: 魚介臭 | [8 empty] | 8.52 | 1.6 |  |  |  | 7100 |  | 2 | [6 empty] | <0.05 |  |  | 0.02 | 0.005 |  | 0.3 | <0.02 | <0.004 | 0.25 |  | 0.01 |  |  | 2.1 |  |  |  |  | 9.5 | 36 | 33 |  |  | 4.3 | [17 empty] | 0.97
県内広域水道企業団 | 丹沢湖放流口 | 2017.06.15 | 09:25 |  |  | 天候: 晴; 気温: 23.2; 水温: 16.2; 濁度: 1.4; 色度: 2.5; 臭気: 植物性臭気 | [8 empty] | 7.58 | 1.1 |  |  |  | 9000 |  | <1.0 | [6 empty] | <0.05 |  |  | 0.04 | 0.012 |  | 0.3 | <0.02 | <0.004 | 0.22 |  | 0.007 |  |  | 2 |  |  |  |  | 10 | 38 | 35 |  |  | 3.2 | [17 empty] | 1
県内広域水道企業団 | 丹沢湖放流口 | 2017.07.19 | 10:00 |  |  | 天候: 晴; 気温: 27; 水温: 21; 濁度: 2.6; 色度: 5.2; 臭気: 魚介臭 | [8 empty] | 7.42 | 1.1 |  |  |  | 2400 |  | 2 | [6 empty] | <0.05 |  |  | 0.14 | 0.033 |  | 0.3 | <0.02 | <0.004 | 0.27 |  | 0.009 |  |  | <2.0 |  |  |  |  | 10.9 | 44 | 39 |  |  | 4.1 | [17 empty] | 1.07
県内広域水道企業団 | 丹沢湖放流口 | 2017.08.17 | 09:30 |  |  | 天候: 曇; 気温: 25.6; 水温: 20.4; 濁度: 13; 色度: 9.5; 臭気: 植物性臭気 | [8 empty] | 7.18 | 0.7 |  |  |  | 2400 |  | 26 | [6 empty] | <0.05 |  |  | 0.66 | 0.025 |  | 0.7 | 0.03 | 0.009 | 0.44 |  | 0.011 |  |  | <2.0 |  |  |  |  | 9.6 | 37 | 35 |  |  | 3.6 | [17 empty] | 1.36
県内広域水道企業団 | 丹沢湖放流口 | 2017.09.20 | 09:55 |  |  | 天候: 晴; 気温: 24.5; 水温: 20.4; 濁度: 7.5; 色度: 5.2; 臭気: 植物性臭気 | [8 empty] | 7.56 | 1.1 |  |  |  | 2500 |  | 73 | [6 empty] | 0.06 |  |  | 0.26 | 0.016 |  | 0.5 | <0.02 | 0.004 | 0.36 |  | 0.017 |  |  | <2.0 |  |  |  |  | 10.1 | 39 | 37 |  |  | 4.6 | [17 empty] | 1.18
県内広域水道企業団 | 丹沢湖放流口 | 2017.10.17 | 12:00 |  |  | 天候: 雨; 気温: 14.1; 水温: 17.2; 濁度: 1.4; 色度: 3; 臭気: 植物性臭気 | [8 empty] | 7.37 | 0.6 |  |  |  | 1900 |  | 5.2 | [6 empty] | <0.05 |  |  | 0.04 | 0.007 |  | 0.3 | <0.02 | <0.004 | 0.34 |  | 0.007 |  |  | <2.0 |  |  |  |  | 9.8 | 38 | 37 |  |  | 2.5 | [17 empty] | 0.94
県内広域水道企業団 | 丹沢湖放流口 | 2017.11.15 | 09:40 |  |  | 天候: 曇; 気温: 13.6; 水温: 13.4; 濁度: 9.3; 色度: 5; 臭気: 植物性臭気 | [8 empty] | 7.54 | 0.4 |  |  |  | 280 |  | 2 | [6 empty] | 0.06 |  |  | 0.23 | 0.009 |  | 0.7 | <0.02 | 0.005 | 0.33 |  | 0.007 |  |  | <2.0 |  |  |  |  | 8.5 | 33 | 31 |  |  | 0.9 | [17 empty] | 0.79
県内広域水道企業団 | 丹沢湖放流口 | 2017.12.21 | 09:50 |  |  | 天候: 晴; 気温: 3.6; 水温: 9.4; 濁度: 2.7; 色度: 2.3; 臭気: 植物性臭気 | [8 empty] | 7.61 | 0.3 |  |  |  | 47 |  | <1.0 | [6 empty] | <0.05 |  |  | 0.07 | 0.011 |  | 0.2 | <0.02 | <0.004 | 0.31 |  | 0.008 |  |  | 2 |  |  |  |  | 9.3 | 35 | 34 |  |  | 1 | [17 empty] | 0.64
県内広域水道企業団 | 丹沢湖放流口 | 2018.01.17 | 09:30 |  |  | 天候: 雨; 気温: 11.5; 水温: 8.3; 濁度: 1.4; 色度: 1.7; 臭気: 沼沢臭 | [8 empty] | 7.69 | 0.3 |  |  |  | 16 |  | <1.0 | [6 empty] | <0.05 |  |  | 0.04 | 0.008 |  | 0.3 | <0.02 | <0.004 | 0.3 |  | 0.006 |  |  | 2.1 |  |  |  |  | 9.4 | 37 | 37 |  |  | 1.3 | [17 empty] | 0.59
県内広域水道企業団 | 丹沢湖放流口 | 2018.02.27 | 11:50 |  |  | 天候: 曇; 気温: 10.5; 水温: 6.8; 濁度: 1.1; 色度: 1.6; 臭気: 植物性臭気 | [8 empty] | 7.85 | 0.9 |  |  |  | 130 |  | <1.0 | [6 empty] | <0.05 |  |  | 0.02 | 0.007 |  | 0.3 | <0.02 | <0.004 | 0.29 |  | 0.006 |  |  | <2.0 |  |  |  |  | 9.8 | 38 | 33 |  |  | 3 | [17 empty] | 0.72
県内広域水道企業団 | 丹沢湖放流口 | 2018.03.07 | 10:15 |  |  | 天候: 曇; 気温: 4.7; 水温: 8.1; 濁度: 2.5; 色度: 2.5; 臭気: 植物性臭気 | [8 empty] | 7.78 | 1.8 |  |  |  | 250 |  | 3.1 | [6 empty] | 0.05 |  |  | 0.06 | 0.008 |  | 0.4 | <0.02 | <0.004 | 0.29 |  | 0.008 |  |  | <2.0 |  |  |  |  | 9.6 | 37 | 34 |  |  | 3 | [17 empty] | 0.85
県内広域水道企業団 | 湖流入前(玄倉川橋上流800m) | 2017.04.20 | 11:45 |  |  | 天候: 晴; 気温: 17.2; 水温: 12.5; 濁度: 2.9; 色度: 2.2; 臭気: 無臭 | [8 empty] | 7.7 | [6 empty] | <1.8 | [9 empty] | 0.12 | 0.003 | 14 | 0.5 | <0.02 | <0.004 | 0.34 |  | 0.003 |  | <0.005 | <2.0 | [5 empty] | 29 | [21 empty] | 0.43
県内広域水道企業団 | 湖流入前(玄倉川橋上流800m) | 2017.07.21 | 11:55 |  |  | 天候: 晴; 気温: 30.5; 水温: 24; 濁度: 2.1; 色度: 1.3; 臭気: 無臭 | [8 empty] | 7.9 | [6 empty] | 79 | [9 empty] | 0.09 | 0.002 | 16 | 0.4 | <0.02 | <0.004 | 0.32 |  | 0.014 |  | 0.006 | <2.0 | [5 empty] | 36 | [21 empty] | 0.38
県内広域水道企業団 | 湖流入前(玄倉川橋上流800m) | 2017.10.12 | 12:16 |  |  | 天候: 晴; 気温: 24.7; 水温: 18.4; 濁度: 1; 色度: 1.4; 臭気: 沼沢臭 | [8 empty] | 7.7 | [6 empty] | 33 | [9 empty] | 0.06 | 0.002 | 16 | 0.4 | <0.02 | <0.004 | 0.38 |  | <0.002 |  | <0.005 | <2.0 | [5 empty] | 33 | [21 empty] | 0.39
県内広域水道企業団 | 湖流入前(玄倉川橋上流800m) | 2018.01.11 | 11:50 |  |  | 天候: 晴; 気温: 5.9; 水温: 5.1; 濁度: 0.4; 色度: 0.8; 臭気: 沼沢臭 | [8 empty] | 7.8 | [6 empty] | 2 | [9 empty] | 0.01 | <0.001 | 14 | 0.3 | <0.02 | <0.004 | 0.25 |  | 0.013 |  | 0.009 | <2.0 | [5 empty] | 38 | [21 empty] | 0.43
県内広域水道企業団 | 湖流入前(中川橋上流1km) | 2017.04.20 | 11:25 |  |  | 天候: 晴; 気温: 16.6; 水温: 14; 濁度: 0.2; 色度: 1.9; 臭気: 植物性臭気 | [8 empty] | 7.8 | [6 empty] | 23 | [9 empty] | 0.02 | <0.001 | 16 | 0.7 | <0.02 | <0.004 | 0.6 |  | 0.01 |  | 0.007 | 2.4 | [5 empty] | 32 | [21 empty] | 0.76
県内広域水道企業団 | 湖流入前(中川橋上流1km) | 2017.07.21 | 11:25 |  |  | 天候: 晴; 気温: 33.5; 水温: 25; 濁度: <0.2; 色度: 1.3; 臭気: 沼沢臭 | [8 empty] | 8 | [6 empty] | 23 | [9 empty] | <0.01 | <0.001 | 19 | 0.7 | <0.02 | <0.004 | 0.55 |  | 0.021 |  | 0.014 | 3 | [5 empty] | 40 | [21 empty] | 0.5
県内広域水道企業団 | 湖流入前(中川橋上流1km) | 2017.10.12 | 11:42 |  |  | 天候: 晴; 気温: 27.2; 水温: 20.5; 濁度: <0.2; 色度: 1.4; 臭気: 植物性臭気 | [8 empty] | 7.9 | [6 empty] | 33 | [9 empty] | <0.01 | <0.001 | 19 | 0.8 | <0.02 | 0.005 | 0.72 |  | 0.013 |  | 0.011 | 2.3 | [5 empty] | 41 | [21 empty] | 0.54
県内広域水道企業団 | 湖流入前(中川橋上流1km) | 2018.01.11 | 11:25 |  |  | 天候: 晴; 気温: 8.2; 水温: 6.5; 濁度: 0.4; 色度: 0.8; 臭気: 魚介臭 | [8 empty] | 7.4 | [6 empty] | 13 | [9 empty] | <0.01 | <0.001 | 16 | 0.6 | <0.02 | <0.004 | 0.46 |  | 0.01 |  | 0.009 | <2.0 | [5 empty] | 33 | [21 empty] | 0.46
県内広域水道企業団 | 湖流入前(世附川橋上流1km) | 2017.04.20 | 11:00 |  |  | 天候: 晴; 気温: 21.1; 水温: 12.5; 濁度: 0.6; 色度: 1.8; 臭気: 無臭 | [8 empty] | 7.8 | [6 empty] | 4.5 | [9 empty] | 0.05 | 0.002 | 22 | 0.5 | <0.02 | <0.004 | 0.39 |  | 0.009 |  | 0.005 | <2.0 | [5 empty] | 38 | [21 empty] | 0.54
県内広域水道企業団 | 湖流入前(世附川橋上流1km) | 2017.07.21 | 11:00 |  |  | 天候: 晴; 気温: 33.4; 水温: 24.2; 濁度: 0.2; 色度: 1.3; 臭気: 植物性臭気 | [8 empty] | 8.4 | [6 empty] | 33 | [9 empty] | <0.01 | <0.001 | 24 | 0.4 | <0.02 | <0.004 | 0.35 |  | 0.015 |  | 0.008 | <2.0 | [5 empty] | 62 | [21 empty] | 0.47
県内広域水道企業団 | 湖流入前(世附川橋上流1km) | 2017.10.12 | 11:17 |  |  | 天候: 晴; 気温: 25.3; 水温: 19.1; 濁度: <0.2; 色度: 1.3; 臭気: 植物性臭気 | [8 empty] | 8 | [6 empty] | 33 | [9 empty] | 0.02 | <0.001 | 23 | 0.4 | <0.02 | <0.004 | 0.44 |  | 0.006 |  | <0.005 | <2.0 | [5 empty] | 55 | [21 empty] | 0.47
県内広域水道企業団 | 湖流入前(世附川橋上流1km) | 2018.01.11 | 11:10 |  |  | 天候: 晴; 気温: 8.5; 水温: 5.5; 濁度: 0.3; 色度: 0.7; 臭気: 魚介臭 | [8 empty] | 7.5 | [6 empty] | <1.8 | [9 empty] | 0.02 | 0.003 | 21 | 0.4 | <0.02 | <0.004 | 0.33 |  | 0.012 |  | 0.009 | <2.0 | [5 empty] | 44 | [21 empty] | 0.4
県内広域水道企業団 | 宮ヶ瀬湖放流口 | 2017.04.04 | 09:35 |  |  | 天候: 晴; 気温: 12.4; 水温: 9.9; 濁度: 0.7; 色度: 1.2; 臭気: 植物性臭気 | [8 empty] | 7.64 | 0.5 |  |  |  | 2400 |  | <1.0 | [6 empty] | <0.05 |  |  | 0.02 | 0.004 |  | 0.3 | <0.02 | <0.004 | 0.31 |  | 0.002 |  |  | <2.0 |  |  |  |  | 8.5 | 35 | 34 |  |  | 0.6 | [17 empty] | 0.59
県内広域水道企業団 | 宮ヶ瀬湖放流口 | 2017.05.10 | 11:00 |  |  | 天候: 雨; 気温: 16.3; 水温: 15.1; 濁度: 0.6; 色度: 1.4; 臭気: 植物性臭気 | [8 empty] | 7.57 | 0.5 |  |  |  | 2000 |  | 1 | [6 empty] | <0.05 |  |  | 0.03 | 0.003 |  | 0.3 | <0.02 | <0.004 | 0.31 |  | 0.004 |  |  | <2.0 |  |  |  |  | 8.1 | 33 | 32 |  |  | 0.9 | [17 empty] | 0.65
県内広域水道企業団 | 宮ヶ瀬湖放流口 | 2017.06.07 | 09:50 |  |  | 天候: 曇; 気温: 23.9; 水温: 18.9; 濁度: 1.2; 色度: 1.4; 臭気: 植物性臭気 | [8 empty] | 8.02 | 0.9 |  |  |  | 2600 |  | <1.0 | [6 empty] | <0.05 |  |  | 0.02 | 0.004 |  | 0.3 | <0.02 | <0.004 | 0.28 |  | 0.005 |  |  | <2.0 |  |  |  |  | 8.2 | 33 | 31 |  |  | 1.7 | [17 empty] | 0.81
県内広域水道企業団 | 宮ヶ瀬湖放流口 | 2017.07.05 | 09:35 |  |  | 天候: 晴; 気温: 28.8; 水温: 19.5; 濁度: 1.2; 色度: 1.7; 臭気: 植物性臭気 | [8 empty] | 7.3 | 0.6 |  |  |  | 220 |  | 12 | [6 empty] | <0.05 |  |  | 0.04 | 0.007 |  | 0.3 | <0.02 | <0.004 | 0.28 |  | 0.004 |  |  | <2.0 |  |  |  |  | 8.4 | 35 | 34 |  |  | 1.5 | [17 empty] | 0.84
県内広域水道企業団 | 宮ヶ瀬湖放流口 | 2017.08.02 | 09:50 |  |  | 天候: 曇; 気温: 24.3; 水温: 15.6; 濁度: 1.7; 色度: 1.7; 臭気: 魚介臭 | [8 empty] | 7.39 | 0.8 |  |  |  | 980 |  | 9.8 | [6 empty] | <0.05 |  |  | 0.06 | 0.027 |  | 0.3 | <0.02 | <0.004 | 0.3 |  | 0.006 |  |  | <2.0 |  |  |  |  | 9.3 | 39 | 41 |  |  | 1.3 | [17 empty] | 0.77
県内広域水道企業団 | 宮ヶ瀬湖放流口 | 2017.09.06 | 10:00 |  |  | 天候: 曇; 気温: 23; 水温: 20.4; 濁度: 0.6; 色度: 1.4; 臭気: 植物性臭気 | [8 empty] | 7.84 | 0.4 |  |  |  | 2000 |  | 3.1 | [6 empty] | <0.05 |  |  | 0.02 | 0.003 |  | 0.4 | <0.02 | <0.004 | 0.4 |  | 0.005 |  |  | <2.0 |  |  |  |  | 9 | 37 | 39 |  |  | 1.5 | [17 empty] | 0.62
県内広域水道企業団 | 宮ヶ瀬湖放流口 | 2017.10.04 | 10:05 |  |  | 天候: 曇; 気温: 16.8; 水温: 18.9; 濁度: 1.1; 色度: 1.5; 臭気: 植物性臭気 | [8 empty] | 7.59 | 0.4 |  |  |  | 6000 |  | 6.3 | [6 empty] | <0.05 |  |  | 0.03 | 0.003 |  | 0.5 | <0.02 | <0.004 | 0.44 |  | 0.006 |  |  | <2.0 |  |  |  |  | 8.9 | 36 | 36 |  |  | 2.2 | [17 empty] | 0.69
県内広域水道企業団 | 宮ヶ瀬湖放流口 | 2017.11.08 | 09:45 |  |  | 天候: 雨; 気温: 15.4; 水温: 13.8; 濁度: 19; 色度: 8; 臭気: 植物性臭気 | [8 empty] | 7.49 | 0.2 |  |  |  | 1100 |  | 19 | [6 empty] | <0.05 |  |  | 1.3 | 0.03 |  | 0.5 | <0.02 | <0.004 | 0.38 |  | 0.009 |  |  | <2.0 |  |  |  |  | 7.5 | 30 | 30 |  |  | 0.6 | [17 empty] | 0.59
県内広域水道企業団 | 宮ヶ瀬湖放流口 | 2017.12.06 | 10:00 |  |  | 天候: 晴; 気温: 5.2; 水温: 11.4; 濁度: 3.8; 色度: 3.6; 臭気: 植物性臭気 | [8 empty] | 7.54 | 0.3 |  |  |  | 7300 |  | 6.3 | [6 empty] | <0.05 |  |  | 0.3 | 0.01 |  | 0.4 | <0.02 | <0.004 | 0.39 |  | 0.009 |  |  | <2.0 |  |  |  |  | 8 | 31 | 33 |  |  | 0.6 | [17 empty] | 0.53
県内広域水道企業団 | 宮ヶ瀬湖放流口 | 2018.01.10 | 09:50 |  |  | 天候: 晴; 気温: 5.5; 水温: 8.9; 濁度: 1.4; 色度: 1.7; 臭気: 植物性臭気 | [8 empty] | 7.52 | 0.4 |  |  |  | 750 |  | 1 | [6 empty] | <0.05 |  |  | 0.07 | 0.006 |  | 0.4 | <0.02 | <0.004 | 0.38 |  | 0.007 |  |  | <2.0 |  |  |  |  | 8.3 | 33 | 35 |  |  | 0.6 | [17 empty] | 0.5
県内広域水道企業団 | 宮ヶ瀬湖放流口 | 2018.02.07 | 09:45 |  |  | 天候: 晴; 気温: 1.8; 水温: 7.2; 濁度: 1.3; 色度: 1.4; 臭気: 植物性臭気 | [8 empty] | 7.16 | 0.5 |  |  |  | 4000 |  | 2 | [6 empty] | <0.05 |  |  | 0.05 | 0.008 |  | 0.3 | <0.02 | <0.004 | 0.35 |  | 0.005 |  |  | <2.0 |  |  |  |  | 8.6 | 36 | 34 |  |  | 0.9 | [17 empty] | 0.58
県内広域水道企業団 | 宮ヶ瀬湖放流口 | 2018.03.13 | 09:50 |  |  | 天候: 晴; 気温: 14.3; 水温: 9.1; 濁度: 1; 色度: 1.7; 臭気: 植物性臭気 | [8 empty] | 7.42 | 0.3 |  |  |  | 2400 |  | 2 | [6 empty] | <0.05 |  |  | 0.04 | 0.005 |  | 0.4 | <0.02 | <0.004 | 0.34 |  | 0.004 |  |  | <2.0 |  |  |  |  | 8.2 | 34 | 33 |  |  | 0.9 | [17 empty] | 0.54
県内広域水道企業団 | 湖流入前(ﾘｳﾞｧｽﾎﾟｯﾄ早戸) | 2017.04.20 | 12:02 |  |  | 天候: 晴; 気温: 17.2; 水温: 11.8; 濁度: 0.4; 色度: 0.9; 臭気: 植物性臭気 | [8 empty] | 7.9 | [6 empty] | 2 | [9 empty] | 0.01 | <0.001 | 14 | 0.5 | <0.02 | <0.004 | 0.36 |  | <0.002 |  | <0.005 | <2.0 | [5 empty] | 25 | [21 empty] | 0.29
県内広域水道企業団 | 湖流入前(ﾘｳﾞｧｽﾎﾟｯﾄ早戸) | 2017.07.21 | 11:53 |  |  | 天候: 晴; 気温: 34.6; 水温: 22.4; 濁度: <0.2; 色度: 0.9; 臭気: 植物性臭気 | [8 empty] | 7.7 | [6 empty] | 23 | [9 empty] | 0.02 | <0.001 | 16 | 0.5 | <0.02 | <0.004 | 0.37 |  | 0.022 |  | 0.007 | <2.0 | [5 empty] | 31 | [21 empty] | 0.27
県内広域水道企業団 | 湖流入前(ﾘｳﾞｧｽﾎﾟｯﾄ早戸) | 2017.10.12 | 11:15 |  |  | 天候: 晴; 気温: 22.4; 水温: 16.3; 濁度: <0.2; 色度: 0.8; 臭気: 植物性臭気 | [8 empty] | 7.8 | [6 empty] | 7.8 | [9 empty] | 0.01 | <0.001 | 15 | 0.4 | <0.02 | <0.004 | 0.36 |  | <0.002 |  | <0.005 | <2.0 | [5 empty] | 29 | [21 empty] | 0.28
県内広域水道企業団 | 湖流入前(ﾘｳﾞｧｽﾎﾟｯﾄ早戸) | 2018.01.11 | 11:50 |  |  | 天候: 晴; 気温: 2.1; 水温: 4; 濁度: <0.2; 色度: <0.5; 臭気: 植物性臭気 | [8 empty] | 7.7 | [6 empty] | <1.8 | [9 empty] | 0.03 | <0.001 | 12 | 0.3 | <0.02 | <0.004 | 0.26 |  | 0.008 |  | 0.006 | <2.0 | [5 empty] | 30 | [21 empty] | 0.2
県内広域水道企業団 | 湖流入前(一ノ瀬ｷｬﾝﾌﾟ場) | 2017.04.20 | 11:25 |  |  | 天候: 晴; 気温: 16.1; 水温: 12.3; 濁度: 0.6; 色度: 1; 臭気: 無臭 | [8 empty] | 7.8 | [6 empty] | 2 | [9 empty] | 0.06 | 0.002 | 14 | 0.5 | <0.02 | <0.004 | 0.38 |  | 0.003 |  | <0.005 | <2.0 | [5 empty] | 29 | [21 empty] | 0.26
県内広域水道企業団 | 湖流入前(一ノ瀬ｷｬﾝﾌﾟ場) | 2017.07.21 | 11:16 |  |  | 天候: 晴; 気温: 30.3; 水温: 21.5; 濁度: <0.2; 色度: 0.6; 臭気: 無臭 | [8 empty] | 7.5 | [6 empty] | 23 | [9 empty] | 0.02 | <0.001 | 17 | 0.4 | <0.02 | <0.004 | 0.38 |  | 0.013 |  | 0.007 | <2.0 | [5 empty] | 34 | [21 empty] | 0.27
県内広域水道企業団 | 湖流入前(一ノ瀬ｷｬﾝﾌﾟ場) | 2017.10.12 | 10:40 |  |  | 天候: 晴; 気温: 20.2; 水温: 16.6; 濁度: 0.4; 色度: 0.9; 臭気: 植物性臭気 | [8 empty] | 7.8 | [6 empty] | 33 | [9 empty] | 0.03 | 0.001 | 16 | 0.4 | <0.02 | <0.004 | 0.42 |  | 0.004 |  | <0.005 | <2.0 | [5 empty] | 32 | [21 empty] | 0.26
県内広域水道企業団 | 湖流入前(一ノ瀬ｷｬﾝﾌﾟ場) | 2018.01.11 | 11:06 |  |  | 天候: 晴; 気温: 6.7; 水温: 5.3; 濁度: <0.2; 色度: <0.5; 臭気: 沼沢臭 | [8 empty] | 7.9 | [6 empty] | <1.8 | [9 empty] | <0.01 | <0.001 | 13 | 0.3 | <0.02 | <0.004 | 0.28 |  | 0.008 |  | 0.005 | <2.0 | [5 empty] | 33 | [21 empty] | 0.24