## 千代橋
水域名称 | 鶴見川 | 地点名称 | 千代橋(14-004-51) | 類型名称 | 河川D | 測定機関名称 | 横浜市
測定項目 | 採取時刻 | 採取位置 | 天候 | 前日天候 | 気温 | 水温 | 流速 | 流量 | 採取水深 | 全水深 | 透視度 | 透明度 | 流況 | 色相 | 臭気 | ｐＨ | ＢＯＤ | ＣＯＤ | ＳＳ | ＤＯ | 大腸菌群数 | ｎ-ヘキサン抽出物質 | 全窒素 | 全りん | 全亜鉛 | ノニルフェノール | LAS | カドミウム | 全シアン | 鉛 | 六価クロム | 砒素 | 総水銀 | アルキル水銀 | ＰＣＢ | ジクロロメタン | 四塩化炭素 | 1，2-ジクロロエタン | 1，1-ジクロロエチレン | ｼｽ1，2-ジクロロエチレン | 1，1，1-トリクロロエタン | 1，1，2-トリクロロエタン | トリクロロエチレン | テトラクロロエチレン | 1，3-ジクロロプロペン | チウラム | シマジン | チオベンカルブ | ベンゼン | セレン | ふっ素 | ほう素 | 亜硝酸性窒素 | 硝酸性窒素 | 亜硝酸性窒素及び硝酸性窒素 | 1,4-ジオキサン | フェノール類 | 銅 | 溶解性鉄 | 溶解性マンガン | クロム | ＥＰＮ | ニッケル | アンモニア性窒素 | りん酸態りん | 電気伝導率 | 塩化物イオン | 塩分 | 陰イオン界面活性剤 | 非イオン界面活性剤 | クロロフィルａ | トリハロメタン生成能 | クロロホルム生成能 | ブロモジクロロメタン生成能 | ジブロモクロロメタン生成能 | ブロモホルム生成能 | 有機りん
単位 | 時：分 |  |  |  | ℃ | ℃ | m/s | m3/s | ｍ | ｍ | ㎝ | ｍ |  |  |  |  | ㎎/L | ㎎/L | ㎎/L | ㎎/L | MPN/100mL | ㎎/L | ㎎/L | ㎎/L | ㎎/L | ㎎/L | ㎎/L | ㎎/L | ㎎/L | ㎎/L | ㎎/L | ㎎/L | ㎎/L | ㎎/L | ㎎/L | ㎎/L | ㎎/L | ㎎/L | ㎎/L | ㎎/L | ㎎/L | ㎎/L | ㎎/L | ㎎/L | ㎎/L | ㎎/L | ㎎/L | ㎎/L | ㎎/L | ㎎/L | ㎎/L | ㎎/L | ㎎/L | ㎎/L | ㎎/L | ㎎/L | ㎎/L | ㎎/L | ㎎/L | ㎎/L | ㎎/L | ㎎/L | ㎎/L | ㎎/L | ㎎/L | mS/m | ㎎/L | ‰ | ㎎/L | ㎎/L | μg/L | ㎎/L | ㎎/L | ㎎/L | ㎎/L | ㎎/L | ㎎/L
2017/04/13 | 7:45 | 流心（中央） | 晴れ | 0mm以上5mm未満 | 9.2 | 13.3 | 0.22 | 3.78 | 0.1 | 1.19 | 87 |  | 通常の状況 | 灰黄緑色・淡（明） | 川藻臭（微） | 7.6 | 3.6 | 5.5 | 4 | 8.3 | 2300 |  | 4.8 | 0.2 | 0.02 | [27 empty] | 0.32 | 3.6 | 3.9 | [8 empty] | 0.45 | 0.18 | 34
| 19:40 | 流心（中央） | 晴れ | 0mm以上5mm未満 | 14.0 | 17.7 | 0.20 | 3.22 | 0.1 | 1.15 | 85 |  | 通常の状況 | 灰黄緑色・淡（明） | 川藻臭（微） | 7.9 | 2.2 | 5.5 | 3 | 8.5 | [45 empty] | 34
2017/05/11 | 7:45 | 流心（中央） | 晴れ | 5mm以上10mm未満 | 19.8 | 20.3 | 0.15 | 1.82 | 0.1 | 0.97 | 67 |  | 通常の状況 | 灰黄緑色・淡（明） | 川藻臭（微） | 7.5 | 3.2 | 8.9 | 8 | 7.2 | 2200 |  | 7.4 | 0.31 | 0.023 | [27 empty] | 0.58 | 6.1 | 6.6 | [8 empty] | 0.46 | 0.31 | 36
| 19:40 | 流心（中央） | 晴れ | 5mm以上10mm未満 | 22.0 | 25.1 | 0.14 | 1.70 | 0.1 | 1.00 | 60 |  | 通常の状況 | 灰黄緑色・淡（明） | 川藻臭（微） | 8.0 | 2.9 | 7.4 | 6 | 7.4 | [45 empty] | 38
2017/06/06 | 7:30 | 流心（中央） | 曇り | 5mm以上10mm未満 | 19.5 | 21.2 | 0.12 | 1.68 | 0.1 | 1.06 | 95 |  | 通常の状況 | 灰黄緑色・淡（明） | 川藻臭（微） | 7.6 | 4.9 | 8.9 | 5 | 6.3 | 1300 |  | 6.5 | 0.24 | 0.025 | [27 empty] | 0.54 | 4.6 | 5.1 | [8 empty] | 0.85 | 0.23 | 35
| 19:20 | 流心（中央） | 曇り | 5mm以上10mm未満 | 21.4 | 23.3 | 0.13 | 1.83 | 0.1 | 1.07 | 65 |  | 通常の状況 | 灰黄緑色・淡（明） | 川藻臭（微） | 7.8 | 2.3 | 7.8 | 6 | 8.4 | [45 empty] | 33
2017/07/12 | 7:50 | 流心（中央） | 晴れ | 0mm以上5mm未満 | 29.1 | 27.2 | 0.11 | 1.51 | 0.1 | 0.93 | 82 |  | 通常の状況 | 灰黄緑色・淡（明） | 川藻臭（微） | 7.9 | 6.6 | 8.6 | 8 | 7 | 2300 | <0.5 | 6 | 0.19 | 0.025 |  |  | <0.0003 | <0.01 | <0.0005 | <0.02 | <0.005 | <0.0005 |  |  | <0.0001 | <0.0001 | <0.0001 | <0.0001 | <0.0001 | <0.0001 | <0.0001 | <0.0001 | <0.0001 | <0.0002 |  |  |  | <0.0001 | <0.002 | 0.08 | 0.04 | 0.39 | 3 | 3.3 | <0.005 | <0.005 | 0.0028 | 0.08 | 0.02 |  |  | <0.001 | 1.9 | 0.16 | 37 | 29 |  | <0.03 | 0.005
| 19:40 | 流心（中央） | 晴れ | 0mm以上5mm未満 | 27.5 | 29.8 | 0.12 | 1.59 | 0.1 | 0.91 | 90 |  | 通常の状況 | 灰黄緑色・淡（明） | 川藻臭（微） | 8.1 | 2.5 | 7.4 | 5 | 6.4 | [45 empty] | 35 | 28
2017/08/23 | 7:30 | 流心（中央） | 晴れ | 降雨なし | 29.1 | 26.0 | 0.18 | 2.63 | 0.1 | 0.95 | >100 |  | 通常の状況 | 黄緑色・淡（明） | 川藻臭（微） | 7.7 | 3.0 | 6.1 | 2 | 6.1 | 7900 |  | 5.4 | 0.39 | 0.023 | [20 empty] | <0.0005 | <0.0003 | <0.0003 |  |  |  |  | 0.65 | 3.6 | 4.2 | [8 empty] | 0.66 | 0.27 | 35
| 19:25 | 流心（中央） | 晴れ | 降雨なし | 29.4 | 29.1 | 0.18 | 2.61 | 0.1 | 1.03 | >100 |  | 通常の状況 | 黄緑色・淡（明） | 川藻臭（微） | 7.8 | 1.8 | 5.3 | 1 | 5.3 | [45 empty] | 34
2017/09/14 | 7:40 | 流心（中央） | 晴れ | 降雨なし | 25.1 | 25.0 | 0.14 | 1.96 | 0.1 | 1.05 | >100 |  | 通常の状況 | 黄緑色・淡（明） | 川藻臭（微） | 7.6 | 5.2 | 7.7 | 2 | 6.2 | 1400 |  | 6.5 | 0.42 | 0.024 | [27 empty] | 0.96 | 3.3 | 4.2 | [8 empty] | 1.5 | 0.38 | 37
| 19:40 | 流心（中央） | 晴れ | 降雨なし | 26.3 | 27.7 | 0.15 | 2.00 | 0.1 | 1.01 | >100 |  | 通常の状況 | 黄緑色・淡（明） | 川藻臭（微） | 8.0 | 2.1 | 6.3 | 3 | 6.4 | [45 empty] | 34
2017/10/04 | 7:40 | 流心（中央） | 曇り | 0mm以上5mm未満 | 16.5 | 20.7 | 0.16 | 2.46 | 0.1 | 1.16 | >100 |  | 通常の状況 | 黄緑色・淡（明） | 川藻臭（微） | 7.4 | 3.1 | 6.7 | 2 | 6.1 | 4900 |  | 5.7 | 0.27 | 0.022 | [27 empty] | 0.6 | 4.1 | 4.7 | [8 empty] | 0.41 | 0.26 | 35
| 19:40 | 流心（中央） | 曇り | 0mm以上5mm未満 | 16.8 | 20.6 | 0.17 | 2.65 | 0.1 | 1.20 | >100 |  | 通常の状況 | 黄緑色・淡（明） | 川藻臭（微） | 8.0 | 2.6 | 5.0 | 3 | 7.5 | [45 empty] | 33
2017/11/08 | 7:50 | 流心（中央） | 雨 | 降雨なし | 16.4 | 17.3 | 0.18 | 2.46 | 0.1 | 0.95 | >100 |  | 通常の状況 | 黄緑色・淡（明） | 川藻臭（微） | 7.7 | 5.5 | 5.5 | 1 | 6.8 | 4900 |  | 5.2 | 0.25 | 0.02 | [27 empty] | 0.55 | 3.3 | 3.8 | [8 empty] | 0.98 | 0.19 | 35
| 19:40 | 流心（中央） | 曇り | 降雨なし | 15.8 | 18.0 | 0.17 | 2.19 | 0.1 | 0.87 | >100 |  | 通常の状況 | 黄緑色・淡（明） | 川藻臭（微） | 7.5 | 3.1 | 4.6 | 1 | 7 | [45 empty] | 34
2017/12/06 | 7:50 | 流心（中央） | 晴れ | 降雨なし | 5.8 | 11.8 | 0.14 | 1.72 | 0.1 | 0.94 | >100 |  | 通常の状況 | 黄緑色・淡（明） | 川藻臭（微） | 7.7 | 4.6 | 7.0 | 2 | 7.4 | 490 |  | 6.9 | 0.35 | 0.026 | [27 empty] | 0.56 | 3.3 | 3.8 | [8 empty] | 0.64 | 0.29 | 35
| 19:40 | 流心（中央） | 晴れ | 降雨なし | 5.5 | 13.5 | 0.15 | 1.96 | 0.1 | 1.01 | >100 |  | 通常の状況 | 黄緑色・淡（明） | 川藻臭（微） | 7.6 | 1.7 | 5.6 | 2 | 8.7 | [45 empty] | 34
2018/01/10 | 7:50 | 流心（中央） | 晴れ | 0mm以上5mm未満 | 5.1 | 9.7 | 0.13 | 1.85 | 0.1 | 1.10 | 89 |  | 通常の状況 | 灰黄緑色・淡（明） | 川藻臭（微） | 7.6 | 11 | 7.3 | 3 | 7.6 | 3300 | <0.5 | 8.2 | 0.27 | 0.023 |  |  | <0.0003 | <0.01 | 0.0005 | <0.02 | <0.005 | <0.0005 |  |  | <0.0001 | <0.0001 | <0.0001 | <0.0001 | <0.0001 | <0.0001 | <0.0001 | <0.0001 | <0.0001 | <0.0002 |  |  |  | <0.0001 | <0.002 | <0.08 | 0.04 | 0.65 | 4.7 | 5.3 | <0.005 | <0.005 | 0.0035 | 0.13 | 0.03 |  |  | <0.001 | 2.7 | 0.26 | 36 | 29 |  | <0.03
| 19:40 | 流心（中央） | 晴れ | 0mm以上5mm未満 | 6.3 | 10.8 | 0.14 | 2.21 | 0.1 | 1.11 | 78 |  | 通常の状況 | 灰黄緑色・淡（明） | 川藻臭（微） | 7.6 | 4.6 | 6.3 | 3 | 8.6 | [45 empty] | 35 | 28
2018/02/07 | 7:45 | 流心（中央） | 晴れ | 降雨なし | 0.9 | 8.1 | 0.14 | 1.84 | 0.1 | 1.02 | 85 |  | 通常の状況 | 灰黄緑色・淡（明） | 川藻臭（微） | 7.8 | 10 | 7.6 | 4 | 7.6 | 490 |  | 8 | 0.32 | 0.024 | [20 empty] | <0.0005 | <0.0003 | <0.0003 |  |  |  |  | 0.64 | 3.9 | 4.5 | [8 empty] | 3.5 | 0.23 | 41
| 19:35 | 流心（中央） | 晴れ | 降雨なし | 2.9 | 10.8 | 0.16 | 2.12 | 0.1 | 1.07 | 57 |  | 通常の状況 | 灰黄緑色・淡（明） | 川藻臭（微） | 7.6 | 4.9 | 7.0 | 4 | 8 | [45 empty] | 37
2018/03/07 | 7:40 | 流心（中央） | 曇り | 0mm以上5mm未満 | 3.6 | 11.7 | 0.12 | 1.87 | 0.1 | 1.01 | 81 |  | 通常の状況 | 灰黄緑色・淡（明） | 川藻臭（微） | 7.7 | 7.1 | 7.2 | 2 | 7.4 | 1300 |  | 7.2 | 0.18 | 0.025 | [27 empty] | 0.63 | 3.2 | 3.8 | [8 empty] | 3 | 0.11 | 36
| 19:40 | 流心（中央） | 曇り | 0mm以上5mm未満 | 4.8 | 12.8 | 0.14 | 2.21 | 0.1 | 1.00 | 65 |  | 通常の状況 | 灰黄緑色・淡（明） | 川藻臭（微） | 7.5 | 5.0 | 5.9 | 1 | 7.7 | [45 empty] | 34

## 亀の子橋
水域名称 | 鶴見川 | 地点名称 | 亀の子橋(14-004-01) | 類型名称 | 河川D | 測定機関名称 | 国土交通省
測定項目 | 採取時刻 | 採取位置 | 天候 | 前日天候 | 気温 | 水温 | 流速 | 流量 | 採取水深 | 全水深 | 透視度 | 透明度 | 流況 | 色相 | 臭気 | ｐＨ | ＢＯＤ | ＣＯＤ | ＳＳ | ＤＯ | 大腸菌群数 | ｎ-ヘキサン抽出物質 | 全窒素 | 全りん | 全亜鉛 | ノニルフェノール | LAS | カドミウム | 全シアン | 鉛 | 六価クロム | 砒素 | 総水銀 | アルキル水銀 | ＰＣＢ | ジクロロメタン | 四塩化炭素 | 1，2-ジクロロエタン | 1，1-ジクロロエチレン | ｼｽ1，2-ジクロロエチレン | 1，1，1-トリクロロエタン | 1，1，2-トリクロロエタン | トリクロロエチレン | テトラクロロエチレン | 1，3-ジクロロプロペン | チウラム | シマジン | チオベンカルブ | ベンゼン | セレン | ふっ素 | ほう素 | 亜硝酸性窒素 | 硝酸性窒素 | 亜硝酸性窒素及び硝酸性窒素 | 1,4-ジオキサン | フェノール類 | 銅 | 溶解性鉄 | 溶解性マンガン | クロム | ＥＰＮ | ニッケル | アンモニア性窒素 | りん酸態りん | 電気伝導率 | 塩化物イオン | 塩分 | 陰イオン界面活性剤 | 非イオン界面活性剤 | クロロフィルａ | トリハロメタン生成能 | クロロホルム生成能 | ブロモジクロロメタン生成能 | ジブロモクロロメタン生成能 | ブロモホルム生成能 | 有機りん
単位 | 時：分 |  |  |  | ℃ | ℃ | m/s | m3/s | ｍ | ｍ | ㎝ | ｍ |  |  |  |  | ㎎/L | ㎎/L | ㎎/L | ㎎/L | MPN/100mL | ㎎/L | ㎎/L | ㎎/L | ㎎/L | ㎎/L | ㎎/L | ㎎/L | ㎎/L | ㎎/L | ㎎/L | ㎎/L | ㎎/L | ㎎/L | ㎎/L | ㎎/L | ㎎/L | ㎎/L | ㎎/L | ㎎/L | ㎎/L | ㎎/L | ㎎/L | ㎎/L | ㎎/L | ㎎/L | ㎎/L | ㎎/L | ㎎/L | ㎎/L | ㎎/L | ㎎/L | ㎎/L | ㎎/L | ㎎/L | ㎎/L | ㎎/L | ㎎/L | ㎎/L | ㎎/L | ㎎/L | ㎎/L | ㎎/L | ㎎/L | ㎎/L | mS/m | ㎎/L | ‰ | ㎎/L | ㎎/L | μg/L | ㎎/L | ㎎/L | ㎎/L | ㎎/L | ㎎/L | ㎎/L
2017/04/14 | 8:56 | 流心（中央） | 晴れ |  | 15.4 | 16.8 |  | 6.32 | 0.1 | 0.5 | >100.0 |  |  | 灰緑色・淡（明） | 川藻臭（微） | 7.3 | 2.7 | 6.2 | 6 | 8.5 | 13000 |  | 7 | 0.52 | 0.03 | [27 empty] | 0.25 | 4.9 | 5.1 | [8 empty] | 0.6 | 0.45
| 20:59 | 流心（中央） | 晴れ |  | 16.8 | 18.6 |  |  | 0.09 | 0.45 | >100.0 |  |  | 灰緑色・淡（明） | 川藻臭（微） | 7.6 | 2.2 |  | 7 | 8.5 |  |  | 6.5 | 0.5
2017/05/12 | 9:45 | 流心（中央） | 晴れ |  | 24.9 | 23.6 |  | 5.12 | 0.1 | 0.51 | >100.0 |  |  | 灰緑色・淡（明） | 川藻臭（微） | 7.3 | 2.8 | 7.8 | 9 | 7.5 | 1700 |  | 8.2 | 0.83 | 0.034 | [27 empty] | 0.38 | 6.1 | 6.4 | [8 empty] | 0.66 | 0.75
| 21:53 | 流心（中央） | 晴れ |  | 19.8 | 22.2 |  |  | 0.1 | 0.48 | >100.0 |  |  | 灰緑色・淡（明） | 川藻臭（微） | 7.4 | 3.7 |  | 7 | 7.4 |  |  | 7 | 0.68
2017/06/06 | 7:42 | 流心（中央） | 曇り |  | 17.7 | 22.9 |  | 5.92 | 0.1 | 0.48 | >100.0 |  |  | 灰緑色・淡（明） | 川藻臭（微） | 7.6 | 2.5 | 8 | 5 | 7.6 | 7900 |  | 9.4 | 0.4 | 0.031 | [27 empty] | 0.41 | 6.2 | 6.6 | [8 empty] | 0.69 | 0.34
| 19:45 | 流心（中央） | 曇り |  | 19 | 22.1 |  |  | 0.09 | 0.45 | >100.0 |  |  | 灰緑色・淡（明） | 川藻臭（微） | 7.5 | 3.9 |  | 5 | 7.4 |  |  | 9.5 | 0.3
2017/07/12 | 9:03 | 流心（中央） | 晴れ |  | 32.8 | 29.9 |  | 5.9 | 0.1 | 0.5 | >100.0 |  |  | 灰緑色・淡（明） | 川藻臭（微） | 7.4 | 4.1 | 6.9 | 2 | 10 | 3500 |  | 7.4 | 0.31 | 0.033 | [27 empty] | 0.6 | 5.8 | 6.4 | [8 empty] | 0.87 | 0.26
| 21:10 | 流心（中央） | 晴れ |  | 27 | 28.8 |  |  | 0.1 | 0.5 | >100.0 |  |  | 灰緑色・淡（明） | 川藻臭（微） | 7.7 | 3.9 |  | 5 | 6.1 |  |  | 7.6 | 0.27
2017/08/04 | 7:35 | 流心（中央） | 曇り |  | 23.2 | 24.9 |  | 9.78 | 0.12 | 0.62 | >100.0 |  |  | 灰緑色・淡（明） | 川藻臭（微） | 8.3 | 0.7 | 5.1 | 2 | 6.6 | 13000 |  | 5.6 | 0.46 | 0.024 |  |  | <0.0003 | <0.01 | <0.001 | <0.005 | <0.001 | <0.0003 |  | <0.0003 | <0.0002 | <0.0002 | <0.0002 | <0.0002 | <0.0002 | <0.0002 | <0.0002 | <0.0002 | <0.0002 | <0.0002 | <0.0006 | <0.0003 | <0.0003 | <0.0002 | <0.001 | 0.09 | 0.05 | 0.25 | 4.4 | 4.6 | <0.005 | <0.005 | 0.005 | 0.03 | 0.02 | <0.005 | <0.0006 | 0.003 | 0.65 | 0.44
| 20:15 | 流心（中央） | 曇り |  | 27.1 | 27.5 |  |  | 0.12 | 0.6 | >100.0 |  |  | 灰緑色・淡（明） | 川藻臭（微） | 8.1 | 0.7 |  | 3 | 6.8 |  |  | 4.6 | 0.39
2017/09/11 | 10:30 | 流心（中央） | 晴れ |  | 28.3 | 26.5 |  | 7.57 | 0.08 | 0.42 | 95.5 |  |  | 灰緑色・淡（明） | 川藻臭（微） | 7.5 | 1.5 | 7.3 | 4 | 6 | 13000 |  | 6.9 | 0.34 | 0.029 | [27 empty] | 0.65 | 4.1 | 4.7 | [8 empty] | 2 | 0.28
| 22:30 | 流心（中央） | 晴れ |  | 23.4 | 26.7 |  |  | 0.09 | 0.44 | >100 |  |  | 灰緑色・淡（明） | 川藻臭（微） | 7.4 | 1.2 |  | 5 | 5.8 |  |  | 6.1 | 0.3
2017/10/04 | 7:35 | 流心（中央） | 曇り |  | 16.9 | 20.8 |  | 5.47 | 0.09 | 0.44 | >100.0 |  |  | 灰緑色・淡（明） | 川藻臭（微） | 7.4 | 2.5 | 6.1 | 3 | 6.8 | 7000 |  | 11 | 0.29 | 0.021 | [27 empty] | 0.3 | 5.4 | 5.7 | [8 empty] | 0.26 | 0.23
| 19:40 | 流心（中央） | 曇り |  | 16.8 | 22.2 |  |  | 0.09 | 0.46 | >100.0 |  |  | 灰緑色・淡（明） | 川藻臭（微） | 8.5 | 1.7 |  | 2 | 7.7 |  |  | 5.6 | 0.27
2017/11/08 | 9:45 | 流心（中央） | 曇り |  | 17 | 18.8 |  | 8.64 | 0.1 | 0.48 | >100.0 |  |  | 灰緑色・淡（明） | 川藻臭（微） | 7.5 | 2.7 | 5 | 2 | 7.5 | 7000 |  | 6.5 | 0.18 | 0.018 | [27 empty] | 0.5 | 5.1 | 5.6 | [8 empty] | 0.68 | 0.15
| 21:48 | 流心（中央） | 曇り |  | 14.3 | 18.1 |  |  | 0.09 | 0.47 | >100.0 |  |  | 灰緑色・淡（明） | 川藻臭（微） | 7.5 | 2.9 |  | 4 | 7.9 |  |  | 5.8 | 0.16
2017/12/06 | 10:10 | 流心（中央） | 晴れ |  | 7.4 | 12.1 |  | 5.87 | 0.09 | 0.46 | >100.0 |  |  | 灰緑色・淡（明） | 川藻臭（微） | 7.3 | 3.1 | 6.6 | 1 | 8.3 | 490 |  | 9 | 0.34 | 0.05 | [27 empty] | 0.42 | 7.8 | 8.2 | [8 empty] | 0.75 | 0.28
| 22:10 | 流心（中央） | 晴れ |  | 6.4 | 12.2 |  |  | 0.09 | 0.46 | >100.0 |  |  | 灰緑色・淡（明） | 川藻臭（微） | 7.3 | 3.9 |  | 1 | 8.6 |  |  | 7.6 | 0.22
2018/01/12 | 2:55 | 流心（中央） | 晴れ |  | -0.5 | 11 |  |  | 0.09 | 0.45 | >100 |  |  | 灰緑色・淡（明） | 川藻臭（微） | 7.7 | 4.7 | 7.4 | 4 | 8 | 700 |  | 7.7 | 0.36 | 0.031 | [27 empty] | 0.38 | 4.5 | 4.8 | [8 empty] | 2.6 | 0.29
| 14:59 | 流心（中央） | 晴れ |  | 4 | 11.2 |  | 7.59 | 0.09 | 0.46 | >100 |  |  | 灰緑色・淡（明） | 川藻臭（微） | 7.4 | 3.7 |  | 4 | 9.2 |  |  | 8.6 | 0.34
2018/02/07 | 11:17 | 流心（中央） | 晴れ |  | 7.2 | 11.2 |  | 6.71 | 0.09 | 0.45 | >100 |  |  | 灰緑色・淡（明） | 川藻臭（微） | 7.5 | 4.9 | 7.5 | 4 | 9 | 1300 |  | 8.2 | 0.29 | 0.031 |  |  | <0.0003 | <0.01 | <0.001 | <0.005 | <0.001 | <0.0003 |  |  | <0.0002 | <0.0002 | <0.0002 | <0.0002 | <0.0002 | <0.0002 | <0.0002 | <0.0002 | <0.0002 | <0.0002 | <0.0006 | <0.0003 | <0.0003 | <0.0002 | <0.001 | 0.07 | 0.06 | 0.46 | 5.8 | 6.2 | <0.005 | <0.005 | 0.016 | 0.06 | 0.03 | <0.005 |  |  | 1.9 | 0.22
| 23:20 | 流心（中央） | 晴れ |  | 1 | 10.5 |  |  | 0.09 | 0.46 | >100 |  |  | 灰緑色・淡（明） | 川藻臭（微） | 7.5 | 3.8 |  | 4 | 8.7 |  |  | 7.9 | 0.25
2018/03/07 | 9:28 | 流心（中央） | 曇り |  | 2.6 | 11.9 |  | 5.91 | 0.09 | 0.44 | >100 |  |  | 灰緑色・淡（明） | 川藻臭（微） | 7.1 | 5.3 | 7.2 | 3 | 8.8 | 1300 |  | 7.3 | 0.23 | 0.035 | [27 empty] | 0.34 | 5.8 | 6.1 | [8 empty] | 1.1 | 0.17
| 21:30 | 流心（中央） | 曇り |  | 6.3 | 13.2 |  |  | 0.09 | 0.45 | >100 |  |  | 灰緑色・淡（明） | 川藻臭（微） | 7.2 | 5.8 |  | 3 | 8.4 |  |  | 6.2 | 0.22

## 大綱橋
水域名称 | 鶴見川 | 地点名称 | 大綱橋(14-003-52) | 類型名称 | 河川C | 測定機関名称 | 国土交通省
測定項目 | 採取時刻 | 採取位置 | 天候 | 前日天候 | 気温 | 水温 | 流速 | 流量 | 採取水深 | 全水深 | 透視度 | 透明度 | 流況 | 色相 | 臭気 | ｐＨ | ＢＯＤ | ＣＯＤ | ＳＳ | ＤＯ | 大腸菌群数 | ｎ-ヘキサン抽出物質 | 全窒素 | 全りん | 全亜鉛 | ノニルフェノール | LAS | カドミウム | 全シアン | 鉛 | 六価クロム | 砒素 | 総水銀 | アルキル水銀 | ＰＣＢ | ジクロロメタン | 四塩化炭素 | 1，2-ジクロロエタン | 1，1-ジクロロエチレン | ｼｽ1，2-ジクロロエチレン | 1，1，1-トリクロロエタン | 1，1，2-トリクロロエタン | トリクロロエチレン | テトラクロロエチレン | 1，3-ジクロロプロペン | チウラム | シマジン | チオベンカルブ | ベンゼン | セレン | ふっ素 | ほう素 | 亜硝酸性窒素 | 硝酸性窒素 | 亜硝酸性窒素及び硝酸性窒素 | 1,4-ジオキサン | フェノール類 | 銅 | 溶解性鉄 | 溶解性マンガン | クロム | ＥＰＮ | ニッケル | アンモニア性窒素 | りん酸態りん | 電気伝導率 | 塩化物イオン | 塩分 | 陰イオン界面活性剤 | 非イオン界面活性剤 | クロロフィルａ | トリハロメタン生成能 | クロロホルム生成能 | ブロモジクロロメタン生成能 | ジブロモクロロメタン生成能 | ブロモホルム生成能 | 有機りん
単位 | 時：分 |  |  |  | ℃ | ℃ | m/s | m3/s | ｍ | ｍ | ㎝ | ｍ |  |  |  |  | ㎎/L | ㎎/L | ㎎/L | ㎎/L | MPN/100mL | ㎎/L | ㎎/L | ㎎/L | ㎎/L | ㎎/L | ㎎/L | ㎎/L | ㎎/L | ㎎/L | ㎎/L | ㎎/L | ㎎/L | ㎎/L | ㎎/L | ㎎/L | ㎎/L | ㎎/L | ㎎/L | ㎎/L | ㎎/L | ㎎/L | ㎎/L | ㎎/L | ㎎/L | ㎎/L | ㎎/L | ㎎/L | ㎎/L | ㎎/L | ㎎/L | ㎎/L | ㎎/L | ㎎/L | ㎎/L | ㎎/L | ㎎/L | ㎎/L | ㎎/L | ㎎/L | ㎎/L | ㎎/L | ㎎/L | ㎎/L | ㎎/L | mS/m | ㎎/L | ‰ | ㎎/L | ㎎/L | μg/L | ㎎/L | ㎎/L | ㎎/L | ㎎/L | ㎎/L | ㎎/L
2017/04/14 | 7:30 | 流心（中央） | 晴れ |  | 16 | 16.8 |  |  | 0.27 | 1.35 | >100.0 |  |  | 灰緑色・淡（明） | 川藻臭（微） | 7.3 | 3 | 6.4 | 2 | 8.1 | 13000 |  | 7.6 | 0.49 | 0.028 | [27 empty] | 0.16 | 4.7 | 4.8 | [8 empty] | 0.36 | 0.45 | 31 | 31
| 19:40 | 流心（中央） | 晴れ |  | 18 | 18.2 |  |  | 0.31 | 1.55 | >100.0 |  |  | 灰緑色・淡（明） | 川藻臭（微） | 7.5 | 1.7 |  | 3 | 8.4 |  |  | 7.5 | 0.49
2017/05/12 | 8:10 | 流心（中央） | 晴れ |  | 25 | 23.3 |  |  | 0.18 | 0.9 | >100.0 |  |  | 灰緑色・淡（明） | 川藻臭（微） | 7.3 | 3.5 | 8.3 | 8 | 7 | 1300 |  | 7.8 | 0.7 | 0.032 | 0.00033 | 0.0006 | [25 empty] | 0.31 | 5.9 | 6.2 | [8 empty] | 0.6 | 0.61 | 35 | 42
| 20:13 | 流心（中央） | 晴れ |  | 20.1 | 23 |  |  | 0.28 | 1.4 | >100.0 |  |  | 灰緑色・淡（明） | 川藻臭（微） | 7.5 | 1.8 |  | 4 | 7.9 |  |  | 7.6 | 0.67
2017/06/06 | 6:13 | 流心（中央） | 曇り |  | 18.6 | 23 |  |  | 0.18 | 0.92 | 38.5 |  |  | 黄緑色・濃（暗） | 川藻臭（微） | 7.5 | 6.1 | 12 | 23 | 6.6 | 490000 |  | 9.8 | 0.58 | 0.058 | [27 empty] | 0.43 | 5.2 | 5.6 | [8 empty] | 0.63 | 0.32 | 61 | 46
| 18:15 | 流心（中央） | 曇り |  | 19.8 | 23.9 |  |  | 0.25 | 1.25 | 65.5 |  |  | 灰緑色・淡（明） | 川藻臭（微） | 7.5 | 2 |  | 6 | 7.3 |  |  | 8.2 | 0.31
2017/07/12 | 7:40 | 流心（中央） | 晴れ |  | 31.2 | 28.2 |  |  | 0.28 | 1.42 | >100.0 |  |  | 灰緑色・淡（明） | 川藻臭（微） | 7.4 | 3.2 | 7.6 | 3 | 5.2 | 4900 |  | 8 | 0.26 | 0.032 | [27 empty] | 0.6 | 5.4 | 6 | [8 empty] | 1.4 | 0.2 | 42 | 41
| 19:48 | 流心（中央） | 晴れ |  | 28.1 | 29.6 |  |  | 0.35 | 1.75 | >100.0 |  |  | 灰緑色・淡（明） | 川藻臭（微） | 7.6 | 1.5 |  | 7 | 7.4 |  |  | 6.6 | 0.28
2017/08/04 | 5:50 | 流心（中央） | 曇り |  | 22 | 24.3 |  |  | 0.26 | 1.3 | >100.0 |  |  | 灰緑色・淡（明） | 川藻臭（微） | 7.9 | 1.4 | 5.5 | 6 | 6.8 | 11000 |  | 5.4 | 0.53 | 0.022 | 0.00015 | <0.0006 | <0.0003 | <0.01 | <0.001 | <0.005 | <0.001 | <0.0003 |  | <0.0003 | <0.0002 | <0.0002 | <0.0002 | <0.0002 | <0.0002 | <0.0002 | <0.0002 | <0.0002 | <0.0002 | <0.0002 | <0.0006 | <0.0003 | <0.0003 | <0.0002 | <0.001 |  |  | 0.14 | 4.9 | 5 | <0.005 | <0.005 | 0.008 | 0.03 | 0.02 | <0.005 | <0.0006 | 0.004 | 0.29 | 0.47 | 37 | 27
| 18:15 | 流心（中央） | 曇り |  | 28.1 | 27 |  |  | 0.25 | 1.25 | >100.0 |  |  | 灰緑色・淡（明） | 川藻臭（微） | 7.8 | 0.6 |  | 2 | 6.8 |  |  | 5.6 | 0.41
2017/09/11 | 8:30 | 流心（中央） | 曇り |  | 28.1 | 27 |  |  | 0.41 | 2.03 | 89 |  |  | 灰緑色・淡（明） | 川藻臭（微） | 7.4 | 3.9 | 6.6 | 3 | 5.9 | 7000 |  | 6.1 | 0.41 | 0.032 | [27 empty] | 0.3 | 5.4 | 5.7 | [8 empty] | 0.25 | 0.33 | 67 | 120
| 20:30 | 流心（中央） | 晴れ |  | 25.2 | 27.1 |  |  | 0.4 | 2 | >100 |  |  | 灰緑色・淡（明） | 川藻臭（微） | 7.4 | 1.1 |  | 4 | 6.2 |  |  | 6 | 0.35
2017/10/04 | 6:06 | 流心（中央） | 曇り |  | 18.2 | 22.8 |  |  | 0.3 | 1.52 | >100.0 |  |  | 灰緑色・淡（明） | 川藻臭（微） | 7.4 | 2 | 6.2 | 4 | 7.1 | 4900 |  | 6.7 | 0.22 | 0.023 | [27 empty] | 0.18 | 5.8 | 5.9 | [8 empty] | 0.29 | 0.17 | 35 | 34
| 18:10 | 流心（中央） | 曇り |  | 17.8 | 22 |  |  | 0.37 | 1.85 | >100.0 |  |  | 灰緑色・淡（明） | 川藻臭（微） | 8.2 | 1.1 |  | 3 | 7.2 |  |  | 6.8 | 0.21
2017/11/08 | 8:30 | 流心（中央） | 雨 |  | 17 | 19 |  |  | 0.38 | 1.9 | >100.0 |  |  | 灰緑色・淡（明） | 川藻臭（微） | 7.5 | 2.2 | 4.7 | 2 | 6.6 | 79000 |  | 5.8 | 0.18 | 0.021 | 0.00017 | 0.0046 | [25 empty] | 0.25 | 5.1 | 5.3 | [8 empty] | 0.47 | 0.16 | 56 | 79
| 21:20 | 流心（中央） | 曇り |  | 15 | 18 |  |  | 0.31 | 1.56 | >100.0 |  |  | 灰緑色・淡（明） | 川藻臭（微） | 7.4 | 1.1 |  | 2 | 7.3 |  |  | 5.8 | 0.16
2017/12/06 | 8:35 | 流心（中央） | 晴れ |  | 7.8 | 12.6 |  |  | 0.4 | 2 | >100.0 |  |  | 灰緑色・淡（明） | 川藻臭（微） | 7.3 | 5.5 | 6.8 | 1 | 7.5 | 1400 |  | 7.3 | 0.26 | 0.046 | [27 empty] | 0.21 | 6.6 | 6.8 | [8 empty] | 0.43 | 0.22 | 100 | 210
| 20:38 | 流心（中央） | 晴れ |  | 7.6 | 13 |  |  | 0.31 | 1.57 | >100.0 |  |  | 灰緑色・淡（明） | 川藻臭（微） | 7.4 | 2.1 |  | 1 | 8.1 |  |  | 8 | 0.28
2018/01/12 | 4:15 | 流心（中央） | 晴れ |  | -1.8 | 10.8 |  |  | 0.33 | 1.67 | >100 |  |  | 灰緑色・淡（明） | 川藻臭（微） | 7.6 | 4.2 | 7.8 | 3 | 7.9 | 1300 |  | 7.8 | 0.33 | 0.036 | [27 empty] | 0.3 | 5.8 | 6.1 | [8 empty] | 1.6 | 0.25 | 46 | 47
| 16:20 | 流心（中央） | 晴れ |  | 6.2 | 12.5 |  |  | 0.28 | 1.42 | >100 |  |  | 灰緑色・淡（明） | 川藻臭（微） | 7.4 | 3.2 |  | 4 | 8.7 |  |  | 7.8 | 0.32
2018/02/07 | 10:25 | 流心（中央） | 晴れ |  | 8.2 | 11.7 |  |  | 0.3 | 1.5 | >100 |  |  | 灰緑色・淡（明） | 川藻臭（微） | 7.4 | 2.1 | 6.9 | 3 | 8.4 | 1100 |  | 6.8 | 0.21 | 0.032 | 0.00018 | 0.0021 | <0.0003 | <0.01 | <0.001 | <0.005 | <0.001 | <0.0003 |  |  | <0.0002 | <0.0002 | <0.0002 | <0.0002 | <0.0002 | <0.0002 | <0.0002 | <0.0002 | <0.0002 | <0.0002 | <0.0006 | <0.0003 | <0.0003 | <0.0002 | <0.001 |  |  | 0.32 | 5.4 | 5.7 | <0.005 | <0.005 | 0.005 | 0.05 | 0.03 | <0.005 |  |  | 1 | 0.17 | 100 | 230
| 22:45 | 流心（中央） | 晴れ |  | 2 | 9.5 |  |  | 0.21 | 1.05 | >100 |  |  | 灰緑色・淡（明） | 川藻臭（微） | 7.5 | 2.7 |  | 3 | 8.4 |  |  | 7.8 | 0.28
2018/03/07 | 8:03 | 流心（中央） | 曇り |  | 4 | 10.2 |  |  | 0.3 | 1.5 | 84 |  |  | 灰緑色・淡（明） | 川藻臭（微） | 7.2 | 6.1 | 8.6 | 5 | 7.3 | 330000 |  | 6.4 | 0.31 | 0.031 | [27 empty] | 0.3 | 4.4 | 4.7 | [8 empty] | 1.6 | 0.22 | 35 | 31
| 20:40 | 流心（中央） | 曇り |  | 6 | 12 |  |  | 0.2 | 1 | 88 |  |  | 灰緑色・淡（明） | 川藻臭（微） | 7.3 | 2.8 |  | 2 | 8.7 |  |  | 6.3 | 0.21

## 末吉橋
水域名称 | 鶴見川 | 地点名称 | 末吉橋(14-003-51) | 類型名称 | 河川C | 測定機関名称 | 国土交通省
測定項目 | 採取時刻 | 採取位置 | 天候 | 前日天候 | 気温 | 水温 | 流速 | 流量 | 採取水深 | 全水深 | 透視度 | 透明度 | 流況 | 色相 | 臭気 | ｐＨ | ＢＯＤ | ＣＯＤ | ＳＳ | ＤＯ | 大腸菌群数 | ｎ-ヘキサン抽出物質 | 全窒素 | 全りん | 全亜鉛 | ノニルフェノール | LAS | カドミウム | 全シアン | 鉛 | 六価クロム | 砒素 | 総水銀 | アルキル水銀 | ＰＣＢ | ジクロロメタン | 四塩化炭素 | 1，2-ジクロロエタン | 1，1-ジクロロエチレン | ｼｽ1，2-ジクロロエチレン | 1，1，1-トリクロロエタン | 1，1，2-トリクロロエタン | トリクロロエチレン | テトラクロロエチレン | 1，3-ジクロロプロペン | チウラム | シマジン | チオベンカルブ | ベンゼン | セレン | ふっ素 | ほう素 | 亜硝酸性窒素 | 硝酸性窒素 | 亜硝酸性窒素及び硝酸性窒素 | 1,4-ジオキサン | フェノール類 | 銅 | 溶解性鉄 | 溶解性マンガン | クロム | ＥＰＮ | ニッケル | アンモニア性窒素 | りん酸態りん | 電気伝導率 | 塩化物イオン | 塩分 | 陰イオン界面活性剤 | 非イオン界面活性剤 | クロロフィルａ | トリハロメタン生成能 | クロロホルム生成能 | ブロモジクロロメタン生成能 | ジブロモクロロメタン生成能 | ブロモホルム生成能 | 有機りん
単位 | 時：分 |  |  |  | ℃ | ℃ | m/s | m3/s | ｍ | ｍ | ㎝ | ｍ |  |  |  |  | ㎎/L | ㎎/L | ㎎/L | ㎎/L | MPN/100mL | ㎎/L | ㎎/L | ㎎/L | ㎎/L | ㎎/L | ㎎/L | ㎎/L | ㎎/L | ㎎/L | ㎎/L | ㎎/L | ㎎/L | ㎎/L | ㎎/L | ㎎/L | ㎎/L | ㎎/L | ㎎/L | ㎎/L | ㎎/L | ㎎/L | ㎎/L | ㎎/L | ㎎/L | ㎎/L | ㎎/L | ㎎/L | ㎎/L | ㎎/L | ㎎/L | ㎎/L | ㎎/L | ㎎/L | ㎎/L | ㎎/L | ㎎/L | ㎎/L | ㎎/L | ㎎/L | ㎎/L | ㎎/L | ㎎/L | ㎎/L | ㎎/L | mS/m | ㎎/L | ‰ | ㎎/L | ㎎/L | μg/L | ㎎/L | ㎎/L | ㎎/L | ㎎/L | ㎎/L | ㎎/L
2017/04/14 | 10:40 | 流心（中央） | 晴れ |  | 18.6 | 17.2 |  |  | 0.47 | 2.34 | >100.0 |  |  | 灰緑色・淡（明） | 川藻臭（微） | 7.4 | 1 | 5.9 | 3 | 7.6 | 2200 |  | 5.5 | 0.44 | [28 empty] | 0.12 | 4.3 | 4.4 | [8 empty] | 0.37 | 0.36 | 220 | 1100
2017/05/12 | 9:20 | 流心（中央） | 晴れ |  | 27.8 | 24 |  |  | 0.46 | 2.3 | >100.0 |  |  | 灰緑色・淡（明） | 川藻臭（微） | 7.3 | 0.7 | 7.5 | 2 | 7.8 | 4900 |  | 7.8 | 0.46 | 0.03 | [27 empty] | 0.24 | 5.7 | 5.9 | [8 empty] | 0.56 | 0.43 | 220 | 1100
2017/06/06 | 7:14 | 流心（中央） | 曇り |  | 17.2 | 22 |  |  | 0.66 | 3.3 | 26.5 |  |  | 黄緑色・濃（暗） | 川藻臭（微） | 7.2 | 11 | 11 | 11 | 1.4 | 2300000 |  | 10 | 0.55 | [28 empty] | 0.29 | 3.7 | 3.9 | [8 empty] | 2.7 | 0.34 | 180 | 470
2017/07/12 | 10:35 | 流心（中央） | 晴れ |  | 35 | 30.8 |  |  | 0.53 | 2.65 | 76.7 |  |  | 灰緑色・淡（明） | 川藻臭（微） | 7.6 | 1.9 | 7.9 | 7 | 6.1 | 2800 |  | 7.1 | 0.29 | [28 empty] | 0.48 | 4.9 | 5.3 | [8 empty] | 1.5 | 0.21 | 290 | 760
2017/08/04 | 8:04 | 流心（中央） | 曇り |  | 24.8 | 26 |  |  | 0.64 | 3.18 | >100.0 |  |  | 灰緑色・淡（明） | 川藻臭（微） | 7.5 | 0.6 | 4.2 | 2 | 6.5 | 17000 |  | 5.1 | 0.43 | 0.018 | [27 empty] | 0.12 | 4.4 | 4.5 | [8 empty] | 0.4 | 0.4 | 310 | 910
2017/09/11 | 11:55 | 流心（中央） | 晴れ |  | 30 | 28.9 |  |  | 0.79 | 3.97 | 95 |  |  | 灰緑色・淡（明） | 川藻臭（微） | 7.3 | 2.1 | 6.7 | 5 | 6.9 | 17000 |  | 6.3 | 0.36 | [28 empty] | 0.29 | 5.3 | 5.5 | [8 empty] | 0.59 | 0.29 | 320 | 1000
2017/10/04 | 7:50 | 流心（中央） | 曇り |  | 20.2 | 21.9 |  |  | 0.54 | 2.7 | >100.0 |  |  | 灰緑色・淡（明） | 川藻臭（微） | 7.3 | 1.3 | 5.3 | 2 | 6.5 | 3300 |  | 5.4 | 0.18 | [28 empty] | 0.16 | 4.6 | 4.7 | [8 empty] | 0.29 | 0.15 | 210 | 1000
2017/11/08 | 9:54 | 流心（中央） | 曇り |  | 19.4 | 19.5 |  |  | 0.86 | 4.3 | >100.0 |  |  | 灰緑色・淡（明） | 川藻臭（微） | 7.3 | 1.2 | 4.4 | 2 | 7.3 | 4900 |  | 6.1 | 0.16 | 0.023 | [27 empty] | 0.19 | 5.5 | 5.6 | [8 empty] | 0.48 | 0.13 | 390 | 1200
2017/12/06 | 11:45 | 流心（中央） | 晴れ |  | 11.2 | 14.6 |  |  | 0.73 | 3.65 | >100.0 |  |  | 灰緑色・淡（明） | 川藻臭（微） | 7.4 | 0.7 | 5.5 | 1 | 7.8 | 1300 |  | 6.8 | 0.25 | [28 empty] | 0.22 | 5.7 | 5.9 | [8 empty] | 0.44 | 0.21 | 390 | 1100
2018/01/12 | 4:47 | 流心（中央） | 晴れ |  | 0.2 | 9 |  |  | 0.62 | 3.1 | >100 |  |  | 灰緑色・淡（明） | 川藻臭（微） | 7.5 | 1.7 | 7 | 2 | 8 | 4900 |  | 7.8 | 0.28 | [28 empty] | 0.29 | 5.6 | 5.8 | [8 empty] | 1.8 | 0.22 | 210 | 500
2018/02/07 | 13:15 | 流心（中央） | 晴れ |  | 7.4 | 12.9 |  |  | 0.6 | 3 | >100 |  |  | 灰緑色・淡（明） | 川藻臭（微） | 7.2 | 0.5 | 6.5 | 1 | 7.8 | 790 |  | 6.7 | 0.23 | 0.029 | [27 empty] | 0.26 | 5.4 | 5.6 | [8 empty] | 1 | 0.17 | 530 | 1400
2018/03/07 | 11:50 | 流心（中央） | 曇り |  | 8.2 | 13.4 |  |  | 0.61 | 3.05 | 67 |  |  | 灰緑色・淡（明） | 川藻臭（微） | 7.2 | 5.2 | 7.7 | 4 | 7.8 | 490000 |  | 6.4 | 0.32 | [28 empty] | 0.24 | 4.4 | 4.6 | [8 empty] | 1.7 | 0.22 | 200 | 510

## 臨港鶴見川橋
水域名称 | 鶴見川 | 地点名称 | 臨港鶴見川橋(14-003-01) | 類型名称 | 河川C | 測定機関名称 | 国土交通省
測定項目 | 採取時刻 | 採取位置 | 天候 | 前日天候 | 気温 | 水温 | 流速 | 流量 | 採取水深 | 全水深 | 透視度 | 透明度 | 流況 | 色相 | 臭気 | ｐＨ | ＢＯＤ | ＣＯＤ | ＳＳ | ＤＯ | 大腸菌群数 | ｎ-ヘキサン抽出物質 | 全窒素 | 全りん | 全亜鉛 | ノニルフェノール | LAS | カドミウム | 全シアン | 鉛 | 六価クロム | 砒素 | 総水銀 | アルキル水銀 | ＰＣＢ | ジクロロメタン | 四塩化炭素 | 1，2-ジクロロエタン | 1，1-ジクロロエチレン | ｼｽ1，2-ジクロロエチレン | 1，1，1-トリクロロエタン | 1，1，2-トリクロロエタン | トリクロロエチレン | テトラクロロエチレン | 1，3-ジクロロプロペン | チウラム | シマジン | チオベンカルブ | ベンゼン | セレン | ふっ素 | ほう素 | 亜硝酸性窒素 | 硝酸性窒素 | 亜硝酸性窒素及び硝酸性窒素 | 1,4-ジオキサン | フェノール類 | 銅 | 溶解性鉄 | 溶解性マンガン | クロム | ＥＰＮ | ニッケル | アンモニア性窒素 | りん酸態りん | 電気伝導率 | 塩化物イオン | 塩分 | 陰イオン界面活性剤 | 非イオン界面活性剤 | クロロフィルａ | トリハロメタン生成能 | クロロホルム生成能 | ブロモジクロロメタン生成能 | ジブロモクロロメタン生成能 | ブロモホルム生成能 | 有機りん
単位 | 時：分 |  |  |  | ℃ | ℃ | m/s | m3/s | ｍ | ｍ | ㎝ | ｍ |  |  |  |  | ㎎/L | ㎎/L | ㎎/L | ㎎/L | MPN/100mL | ㎎/L | ㎎/L | ㎎/L | ㎎/L | ㎎/L | ㎎/L | ㎎/L | ㎎/L | ㎎/L | ㎎/L | ㎎/L | ㎎/L | ㎎/L | ㎎/L | ㎎/L | ㎎/L | ㎎/L | ㎎/L | ㎎/L | ㎎/L | ㎎/L | ㎎/L | ㎎/L | ㎎/L | ㎎/L | ㎎/L | ㎎/L | ㎎/L | ㎎/L | ㎎/L | ㎎/L | ㎎/L | ㎎/L | ㎎/L | ㎎/L | ㎎/L | ㎎/L | ㎎/L | ㎎/L | ㎎/L | ㎎/L | ㎎/L | ㎎/L | ㎎/L | mS/m | ㎎/L | ‰ | ㎎/L | ㎎/L | μg/L | ㎎/L | ㎎/L | ㎎/L | ㎎/L | ㎎/L | ㎎/L
2017/04/14 | 9:45 | 流心（中央） | 晴れ |  | 16.8 | 15.9 |  |  | 1.13 | 5.66 | >100.0 |  |  | 灰緑色・淡（明） | 川藻臭（微） | 7.4 | 0.8 | 4.9 | 3 | 7.7 | 13000 |  | 4.4 | 0.32 | 0.022 | [27 empty] | 0.1 | 3.3 | 3.4 | [8 empty] | 0.34 | 0.28 | 530 | 3700
| 21:47 | 流心（中央） | 晴れ |  | 16.1 | 17.4 |  |  | 1.2 | 5.98 | >100.0 |  |  | 灰緑色・淡（明） | 川藻臭（微） | 7.6 | 0.3 |  | 5 | 8 |  |  | 3.3 | 0.24
2017/05/12 | 7:20 | 流心（中央） | 晴れ |  | 22.6 | 22.1 |  |  | 1.3 | 6.5 | >100.0 |  |  | 灰緑色・淡（明） | 川藻臭（微） | 7.2 | 0.5 | 6.1 | 2 | 6.7 | 3300 |  | 5.9 | 0.33 | 0.022 | [27 empty] | 0.16 | 4.2 | 4.3 | [8 empty] | 0.61 | 0.27 | 680 | 4900
| 19:25 | 流心（中央） | 晴れ |  | 21.1 | 22.8 |  |  | 1.32 | 6.61 | >100.0 |  |  | 灰緑色・淡（明） | 川藻臭（微） | 7.8 | 1.1 |  | 7 | 7.1 |  |  | 4.5 | 0.26
2017/06/06 | 5:33 | 流心（中央） | 曇り |  | 17.1 | 22.1 |  |  | 1.22 | 6.12 | >100.0 |  |  | 灰緑色・淡（明） | 川藻臭（微） | 7.5 | 1 | 6.5 | 4 | 6.9 | 130000 |  | 7.4 | 0.35 | 0.027 | [27 empty] | 0.19 | 4.3 | 4.4 | [8 empty] | 0.72 | 0.29 | 1100 | 3900
| 17:35 | 流心（中央） | 曇り |  | 22 | 24.3 |  |  | 1.26 | 6.3 | 65.5 |  |  | 灰緑色・淡（明） | 川藻臭（微） | 8.1 | 3 |  | 6 | 12 |  |  | 6.1 | 0.29
2017/07/12 | 9:22 | 流心（中央） | 晴れ |  | 30 | 29.4 |  |  | 1.16 | 5.8 | 80 |  |  | 灰緑色・淡（明） | 川藻臭（微） | 7.8 | 2 | 7.7 | 9 | 9.1 | 7900 |  | 6.4 | 0.3 | 0.021 | [27 empty] | 0.27 | 4.4 | 4.6 | [8 empty] | 0.71 | 0.17 | 1000 | 3100
| 21:41 | 流心（中央） | 晴れ |  | 26.1 | 27 |  |  | 1.32 | 6.58 | 61.5 |  |  | 灰緑色・淡（明） | 川藻臭（微） | 8.4 | 2.4 |  | 5 | 9.3 |  |  | 4.7 | 0.23
2017/08/04 | 4:50 | 流心（中央） | 曇り |  | 22 | 24.9 |  |  | 1.24 | 6.2 | >100.0 |  |  | 灰緑色・淡（明） | 川藻臭（微） | 7.6 | 0.4 | 4.3 | 3 | 6.2 | 11000 |  | 4.9 | 0.46 | 0.019 |  |  | <0.0003 | <0.01 | <0.001 | <0.005 | <0.001 | <0.0003 |  | <0.0003 | <0.0002 | <0.0002 | <0.0002 | <0.0002 | <0.0002 | <0.0002 | <0.0002 | <0.0002 | <0.0002 | <0.0002 | <0.0006 | <0.0003 | <0.0003 | <0.0002 | <0.001 |  |  | 0.087 | 4.1 | 4.1 | <0.005 | <0.005 | 0.006 | <0.02 | 0.03 | <0.005 | <0.0006 | 0.003 | 0.43 | 0.44 | 340 | 980
| 17:07 | 流心（中央） | 曇り |  | 29.1 | 27 |  |  | 1.2 | 6.02 | >100.0 |  |  | 灰緑色・淡（明） | 川藻臭（微） | 7.5 | 1.5 |  | 4 | 6.1 |  |  | 4.4 | 0.39
2017/09/11 | 10:25 | 流心（中央） | 晴れ |  | 29.2 | 27 |  |  | 1.19 | 5.93 | >100 |  |  | 灰緑色・淡（明） | 川藻臭（微） | 7.3 | 1.8 | 4.3 | 7 | 5.3 | 1700 |  | 1.8 | 0.17 | 0.027 | [27 empty] | 0.065 | 1.4 | 1.4 | [8 empty] | 0.31 | 0.13 | 2600 | 12000
| 23:07 | 流心（中央） | 晴れ |  | 24.2 | 26.3 |  |  | 1.25 | 6.25 | >100 |  |  | 無色 | 無臭 | 7.7 | 0.9 |  | 5 | 6.6 |  |  | 4.4 | 0.23
2017/10/04 | 5:05 | 流心（中央） | 曇り |  | 20 | 22.1 |  |  | 1.25 | 6.25 | 74 |  |  | 灰緑色・淡（明） | 川藻臭（微） | 6.9 | 1.3 | 5.1 | 2 | 5 | 14000 |  | 4.7 | 0.23 | 0.015 | [27 empty] | 0.17 | 3.3 | 3.4 | [8 empty] | 0.73 | 0.2 | 1200 | 4600
| 17:10 | 流心（中央） | 曇り |  | 18.6 | 22.5 |  |  | 1.3 | 6.5 | >100.0 |  |  | 灰緑色・淡（明） | 川藻臭（微） | 7.3 | 0.9 |  | 3 | 5.6 |  |  | 4.6 | 0.19
2017/11/08 | 8:45 | 流心（中央） | 雨 |  | 18 | 18.5 |  |  | 1.25 | 6.25 | >100.0 |  |  | 灰緑色・淡（明） | 川藻臭（微） | 7.2 | 1.2 | 4.3 | 2 | 6.9 | 23000 |  | 5.5 | 0.17 | 0.018 | [27 empty] | 0.21 | 4.5 | 4.7 | [8 empty] | 0.68 | 0.15 | 890 | 2800
| 20:48 | 流心（中央） | 曇り |  | 16.2 | 18.2 |  |  | 1.32 | 6.6 | >100.0 |  |  | 灰緑色・淡（明） | 川藻臭（微） | 7.4 | 1 |  | 1 | 7 |  |  | 5.1 | 0.16
2017/12/06 | 10:54 | 流心（中央） | 晴れ |  | 9.6 | 14.6 |  |  | 1.17 | 5.87 | >100.0 |  |  | 灰緑色・淡（明） | 川藻臭（微） | 7.3 | 0.5 | 4.4 | 3 | 6.9 | 2300 |  | 5.3 | 0.19 | 0.026 | [27 empty] | 0.17 | 4.2 | 4.3 | [8 empty] | 0.54 | 0.17 | 1900 | 7200
| 23:00 | 流心（中央） | 晴れ |  | 6.1 | 11.6 |  |  | 1.02 | 5.12 | >100.0 |  |  | 灰緑色・淡（明） | 川藻臭（微） | 7.4 | 0.8 |  | 2 | 7 |  |  | 5.8 | 0.22
2018/01/12 | 3:30 | 流心（中央） | 晴れ |  | 1.8 | 8.1 |  |  | 1.18 | 5.9 | >100 |  |  | 灰緑色・淡（明） | 川藻臭（微） | 7.4 | 1.1 | 6.4 | 1 | 8 | 3300 |  | 6.6 | 0.29 | 0.027 | [27 empty] | 0.23 | 4.6 | 4.8 | [8 empty] | 1.6 | 0.24 | 790 | 2200
| 15:42 | 流心（中央） | 晴れ |  | 7 | 12 |  |  | 1.17 | 5.83 | >100 |  |  | 灰緑色・淡（明） | 川藻臭（微） | 7.1 | 1 |  | 1 | 8 |  |  | 7.1 | 0.28
2018/02/07 | 9:15 | 流心（中央） | 晴れ |  | 6.1 | 8.8 |  |  | 1.26 | 6.3 | >100 |  |  | 灰緑色・淡（明） | 川藻臭（微） | 7.2 | 0.7 | 6.8 | 2 | 8.2 | 790 |  | 7.5 | 0.29 | 0.032 |  |  | <0.0003 | <0.01 | <0.001 | <0.005 | <0.001 | <0.0003 |  |  | <0.0002 | <0.0002 | <0.0002 | <0.0002 | <0.0002 | <0.0002 | <0.0002 | <0.0002 | <0.0002 | <0.0002 | <0.0006 | <0.0003 | <0.0003 | <0.0002 | <0.001 |  |  | 0.28 | 6.2 | 6.4 | <0.005 | <0.005 | 0.005 | 0.04 | 0.05 | <0.005 |  |  | 1 | 0.24 | 700 | 1800
| 22:05 | 流心（中央） | 晴れ |  | 3 | 9.5 |  |  | 1.17 | 5.85 | >100 |  |  | 灰緑色・淡（明） | 川藻臭（微） | 7.2 | 0.5 |  | 2 | 8.3 |  |  | 6.4 | 0.24
2018/03/07 | 10:45 | 流心（中央） | 曇り |  | 6.8 | 12.4 |  |  | 1.13 | 5.65 | 88 |  |  | 灰緑色・淡（明） | 川藻臭（微） | 7.3 | 0.9 | 5.6 | 4 | 8.1 | 33000 |  | 4.2 | 0.18 | 0.022 | [27 empty] | 0.14 | 3 | 3.1 | [8 empty] | 0.89 | 0.14 | 1300 | 4000
| 22:47 | 流心（中央） | 曇り |  | 4.7 | 11.3 |  |  | 1.16 | 5.8 | >100 |  |  | 灰緑色・淡（明） | 川藻臭（微） | 7.2 | 0.7 |  | 5 | 7.1 |  |  | 5.2 | 0.22

## 都橋
水域名称 | 鶴見川(恩田川） | 地点名称 | 都橋(14-004-52) | 類型名称 | 河川D | 測定機関名称 | 横浜市
測定項目 | 採取時刻 | 採取位置 | 天候 | 前日天候 | 気温 | 水温 | 流速 | 流量 | 採取水深 | 全水深 | 透視度 | 透明度 | 流況 | 色相 | 臭気 | ｐＨ | ＢＯＤ | ＣＯＤ | ＳＳ | ＤＯ | 大腸菌群数 | ｎ-ヘキサン抽出物質 | 全窒素 | 全りん | 全亜鉛 | ノニルフェノール | LAS | カドミウム | 全シアン | 鉛 | 六価クロム | 砒素 | 総水銀 | アルキル水銀 | ＰＣＢ | ジクロロメタン | 四塩化炭素 | 1，2-ジクロロエタン | 1，1-ジクロロエチレン | ｼｽ1，2-ジクロロエチレン | 1，1，1-トリクロロエタン | 1，1，2-トリクロロエタン | トリクロロエチレン | テトラクロロエチレン | 1，3-ジクロロプロペン | チウラム | シマジン | チオベンカルブ | ベンゼン | セレン | ふっ素 | ほう素 | 亜硝酸性窒素 | 硝酸性窒素 | 亜硝酸性窒素及び硝酸性窒素 | 1,4-ジオキサン | フェノール類 | 銅 | 溶解性鉄 | 溶解性マンガン | クロム | ＥＰＮ | ニッケル | アンモニア性窒素 | りん酸態りん | 電気伝導率 | 塩化物イオン | 塩分 | 陰イオン界面活性剤 | 非イオン界面活性剤 | クロロフィルａ | トリハロメタン生成能 | クロロホルム生成能 | ブロモジクロロメタン生成能 | ジブロモクロロメタン生成能 | ブロモホルム生成能 | 有機りん
単位 | 時：分 |  |  |  | ℃ | ℃ | m/s | m3/s | ｍ | ｍ | ㎝ | ｍ |  |  |  |  | ㎎/L | ㎎/L | ㎎/L | ㎎/L | MPN/100mL | ㎎/L | ㎎/L | ㎎/L | ㎎/L | ㎎/L | ㎎/L | ㎎/L | ㎎/L | ㎎/L | ㎎/L | ㎎/L | ㎎/L | ㎎/L | ㎎/L | ㎎/L | ㎎/L | ㎎/L | ㎎/L | ㎎/L | ㎎/L | ㎎/L | ㎎/L | ㎎/L | ㎎/L | ㎎/L | ㎎/L | ㎎/L | ㎎/L | ㎎/L | ㎎/L | ㎎/L | ㎎/L | ㎎/L | ㎎/L | ㎎/L | ㎎/L | ㎎/L | ㎎/L | ㎎/L | ㎎/L | ㎎/L | ㎎/L | ㎎/L | ㎎/L | mS/m | ㎎/L | ‰ | ㎎/L | ㎎/L | μg/L | ㎎/L | ㎎/L | ㎎/L | ㎎/L | ㎎/L | ㎎/L
2017/04/13 | 7:00 | 流心（中央） | 晴れ | 0mm以上5mm未満 | 8.8 | 13.8 | 0.09 | 2.01 | 0.1 | 1.18 | 75 |  | 通常の状況 | 灰黄緑色・淡（明） | 川藻臭（微） | 7.5 | 5.8 | 6.6 | 5 | 8 | 4900 |  | 6.2 | 0.38 | 0.026 | [27 empty] | 0.3 | 4.5 | 4.8 | [8 empty] | 0.91 | 0.34 | 35
| 19:00 | 流心（中央） | 晴れ | 0mm以上5mm未満 | 15.6 | 18.8 | 0.06 | 1.40 | 0.1 | 1.07 | 85 |  | 通常の状況 | 灰黄緑色・淡（明） | 川藻臭（微） | 7.7 | 2.4 | 5.8 | 4 | 7.5 | [45 empty] | 38
2017/05/11 | 7:00 | 流心（中央） | 晴れ | 5mm以上10mm未満 | 18.0 | 20.5 | 0.07 | 1.09 | 0.1 | 1.07 | 75 |  | 通常の状況 | 灰黄緑色・淡（明） | 川藻臭（微） | 7.5 | 5.4 | 8.4 | 3 | 6.3 | 1700 |  | 10 | 0.48 | 0.026 | [27 empty] | 0.66 | 5.5 | 6.1 | [8 empty] | 4.3 | 0.46 | 42
| 19:00 | 流心（中央） | 晴れ | 5mm以上10mm未満 | 23.8 | 25.3 | 0.05 | 1.00 | 0.1 | 1.10 | 95 |  | 通常の状況 | 灰黄緑色・淡（明） | 川藻臭（微） | 7.6 | 5.3 | 7.9 | 1 | 5.4 | [45 empty] | 40
2017/06/06 | 6:50 | 流心（中央） | 曇り | 5mm以上10mm未満 | 19.5 | 21.5 | 0.04 | 0.81 | 0.1 | 1.00 | >100 |  | 通常の状況 | 黄緑色・淡（明） | 川藻臭（微） | 7.5 | 8.0 | 7.9 | 3 | 6.4 | 2200 |  | 10 | 0.19 | 0.028 | [27 empty] | 0.81 | 5 | 5.8 | [8 empty] | 4.1 | 0.14 | 42
| 18:50 | 流心（中央） | 曇り | 5mm以上10mm未満 | 21.4 | 23.7 | 0.04 | 0.95 | 0.1 | 1.01 | 85 |  | 通常の状況 | 灰黄緑色・淡（明） | 川藻臭（微） | 7.5 | 5.6 | 7.4 | 2 | 7.7 | [45 empty] | 37
2017/07/12 | 7:00 | 流心（中央） | 晴れ | 0mm以上5mm未満 | 27.6 | 26.5 | 0.04 | 0.79 | 0.1 | 1.28 | 83 |  | 通常の状況 | 灰黄緑色・淡（明） | 川藻臭（微） | 7.8 | 14 | 8.2 | 5 | 5.5 | 1300 | <0.5 | 8.8 | 0.18 | 0.024 |  |  | <0.0003 | <0.01 | <0.0005 | <0.02 | <0.005 | <0.0005 |  |  | <0.0001 | <0.0001 | <0.0001 | <0.0001 | <0.0001 | <0.0001 | <0.0001 | <0.0001 | <0.0001 | <0.0002 |  |  |  | <0.0001 | <0.002 | 0.08 | 0.06 | 0.7 | 4 | 4.7 | <0.005 | <0.005 | 0.0027 | 0.08 | 0.02 |  |  | <0.001 | 3.9 | 0.17 | 40 | 35 |  | <0.03 | <0.005
| 19:00 | 流心（中央） | 晴れ | 0mm以上5mm未満 | 29.2 | 29.7 | 0.05 | 0.97 | 0.1 | 1.25 | 80 |  | 通常の状況 | 灰黄緑色・淡（明） | 川藻臭（微） | 7.7 | 5.7 | 7.9 | 4 | 5.2 | [45 empty] | 39 | 38
2017/08/23 | 6:40 | 流心（中央） | 晴れ | 降雨なし | 29.1 | 25.4 | 0.07 | 1.49 | 0.1 | 1.59 | >100 |  | 通常の状況 | 黄緑色・淡（明） | 川藻臭（微） | 7.8 | 5.5 | 5.6 | 2 | 5.7 | 3300 |  | 6.6 | 0.23 | 0.02 | [20 empty] | <0.0005 | <0.0003 | <0.0003 |  |  |  |  | 0.62 | 4.5 | 5.1 | [8 empty] | 1.3 | 0.18 | 34
| 18:50 | 流心（中央） | 晴れ | 降雨なし | 30.3 | 28.6 | 0.08 | 1.67 | 0.1 | 1.56 | >100 |  | 通常の状況 | 黄緑色・淡（明） | 川藻臭（微） | 7.8 | 3.2 | 5.3 | 1 | 5.4 | [45 empty] | 37
2017/09/14 | 7:00 | 流心（中央） | 曇り | 降雨なし | 22.8 | 24.9 | 0.03 | 0.76 | 0.1 | 1.51 | >100 |  | 通常の状況 | 黄緑色・淡（明） | 川藻臭（微） | 7.5 | 5.0 | 6.9 | 1 | 5.6 | 4900 |  | 8.5 | 0.2 | 0.023 | [27 empty] | 0.67 | 4.9 | 5.5 | [8 empty] | 1.7 | 0.16 | 40
| 19:00 | 流心（中央） | 晴れ | 降雨なし | 27.1 | 27.4 | 0.05 | 1.09 | 0.1 | 1.58 | 91 |  | 通常の状況 | 灰黄緑色・淡（明） | 川藻臭（微） | 7.6 | 2.9 | 6.2 | 3 | 5.6 | [45 empty] | 41
2017/10/04 | 6:50 | 流心（中央） | 曇り | 0mm以上5mm未満 | 17.8 | 21.2 | 0.04 | 1.02 | 0.1 | 1.62 | >100 |  | 通常の状況 | 黄緑色・淡（明） | 川藻臭（微） | 7.5 | 3.7 | 6.0 | 1 | 6.2 | 1700 |  | 7.5 | 0.27 | 0.021 | [27 empty] | 0.5 | 5.6 | 6.1 | [8 empty] | 0.68 | 0.25 | 37
| 19:00 | 流心（中央） | 曇り | 0mm以上5mm未満 | 17.7 | 21.3 | 0.05 | 1.29 | 0.1 | 1.66 | >100 |  | 通常の状況 | 黄緑色・淡（明） | 川藻臭（微） | 7.8 | 2.3 | 5.0 | 2 | 7.2 | [45 empty] | 38
2017/11/08 | 7:00 | 流心（中央） | 雨 | 降雨なし | 15.3 | 18.0 | 0.07 | 1.65 | 0.1 | 1.61 | >100 |  | 通常の状況 | 黄緑色・淡（明） | 川藻臭（微） | 7.7 | 5.8 | 5.0 | 1 | 6.7 | 1300 |  | 6.5 | 0.073 | 0.016 | [27 empty] | 0.67 | 4 | 4.6 | [8 empty] | 1 | 0.052 | 34
| 19:00 | 流心（中央） | 曇り | 降雨なし | 15.6 | 18.6 | 0.08 | 1.80 | 0.1 | 1.57 | >100 |  | 通常の状況 | 黄緑色・淡（明） | 川藻臭（微） | 7.5 | 2.8 | 4.2 | 1 | 7 | [45 empty] | 36
2017/12/06 | 7:00 | 流心（中央） | 晴れ | 降雨なし | 3.8 | 13.0 | 0.05 | 1.05 | 0.1 | 1.37 | >100 |  | 通常の状況 | 黄緑色・淡（明） | 川藻臭（微） | 7.6 | 7.2 | 6.6 | 1 | 6.3 | 330 |  | 8.6 | 0.17 | 0.025 | [27 empty] | 0.62 | 4 | 4.6 | [8 empty] | 2.1 | 0.14 | 41
| 19:00 | 流心（中央） | 晴れ | 降雨なし | 6.2 | 14.6 | 0.06 | 1.36 | 0.1 | 1.43 | 90 |  | 通常の状況 | 灰黄緑色・淡（明） | 川藻臭（微） | 7.5 | 4.6 | 5.2 | 2 | 6.6 | [45 empty] | 40
2018/01/10 | 6:55 | 流心（中央） | 晴れ | 0mm以上5mm未満 | 4.7 | 10.8 | 0.05 | 0.96 | 0.1 | 1.44 | 91 |  | 通常の状況 | 灰黄緑色・淡（明） | 川藻臭（微） | 7.5 | 14 | 7.3 | 2 | 7.5 | 1100 | <0.5 | 9.8 | 0.22 | 0.028 |  |  | <0.0003 | <0.01 | <0.0005 | <0.02 | <0.005 | <0.0005 |  |  | <0.0001 | <0.0001 | <0.0001 | <0.0001 | <0.0001 | <0.0001 | <0.0001 | <0.0001 | <0.0001 | <0.0002 |  |  |  | <0.0001 | <0.002 | <0.08 | 0.06 | 0.43 | 5.6 | 6 | <0.005 | <0.005 | 0.0029 | 0.1 | 0.02 |  |  | <0.001 | 2.4 | 0.15 | 44 | 37 |  | <0.03
| 19:00 | 流心（中央） | 晴れ | 0mm以上5mm未満 | 6.8 | 12.3 | 0.06 | 1.20 | 0.1 | 1.55 | 51 |  | 濁り多し（上流または近海で工事のため） | 灰黄色・淡（明） | 川藻臭（微） | 7.5 | 8.4 | 7.6 | 8 | 7.7 | [45 empty] | 40 | 39
2018/02/07 | 6:50 | 流心（中央） | 晴れ | 降雨なし | -0.8 | 9.6 | 0.04 | 0.87 | 0.1 | 1.39 | 78 |  | 通常の状況 | 灰黄緑色・淡（明） | 川藻臭（微） | 7.6 | 11 | 7.0 | 2 | 7.5 | 790 |  | 8.9 | 0.22 | 0.032 | [20 empty] | <0.0005 | <0.0003 | <0.0003 |  |  |  |  | 0.4 | 5.4 | 5.8 | [8 empty] | 2.7 | 0.17 | 46
| 19:00 | 流心（中央） | 晴れ | 降雨なし | 3.9 | 12.4 | 0.07 | 1.39 | 0.1 | 1.47 | 35 |  | 濁り多し（上流または近海で工事のため） | 灰茶色・中 | 川藻臭（微） | 7.5 | 6.2 | 6.8 | 8 | 7.4 | [45 empty] | 42
2018/03/07 | 6:50 | 流心（中央） | 曇り | 0mm以上5mm未満 | 3.2 | 12.5 | 0.05 | 1.08 | 0.1 | 1.35 | 87 |  | 通常の状況 | 灰黄緑色・淡（明） | 川藻臭（微） | 7.6 | 6.2 | 6.7 | 1 | 7.6 | 790 |  | 7.9 | 0.22 | 0.028 | [27 empty] | 0.3 | 4.4 | 4.7 | [8 empty] | 2.6 | 0.18 | 40
| 19:00 | 流心（中央） | 曇り | 0mm以上5mm未満 | 4.4 | 13.2 | 0.06 | 1.27 | 0.1 | 1.37 | 28 |  | 濁り多し（上流または近海で工事のため） | 灰黄色・中 | 川藻臭（微） | 7.5 | 5.4 | 6.4 | 5 | 7.5 | [45 empty] | 39

## 大竹橋
水域名称 | 鶴見川(大熊川） | 地点名称 | 大竹橋(14-004-53) | 類型名称 | 河川D | 測定機関名称 | 国土交通省
測定項目 | 採取時刻 | 採取位置 | 天候 | 前日天候 | 気温 | 水温 | 流速 | 流量 | 採取水深 | 全水深 | 透視度 | 透明度 | 流況 | 色相 | 臭気 | ｐＨ | ＢＯＤ | ＣＯＤ | ＳＳ | ＤＯ | 大腸菌群数 | ｎ-ヘキサン抽出物質 | 全窒素 | 全りん | 全亜鉛 | ノニルフェノール | LAS | カドミウム | 全シアン | 鉛 | 六価クロム | 砒素 | 総水銀 | アルキル水銀 | ＰＣＢ | ジクロロメタン | 四塩化炭素 | 1，2-ジクロロエタン | 1，1-ジクロロエチレン | ｼｽ1，2-ジクロロエチレン | 1，1，1-トリクロロエタン | 1，1，2-トリクロロエタン | トリクロロエチレン | テトラクロロエチレン | 1，3-ジクロロプロペン | チウラム | シマジン | チオベンカルブ | ベンゼン | セレン | ふっ素 | ほう素 | 亜硝酸性窒素 | 硝酸性窒素 | 亜硝酸性窒素及び硝酸性窒素 | 1,4-ジオキサン | フェノール類 | 銅 | 溶解性鉄 | 溶解性マンガン | クロム | ＥＰＮ | ニッケル | アンモニア性窒素 | りん酸態りん | 電気伝導率 | 塩化物イオン | 塩分 | 陰イオン界面活性剤 | 非イオン界面活性剤 | クロロフィルａ | トリハロメタン生成能 | クロロホルム生成能 | ブロモジクロロメタン生成能 | ジブロモクロロメタン生成能 | ブロモホルム生成能 | 有機りん
単位 | 時：分 |  |  |  | ℃ | ℃ | m/s | m3/s | ｍ | ｍ | ㎝ | ｍ |  |  |  |  | ㎎/L | ㎎/L | ㎎/L | ㎎/L | MPN/100mL | ㎎/L | ㎎/L | ㎎/L | ㎎/L | ㎎/L | ㎎/L | ㎎/L | ㎎/L | ㎎/L | ㎎/L | ㎎/L | ㎎/L | ㎎/L | ㎎/L | ㎎/L | ㎎/L | ㎎/L | ㎎/L | ㎎/L | ㎎/L | ㎎/L | ㎎/L | ㎎/L | ㎎/L | ㎎/L | ㎎/L | ㎎/L | ㎎/L | ㎎/L | ㎎/L | ㎎/L | ㎎/L | ㎎/L | ㎎/L | ㎎/L | ㎎/L | ㎎/L | ㎎/L | ㎎/L | ㎎/L | ㎎/L | ㎎/L | ㎎/L | ㎎/L | mS/m | ㎎/L | ‰ | ㎎/L | ㎎/L | μg/L | ㎎/L | ㎎/L | ㎎/L | ㎎/L | ㎎/L | ㎎/L
2017/04/14 | 9:55 | 流心（中央） | 晴れ |  | 18 | 15 |  | 0.08 | 0.1 | 0.5 | >100.0 |  |  | 無色 | 無臭 | 7.8 | 0.3 | 3.3 | 2 | 10 | 2200 |  | 4.8 | 0.43 | [28 empty] | 0.012 | 4.3 | 4.3 | [8 empty] | 0.01 | 0.39
2017/05/12 | 10:35 | 流心（中央） | 晴れ |  | 26.7 | 22.4 |  | 0.05 | 0.1 | 0.5 | >100.0 |  |  | 無色 | 川藻臭（微） | 8.4 | 0.7 | 4.4 | 14 | 12 | 3300 |  | 4.3 | 0.11 | 0.017 | [27 empty] | 0.052 | 3.6 | 3.6 | [8 empty] | 0.02 | 0.077
2017/06/06 | 8:36 | 流心（中央） | 曇り |  | 20.5 | 21.1 |  | 0.19 | 0.1 | 0.52 | 48.5 |  |  | 灰緑色・淡（明） | 川藻臭（微） | 8.5 | 0.7 | 5.4 | 21 | 9.5 | 17000 |  | 4.6 | 0.1 | [28 empty] | 0.024 | 2.7 | 2.7 | [8 empty] | 0.02 | 0.063
2017/07/12 | 10:45 | 流心（中央） | 晴れ |  | 30.1 | 29.5 |  | 0.18 | 0.1 | 0.52 | 72.5 |  |  | 灰緑色・淡（明） | 川藻臭（微） | 8.1 | 0.8 | 4.2 | 7 | 7.7 | 22000 |  | 3 | 0.1 | [28 empty] | 0.028 | 2.2 | 2.2 | [8 empty] | 0.02 | 0.074
2017/08/04 | 8:15 | 流心（中央） | 曇り |  | 24.9 | 23.6 |  | 0.3 | 0.1 | 0.48 | >100.0 |  |  | 灰緑色・淡（明） | 川藻臭（微） | 7.8 | <0.1 | 2.4 | 5 | 7 | 21000 |  | 5.3 | 0.063 | 0.007 | [27 empty] | 0.018 | 5.1 | 5.1 | [8 empty] | 0.02 | 0.056
2017/09/11 | 11:10 | 流心（中央） | 晴れ |  | 28.8 | 25.2 |  | 0.21 | 0.1 | 0.52 | >100 |  |  | 灰緑色・淡（明） | 川藻臭（微） | 7.9 | 0.3 | 4.1 | 19 | 8.7 | 49000 |  | 4.2 | 0.1 | [28 empty] | 0.061 | 4.1 | 4.1 | [8 empty] | 0.02 | 0.065
2017/10/04 | 8:10 | 流心（中央） | 曇り |  | 16 | 19.1 |  | 0.13 | 0.12 | 0.6 | 85.5 |  |  | 灰緑色・淡（明） | 川藻臭（微） | 7.7 | 1 | 3.4 | 3 | 7.5 | 7900 |  | 6 | 0.068 | [28 empty] | 0.01 | 5.8 | 5.8 | [8 empty] | 0.02 | 0.05
2017/11/08 | 10:40 | 流心（中央） | 曇り |  | 17 | 17.1 |  | 0.19 | 0.1 | 0.51 | >100.0 |  |  | 灰緑色・淡（明） | 川藻臭（微） | 8 | 1.1 | 2.3 | 3 | 9.1 | 3300 |  | 7.3 | 0.073 | 0.008 | [27 empty] | 0.013 | 7.2 | 7.2 | [8 empty] | 0.01 | 0.059
2017/12/06 | 10:40 | 流心（中央） | 晴れ |  | 8.7 | 9 |  | 0.06 | 0.11 | 0.57 | >100.0 |  |  | 灰緑色・淡（明） | 川藻臭（微） | 7.9 | 0.6 | 3.7 | 9 | 11 | 4900 |  | 6.1 | 0.068 | [28 empty] | 0.017 | 5.9 | 5.9 | [8 empty] | 0.01 | 0.049
2018/01/12 | 14:00 | 流心（中央） | 晴れ |  | 5 | 6.8 |  | 0.06 | 0.11 | 0.54 | >100 |  |  | 灰緑色・淡（明） | 川藻臭（微） | 8 | 1 | 4.7 | 2 | 13 | 790 |  | 5.9 | 0.058 | [28 empty] | 0.029 | 5.5 | 5.5 | [8 empty] | 0.02 | 0.038
2018/02/07 | 12:00 | 流心（中央） | 晴れ |  | 5.8 | 7 |  | 0.06 | 0.12 | 0.6 | >100 |  |  | 灰緑色・淡（明） | 川藻臭（微） | 8.1 | 4.6 | 8.4 | 8 | 13 | 1700 |  | 5 | 0.055 | 0.015 | [27 empty] | 0.069 | 4.8 | 4.8 | [8 empty] | 0.02 | 0.024
2018/03/07 | 10:05 | 流心（中央） | 曇り |  | 2.9 | 8.5 |  | 0.09 | 0.11 | 0.54 | >100 |  |  | 灰緑色・淡（明） | 川藻臭（微） | 7.6 | 1.2 | 1.5 | 4 | 10 | 2800 |  | 5.7 | 0.066 | [28 empty] | 0.017 | 5.6 | 5.6 | [8 empty] | 0.03 | 0.044

## 又口橋
水域名称 | 鶴見川(鳥山川） | 地点名称 | 又口橋(14-004-54) | 類型名称 | 河川D | 測定機関名称 | 国土交通省
測定項目 | 採取時刻 | 採取位置 | 天候 | 前日天候 | 気温 | 水温 | 流速 | 流量 | 採取水深 | 全水深 | 透視度 | 透明度 | 流況 | 色相 | 臭気 | ｐＨ | ＢＯＤ | ＣＯＤ | ＳＳ | ＤＯ | 大腸菌群数 | ｎ-ヘキサン抽出物質 | 全窒素 | 全りん | 全亜鉛 | ノニルフェノール | LAS | カドミウム | 全シアン | 鉛 | 六価クロム | 砒素 | 総水銀 | アルキル水銀 | ＰＣＢ | ジクロロメタン | 四塩化炭素 | 1，2-ジクロロエタン | 1，1-ジクロロエチレン | ｼｽ1，2-ジクロロエチレン | 1，1，1-トリクロロエタン | 1，1，2-トリクロロエタン | トリクロロエチレン | テトラクロロエチレン | 1，3-ジクロロプロペン | チウラム | シマジン | チオベンカルブ | ベンゼン | セレン | ふっ素 | ほう素 | 亜硝酸性窒素 | 硝酸性窒素 | 亜硝酸性窒素及び硝酸性窒素 | 1,4-ジオキサン | フェノール類 | 銅 | 溶解性鉄 | 溶解性マンガン | クロム | ＥＰＮ | ニッケル | アンモニア性窒素 | りん酸態りん | 電気伝導率 | 塩化物イオン | 塩分 | 陰イオン界面活性剤 | 非イオン界面活性剤 | クロロフィルａ | トリハロメタン生成能 | クロロホルム生成能 | ブロモジクロロメタン生成能 | ジブロモクロロメタン生成能 | ブロモホルム生成能 | 有機りん
単位 | 時：分 |  |  |  | ℃ | ℃ | m/s | m3/s | ｍ | ｍ | ㎝ | ｍ |  |  |  |  | ㎎/L | ㎎/L | ㎎/L | ㎎/L | MPN/100mL | ㎎/L | ㎎/L | ㎎/L | ㎎/L | ㎎/L | ㎎/L | ㎎/L | ㎎/L | ㎎/L | ㎎/L | ㎎/L | ㎎/L | ㎎/L | ㎎/L | ㎎/L | ㎎/L | ㎎/L | ㎎/L | ㎎/L | ㎎/L | ㎎/L | ㎎/L | ㎎/L | ㎎/L | ㎎/L | ㎎/L | ㎎/L | ㎎/L | ㎎/L | ㎎/L | ㎎/L | ㎎/L | ㎎/L | ㎎/L | ㎎/L | ㎎/L | ㎎/L | ㎎/L | ㎎/L | ㎎/L | ㎎/L | ㎎/L | ㎎/L | ㎎/L | mS/m | ㎎/L | ‰ | ㎎/L | ㎎/L | μg/L | ㎎/L | ㎎/L | ㎎/L | ㎎/L | ㎎/L | ㎎/L
2017/04/14 | 10:30 | 流心（中央） | 晴れ |  | 16 | 14.3 |  | 0.09 | 0.14 | 0.72 | >100.0 |  |  | 無色 | 無臭 | 8 | 0.7 | 2 | 1 | 11 | 4900 |  | 3.5 | 0.027 | [28 empty] | 0.026 | 3.3 | 3.3 | [8 empty] | 0.02 | 0.019
2017/05/12 | 11:05 | 流心（中央） | 晴れ |  | 23.1 | 22.3 |  | 0.06 | 0.13 | 0.63 | >100.0 |  |  | 無色 | 川藻臭（微） | 8.2 | 1.1 | 4.3 | 17 | 12 | 3300 |  | 3.4 | 0.043 | 0.009 | [27 empty] | 0.045 | 3 | 3 | [8 empty] | 0.01 | 0.011
2017/06/06 | 9:08 | 流心（中央） | 曇り |  | 19 | 21 |  | 0.38 | 0.12 | 0.61 | 50 |  |  | 黄緑色・濃（暗） | 川藻臭（微） | 8.3 | 2.4 | 7.6 | 17 | 7.8 | 130000 |  | 3.1 | 0.064 | [28 empty] | 0.044 | 1.8 | 1.8 | [8 empty] | 0.08 | 0.024
2017/07/12 | 11:30 | 流心（中央） | 晴れ |  | 31 | 28 |  | 0.23 | 0.13 | 0.64 | >100.0 |  |  | 灰緑色・淡（明） | 川藻臭（微） | 8.4 | 0.5 | 2.4 | 3 | 9.4 | 33000 |  | 2.2 | 0.03 | [28 empty] | 0.013 | 2.1 | 2.1 | [8 empty] | 0.02 | 0.018
2017/08/04 | 8:50 | 流心（中央） | 曇り |  | 23.1 | 23.2 |  | 0.51 | 0.13 | 0.63 | >100.0 |  |  | 灰緑色・淡（明） | 川藻臭（微） | 7.9 | 0.4 | 2.7 | 2 | 7.6 | 28000 |  | 3.7 | 0.031 | 0.004 | [27 empty] | 0.022 | 3.6 | 3.6 | [8 empty] | 0.02 | 0.027
2017/09/11 | 12:10 | 流心（中央） | 晴れ |  | 28 | 25.2 |  | 0.42 | 0.13 | 0.64 | >100 |  |  | 灰緑色・淡（明） | 川藻臭（微） | 8.4 | 1.3 | 6.1 | 30 | 11 | 33000 |  | 3.8 | 0.069 | [28 empty] | 0.024 | 3.7 | 3.7 | [8 empty] | 0.02 | 0.022
2017/10/04 | 9:00 | 流心（中央） | 曇り |  | 16.3 | 19 |  | 0.32 | 0.13 | 0.64 | >100.0 |  |  | 灰緑色・淡（明） | 川藻臭（微） | 7.9 | 0.5 | 2 | 1 | 9.3 | 13000 |  | 5.7 | 0.021 | [28 empty] | 0.024 | 5.5 | 5.5 | [8 empty] | 0.02 | 0.019
2017/11/08 | 11:17 | 流心（中央） | 曇り |  | 17 | 17.8 |  | 0.27 | 0.14 | 0.7 | >100.0 |  |  | 灰緑色・淡（明） | 川藻臭（微） | 7.9 | 1 | 2.1 | 1 | 9.5 | 13000 |  | 6 | 0.026 | 0.005 | [27 empty] | 0.06 | 5.9 | 5.9 | [8 empty] | 0.04 | 0.02
2017/12/06 | 11:15 | 流心（中央） | 晴れ |  | 8 | 8.9 |  | 0.1 | 0.13 | 0.65 | >100.0 |  |  | 灰緑色・淡（明） | 川藻臭（微） | 7.8 | 0.5 | 2.2 | 1 | 12 | 1100 |  | 4.8 | 0.028 | [28 empty] | 0.037 | 4.7 | 4.7 | [8 empty] | 0.02 | 0.024
2018/01/12 | 13:05 | 流心（中央） | 晴れ |  | 9 | 12.1 |  | 0.07 | 0.14 | 0.68 | >100 |  |  | 灰緑色・淡（明） | 川藻臭（微） | 8 | 0.8 | 2.6 | 1 | 13 | 700 |  | 4.2 | 0.028 | [28 empty] | 0.037 | 3.9 | 3.9 | [8 empty] | 0.09 | 0.022
2018/02/07 | 12:35 | 流心（中央） | 晴れ |  | 6 | 7 |  | 0.1 | 0.12 | 0.62 | >100 |  |  | 灰緑色・淡（明） | 川藻臭（微） | 8 | 0.6 | 2.5 | 1 | 14 | 230 |  | 4.1 | 0.033 | 0.006 | [27 empty] | 0.04 | 3.9 | 3.9 | [8 empty] | 0.06 | 0.024
2018/03/07 | 10:50 | 流心（中央） | 曇り |  | 4.2 | 8.2 |  | 0.12 | 0.14 | 0.68 | >100 |  |  | 灰緑色・淡（明） | 川藻臭（微） | 7.7 | 0.6 | 2.2 | 1 | 11 | 3100 |  | 4.2 | 0.034 | [28 empty] | 0.025 | 4.1 | 4.1 | [8 empty] | 0.05 | 0.027

## 峰大橋
水域名称 | 鶴見川(早淵川） | 地点名称 | 峰大橋(14-003-53) | 類型名称 | 河川C | 測定機関名称 | 国土交通省
測定項目 | 採取時刻 | 採取位置 | 天候 | 前日天候 | 気温 | 水温 | 流速 | 流量 | 採取水深 | 全水深 | 透視度 | 透明度 | 流況 | 色相 | 臭気 | ｐＨ | ＢＯＤ | ＣＯＤ | ＳＳ | ＤＯ | 大腸菌群数 | ｎ-ヘキサン抽出物質 | 全窒素 | 全りん | 全亜鉛 | ノニルフェノール | LAS | カドミウム | 全シアン | 鉛 | 六価クロム | 砒素 | 総水銀 | アルキル水銀 | ＰＣＢ | ジクロロメタン | 四塩化炭素 | 1，2-ジクロロエタン | 1，1-ジクロロエチレン | ｼｽ1，2-ジクロロエチレン | 1，1，1-トリクロロエタン | 1，1，2-トリクロロエタン | トリクロロエチレン | テトラクロロエチレン | 1，3-ジクロロプロペン | チウラム | シマジン | チオベンカルブ | ベンゼン | セレン | ふっ素 | ほう素 | 亜硝酸性窒素 | 硝酸性窒素 | 亜硝酸性窒素及び硝酸性窒素 | 1,4-ジオキサン | フェノール類 | 銅 | 溶解性鉄 | 溶解性マンガン | クロム | ＥＰＮ | ニッケル | アンモニア性窒素 | りん酸態りん | 電気伝導率 | 塩化物イオン | 塩分 | 陰イオン界面活性剤 | 非イオン界面活性剤 | クロロフィルａ | トリハロメタン生成能 | クロロホルム生成能 | ブロモジクロロメタン生成能 | ジブロモクロロメタン生成能 | ブロモホルム生成能 | 有機りん
単位 | 時：分 |  |  |  | ℃ | ℃ | m/s | m3/s | ｍ | ｍ | ㎝ | ｍ |  |  |  |  | ㎎/L | ㎎/L | ㎎/L | ㎎/L | MPN/100mL | ㎎/L | ㎎/L | ㎎/L | ㎎/L | ㎎/L | ㎎/L | ㎎/L | ㎎/L | ㎎/L | ㎎/L | ㎎/L | ㎎/L | ㎎/L | ㎎/L | ㎎/L | ㎎/L | ㎎/L | ㎎/L | ㎎/L | ㎎/L | ㎎/L | ㎎/L | ㎎/L | ㎎/L | ㎎/L | ㎎/L | ㎎/L | ㎎/L | ㎎/L | ㎎/L | ㎎/L | ㎎/L | ㎎/L | ㎎/L | ㎎/L | ㎎/L | ㎎/L | ㎎/L | ㎎/L | ㎎/L | ㎎/L | ㎎/L | ㎎/L | ㎎/L | mS/m | ㎎/L | ‰ | ㎎/L | ㎎/L | μg/L | ㎎/L | ㎎/L | ㎎/L | ㎎/L | ㎎/L | ㎎/L
2017/04/14 | 8:02 | 流心（中央） | 晴れ |  | 17.7 | 14 |  | 0.89 | 0.13 | 0.65 | >100.0 |  |  | 無色 | 無臭 | 8 | 0.8 | 2.7 | 2 | 9.4 | 4900 |  | 1.5 | 0.023 | [28 empty] | 0.014 | 1.3 | 1.3 | [8 empty] | 0.01 | 0.014
2017/05/12 | 8:40 | 流心（中央） | 晴れ |  | 25 | 21.9 |  | 0.46 | 0.2 | 1 | >100.0 |  |  | 灰緑色・淡（明） | 川藻臭（微） | 7.9 | 0.5 | 4.7 | 4 | 7.9 | 11000 |  | 1.1 | 0.03 | 0.006 | [27 empty] | 0.027 | 0.7 | 0.72 | [8 empty] | 0.04 | 0.013
2017/06/06 | 7:00 | 流心（中央） | 曇り |  | 20 | 20.1 |  | 1.16 | 0.18 | 0.88 | 44 |  |  | 黄緑色・濃（暗） | 川藻臭（微） | 8.2 | 1.4 | 4.3 | 10 | 7.9 | 33000 |  | 1 | 0.065 | [28 empty] | 0.01 | 0.4 | 0.45 | [8 empty] | 0.02 | 0.043
2017/07/12 | 8:35 | 流心（中央） | 晴れ |  | 31.2 | 28.6 |  | 1.75 | 0.2 | 1.02 | >100.0 |  |  | 灰緑色・淡（明） | 川藻臭（微） | 8.3 | 0.7 | 3.5 | 8 | 6.6 | 2200 |  | 0.7 | 0.049 | [28 empty] | 0.01 | 0.5 | 0.55 | [8 empty] | 0.01 | 0.032
2017/08/04 | 6:50 | 流心（中央） | 曇り |  | 22 | 23.1 |  | 2.05 | 0.2 | 1 | >100.0 |  |  | 灰緑色・淡（明） | 川藻臭（微） | 7.8 | 0.1 | 2.2 | 3 | 7.5 | 33000 |  | 1.8 | 0.041 | 0.004 | [27 empty] | 0.018 | 1.7 | 1.7 | [8 empty] | 0.02 | 0.035
2017/09/11 | 9:15 | 流心（中央） | 晴れ |  | 28.1 | 26.1 |  | 2.34 | 0.2 | 0.98 | 60 |  |  | 灰緑色・淡（明） | 川藻臭（微） | 7.9 | 0.9 | 3.6 | 11 | 7 | 13000 |  | 0.99 | 0.056 | [28 empty] | 0.012 | 0.95 | 0.96 | [8 empty] | 0.02 | 0.04
2017/10/04 | 6:40 | 流心（中央） | 曇り |  | 16.8 | 20.6 |  | 1.24 | 0.13 | 0.65 | 91 |  |  | 灰緑色・淡（明） | 川藻臭（微） | 7.8 | 0.8 | 3.1 | 3 | 7.3 | 17000 |  | 1.3 | 0.033 | [28 empty] | 0.011 | 1.1 | 1.1 | [8 empty] | 0.03 | 0.023
2017/11/08 | 9:03 | 流心（中央） | 雨 |  | 15.8 | 15.9 |  | 1.4 | 0.22 | 1.1 | >100.0 |  |  | 灰緑色・淡（明） | 川藻臭（微） | 7.8 | 0.8 | 2.2 | 1 | 8.7 | 33000 |  | 1.9 | 0.038 | 0.005 | [27 empty] | 0.026 | 1.9 | 1.9 | [8 empty] | 0.02 | 0.032
2017/12/06 | 9:20 | 流心（中央） | 晴れ |  | 9 | 9.8 |  | 1.47 | 0.25 | 1.25 | >100.0 |  |  | 灰緑色・淡（明） | 川藻臭（微） | 7.8 | 0.7 | 2.6 | 1 | 10 | 1300 |  | 1.3 | 0.049 | [28 empty] | 0.028 | 1.2 | 1.2 | [8 empty] | 0.02 | 0.042
2018/01/12 | 4:50 | 流心（中央） | 晴れ |  | -1.8 | 5.6 |  | 0.81 | 0.11 | 0.55 | >100 |  |  | 灰緑色・淡（明） | 川藻臭（微） | 8.3 | 0.5 | 2.8 | 1 | 11 | 1100 |  | 1.8 | 0.036 | [28 empty] | 0.017 | 1 | 1 | [8 empty] | 0.01 | 0.025
2018/02/07 | 10:43 | 流心（中央） | 晴れ |  | 9.8 | 6.2 |  | 0.72 | 0.16 | 0.8 | >100 |  |  | 灰緑色・淡（明） | 川藻臭（微） | 8 | 0.3 | 2.8 | 1 | 11 | 330 |  | 0.94 | 0.027 | 0.007 | [27 empty] | 0.02 | 0.86 | 0.91 | [8 empty] | <0.01 | 0.016
2018/03/07 | 8:50 | 流心（中央） | 曇り |  | 3.9 | 8.4 |  | 1.06 | 0.12 | 0.62 | >100 |  |  | 灰緑色・淡（明） | 川藻臭（微） | 7.6 | 0.7 | 3.6 | 3 | 10 | 2200 |  | 1.4 | 0.035 | [28 empty] | 0.017 | 1.1 | 1.1 | [8 empty] | 0.02 | 0.022

## 矢上川橋
水域名称 | 鶴見川(矢上川） | 地点名称 | 矢上川橋(14-003-54) | 類型名称 | 河川C | 測定機関名称 | 国土交通省
測定項目 | 採取時刻 | 採取位置 | 天候 | 前日天候 | 気温 | 水温 | 流速 | 流量 | 採取水深 | 全水深 | 透視度 | 透明度 | 流況 | 色相 | 臭気 | ｐＨ | ＢＯＤ | ＣＯＤ | ＳＳ | ＤＯ | 大腸菌群数 | ｎ-ヘキサン抽出物質 | 全窒素 | 全りん | 全亜鉛 | ノニルフェノール | LAS | カドミウム | 全シアン | 鉛 | 六価クロム | 砒素 | 総水銀 | アルキル水銀 | ＰＣＢ | ジクロロメタン | 四塩化炭素 | 1，2-ジクロロエタン | 1，1-ジクロロエチレン | ｼｽ1，2-ジクロロエチレン | 1，1，1-トリクロロエタン | 1，1，2-トリクロロエタン | トリクロロエチレン | テトラクロロエチレン | 1，3-ジクロロプロペン | チウラム | シマジン | チオベンカルブ | ベンゼン | セレン | ふっ素 | ほう素 | 亜硝酸性窒素 | 硝酸性窒素 | 亜硝酸性窒素及び硝酸性窒素 | 1,4-ジオキサン | フェノール類 | 銅 | 溶解性鉄 | 溶解性マンガン | クロム | ＥＰＮ | ニッケル | アンモニア性窒素 | りん酸態りん | 電気伝導率 | 塩化物イオン | 塩分 | 陰イオン界面活性剤 | 非イオン界面活性剤 | クロロフィルａ | トリハロメタン生成能 | クロロホルム生成能 | ブロモジクロロメタン生成能 | ジブロモクロロメタン生成能 | ブロモホルム生成能 | 有機りん
単位 | 時：分 |  |  |  | ℃ | ℃ | m/s | m3/s | ｍ | ｍ | ㎝ | ｍ |  |  |  |  | ㎎/L | ㎎/L | ㎎/L | ㎎/L | MPN/100mL | ㎎/L | ㎎/L | ㎎/L | ㎎/L | ㎎/L | ㎎/L | ㎎/L | ㎎/L | ㎎/L | ㎎/L | ㎎/L | ㎎/L | ㎎/L | ㎎/L | ㎎/L | ㎎/L | ㎎/L | ㎎/L | ㎎/L | ㎎/L | ㎎/L | ㎎/L | ㎎/L | ㎎/L | ㎎/L | ㎎/L | ㎎/L | ㎎/L | ㎎/L | ㎎/L | ㎎/L | ㎎/L | ㎎/L | ㎎/L | ㎎/L | ㎎/L | ㎎/L | ㎎/L | ㎎/L | ㎎/L | ㎎/L | ㎎/L | ㎎/L | ㎎/L | mS/m | ㎎/L | ‰ | ㎎/L | ㎎/L | μg/L | ㎎/L | ㎎/L | ㎎/L | ㎎/L | ㎎/L | ㎎/L
2017/04/14 | 11:20 | 流心（中央） | 晴れ |  | 19.2 | 18.4 |  | 4.14 | 0.42 | 2.08 | >100.0 |  |  | 灰緑色・淡（明） | 川藻臭（微） | 7.2 | 1.1 | 5.9 | 2 | 8.1 | 79 |  | 7 | 0.4 | [28 empty] | 0.058 | 5.9 | 5.9 | [8 empty] | 0.3 | 0.33 | 90 | 270
2017/05/12 | 10:10 | 流心（中央） | 晴れ |  | 28.6 | 23.2 |  | 3.74 | 0.41 | 2.04 | >100.0 |  |  | 灰緑色・淡（明） | 川藻臭（微） | 7.4 | 0.9 | 8 | 2 | 6.7 | 130 |  | 9.7 | 0.24 | 0.033 | [27 empty] | 0.18 | 6.4 | 6.5 | [8 empty] | 1.6 | 0.16 | 160 | 710
2017/06/06 | 7:52 | 流心（中央） | 曇り |  | 20 | 21.8 |  | 3.98 | 0.41 | 2.06 | 81 |  |  | 黄緑色・濃（暗） | 川藻臭（微） | 7.4 | 2.7 | 7.9 | 5 | 6.3 | 79000 |  | 8.6 | 0.49 | [28 empty] | 0.17 | 3.7 | 3.8 | [8 empty] | 3 | 0.45 | 170 | 430
2017/07/12 | 11:40 | 流心（中央） | 晴れ |  | 34.8 | 29.6 |  | 3.27 | 0.4 | 2.02 | >100.0 |  |  | 灰緑色・淡（明） | 川藻臭（微） | 7.4 | 1.2 | 6.6 | 2 | 6.1 | 790 |  | 8 | 0.2 | [28 empty] | 0.14 | 6.2 | 6.3 | [8 empty] | 0.87 | 0.14 | 110 | 270
2017/08/04 | 8:45 | 流心（中央） | 曇り |  | 25.2 | 26 |  | 3.87 | 0.33 | 1.66 | >100.0 |  |  | 灰緑色・淡（明） | 川藻臭（微） | 7.6 | 0.4 | 4.8 | 1 | 6.8 | 11 |  | 7.3 | 0.67 | 0.024 | [27 empty] | 0.064 | 6.8 | 6.8 | [8 empty] | 0.42 | 0.63 | 230 | 550
2017/09/11 | 13:25 | 流心（中央） | 晴れ |  | 32.1 | 27 |  | 2.45 | 0.39 | 1.93 | >100 |  |  | 灰緑色・淡（明） | 川藻臭（微） | 7.7 | 1.9 | 7 | 2 | 6 | 7900 |  | 8.2 | 0.18 | [28 empty] | 0.19 | 6.9 | 7 | [8 empty] | 1 | 0.13 | 130 | 380
2017/10/04 | 8:35 | 流心（中央） | 曇り |  | 19.4 | 23.2 |  | 4.6 | 0.35 | 1.77 | >100.0 |  |  | 灰緑色・淡（明） | 川藻臭（微） | 7.3 | 0.7 | 6 | 1 | 6.6 | 13 |  | 8.2 | 0.17 | [28 empty] | 0.077 | 7.5 | 7.5 | [8 empty] | 0.45 | 0.13 | 320 | 1200
2017/11/08 | 10:50 | 流心（中央） | 曇り |  | 19.2 | 18.8 |  | 3.93 | 0.52 | 2.6 | >100.0 |  |  | 灰緑色・淡（明） | 川藻臭（微） | 7.5 | 1.3 | 4.4 | 1 | 7.3 | 2200 |  | 6.9 | 0.13 | 0.025 | [27 empty] | 0.044 | 6.6 | 6.6 | [8 empty] | 0.2 | 0.1 | 360 | 1100
2017/12/06 | 12:15 | 流心（中央） | 晴れ |  | 11.6 | 16.2 |  | 8.94 | 0.4 | 2 | >100.0 |  |  | 灰緑色・淡（明） | 川藻臭（微） | 7.5 | 1.6 | 5.8 | 1 | 8 | 7900 |  | 8.5 | 0.17 | [28 empty] | 0.11 | 7.8 | 7.9 | [8 empty] | 0.53 | 0.12 | 280 | 730
2018/01/12 | 16:00 | 左岸 | 晴れ |  | 7.4 | 11.8 |  | 3.15 | 0.4 | 2 | >100 |  |  | 灰緑色・淡（明） | 川藻臭（微） | 7.5 | 1 | 6.3 | 1 | 8.3 | 330 |  | 8.1 | 0.33 | [28 empty] | 0.17 | 6.5 | 6.6 | [8 empty] | 0.65 | 0.27 | 620 | 1700
2018/02/07 | 14:04 | 左岸 | 晴れ |  | 8.6 | 13 |  | 2.09 | 0.58 | 2.91 | >100 |  |  | 灰緑色・淡（明） | 川藻臭（微） | 7.5 | 1 | 6.7 | 2 | 7.6 | 220 |  | 7.2 | 0.27 | 0.026 | [27 empty] | 0.15 | 6.3 | 6.4 | [8 empty] | 0.57 | 0.22 | 770 | 1900
2018/03/07 | 12:50 | 流心（中央） | 曇り |  | 9.2 | 13.2 |  | 2.69 | 0.3 | 1.5 | >100 |  |  | 灰緑色・淡（明） | 川藻臭（微） | 7.1 | 4 | 8.5 | 3 | 9.1 | 330 |  | 7.4 | 0.38 | [28 empty] | 0.12 | 6.5 | 6.6 | [8 empty] | 0.73 | 0.28 | 110 | 270

## 耕地橋
水域名称 | 鶴見川(麻生川) | 地点名称 | 耕地橋(14-004-55) | 類型名称 | 河川D | 測定機関名称 | 川崎市
測定項目 | 採取時刻 | 採取位置 | 天候 | 前日天候 | 気温 | 水温 | 流速 | 流量 | 採取水深 | 全水深 | 透視度 | 透明度 | 流況 | 色相 | 臭気 | ｐＨ | ＢＯＤ | ＣＯＤ | ＳＳ | ＤＯ | 大腸菌群数 | ｎ-ヘキサン抽出物質 | 全窒素 | 全りん | 全亜鉛 | ノニルフェノール | LAS | カドミウム | 全シアン | 鉛 | 六価クロム | 砒素 | 総水銀 | アルキル水銀 | ＰＣＢ | ジクロロメタン | 四塩化炭素 | 1，2-ジクロロエタン | 1，1-ジクロロエチレン | ｼｽ1，2-ジクロロエチレン | 1，1，1-トリクロロエタン | 1，1，2-トリクロロエタン | トリクロロエチレン | テトラクロロエチレン | 1，3-ジクロロプロペン | チウラム | シマジン | チオベンカルブ | ベンゼン | セレン | ふっ素 | ほう素 | 亜硝酸性窒素 | 硝酸性窒素 | 亜硝酸性窒素及び硝酸性窒素 | 1,4-ジオキサン | フェノール類 | 銅 | 溶解性鉄 | 溶解性マンガン | クロム | ＥＰＮ | ニッケル | アンモニア性窒素 | りん酸態りん | 電気伝導率 | 塩化物イオン | 塩分 | 陰イオン界面活性剤 | 非イオン界面活性剤 | クロロフィルａ | トリハロメタン生成能 | クロロホルム生成能 | ブロモジクロロメタン生成能 | ジブロモクロロメタン生成能 | ブロモホルム生成能 | 有機りん
単位 | 時：分 |  |  |  | ℃ | ℃ | m/s | m3/s | ｍ | ｍ | ㎝ | ｍ |  |  |  |  | ㎎/L | ㎎/L | ㎎/L | ㎎/L | MPN/100mL | ㎎/L | ㎎/L | ㎎/L | ㎎/L | ㎎/L | ㎎/L | ㎎/L | ㎎/L | ㎎/L | ㎎/L | ㎎/L | ㎎/L | ㎎/L | ㎎/L | ㎎/L | ㎎/L | ㎎/L | ㎎/L | ㎎/L | ㎎/L | ㎎/L | ㎎/L | ㎎/L | ㎎/L | ㎎/L | ㎎/L | ㎎/L | ㎎/L | ㎎/L | ㎎/L | ㎎/L | ㎎/L | ㎎/L | ㎎/L | ㎎/L | ㎎/L | ㎎/L | ㎎/L | ㎎/L | ㎎/L | ㎎/L | ㎎/L | ㎎/L | ㎎/L | mS/m | ㎎/L | ‰ | ㎎/L | ㎎/L | μg/L | ㎎/L | ㎎/L | ㎎/L | ㎎/L | ㎎/L | ㎎/L
2017/04/25 | 10:00 | 流心（中央） | 晴れ | 0mm以上5mm未満 | 20.2 | 20.5 | 0.18 | 0.65 | 0 | 0.5 | >100 |  | 通常の状況 | 無色 | 下水臭（中） | 7.3 | 2.2 | 7.4 | 3 | 10 | 17000 |  | 4.7 | 0.76 | 0.029 | <0.00006 | 0.0097 | [25 empty] | 0.05 | 4.1 | 4.1 | [8 empty] | 0.1 | 0.67 | 34 | 29
| 22:00 | 流心（中央） | 曇り | 0mm以上5mm未満 | 15.0 | 19.6 | 0.21 | 0.81 | 0 | 0.5 |  |  | 通常の状況 |  | 下水臭（中） | 7.0 | 1.9 | 8.0 | 4 | 7 |  |  | 6.1 | 0.92 | [41 empty] | 35 | 29
2017/05/15 | 10:00 | 流心（中央） | 曇り | 降雨なし | 18.1 | 21.4 | 0.20 | 0.72 | 0 | 0.5 | >100 |  | 通常の状況 | 無色 | 下水臭（中） | 7.2 | 2.5 | 7.6 | 3 | 8.1 | 33000 |  | 5.5 | 0.92 | 0.029 | <0.00006 | 0.0025 | [25 empty] | 0.09 | 4.8 | 4.8 | [8 empty] | 0.22 | 0.89 | 34 | 28
| 22:00 | 流心（中央） | 曇り | 降雨なし | 18.2 | 21.8 | 0.20 | 0.61 | 0 | 0.5 |  |  | 通常の状況 |  | 下水臭（中） | 7.0 | 2.3 | 7.8 | 2 | 6.4 |  |  | 6.7 | 1 | [41 empty] | 35 | 30
2017/06/07 | 9:30 | 流心（中央） | 曇り | 0mm以上5mm未満 | 22.0 | 24.7 | 0.20 | 0.76 | 0 | 0.6 | >100 |  | 通常の状況 | 無色 | 下水臭（中） | 7.2 | 2.4 | 7.9 | 2 | 9 | 23000 |  | 5.5 | 1 | 0.035 | <0.00006 | 0.0011 | [25 empty] | 0.04 | 4.7 | 4.7 | [8 empty] | 0.05 | 1 | 36 | 34
| 21:30 | 流心（中央） | 雨 | 0mm以上5mm未満 | 19.7 | 23.8 | 0.18 | 0.74 | 0 | 0.6 |  |  | 通常の状況 |  | 下水臭（中） | 7.1 | 2.5 | 8.1 | 2 | 5.9 |  |  | 6.7 | 1.3 | [41 empty] | 36 | 33
2017/07/12 | 9:45 | 流心（中央） | 晴れ | 0mm以上5mm未満 | 32.1 | 28.4 | 0.18 | 0.71 | 0 | 0.6 | >100 |  | 通常の状況 | 無色 | 下水臭（中） | 7.2 | 4.4 | 7.3 | 2 | 7.3 | 17000 |  | 5.8 | 0.3 | 0.038 | <0.00006 | 0.0020 | [18 empty] | <0.0005 | <0.0003 | <0.0003 |  |  |  |  | 0.39 | 4.1 | 4.4 | [8 empty] | 0.87 | 0.24 | 35 | 31
| 21:45 | 流心（中央） | 曇り | 0mm以上5mm未満 | 29.8 | 27.2 | 0.19 | 0.71 | 0 | 0.6 |  |  | 通常の状況 |  | 下水臭（中） | 7.2 | 4.9 | 8.3 | 1 | 4.2 |  |  | 7.8 | 0.5 | [41 empty] | 38 | 33
2017/08/04 | 10:00 | 流心（中央） | 曇り | 0mm以上5mm未満 | 25.6 | 26.1 | 0.23 | 0.87 | 0 | 0.5 | >100 |  | 通常の状況 | 無色 | カビ臭（微） | 7.4 | 1.9 | 5.4 | <1 | 8.4 | 140000 | <0.5 | 4 | 0.75 | 0.024 | <0.00006 | 0.0039 | <0.0003 | <0.01 | <0.005 | <0.02 | <0.005 | <0.0005 |  | <0.0005 | <0.0001 | <0.0001 | <0.0001 | <0.0001 | <0.0001 | <0.0001 | <0.0001 | <0.0001 | <0.0001 | <0.0002 |  |  |  | <0.0001 | <0.002 | 0.15 | 0.04 | 0.02 | 3.3 | 3.3 | <0.005 | <0.005 | <0.004 | 0.09 | 0.01 | <0.02 | <0.0005 | <0.008 | 0.12 | 0.7 | 36 | 26 |  | <0.03 | <0.005
| 22:00 | 流心（中央） | 曇り | 0mm以上5mm未満 | 27.2 | 26.3 | 0.20 | 0.75 | 0 | 0.5 |  |  | 通常の状況 |  | 下水臭（中） | 7.3 | 1.1 | 6.1 | 1 | 6.4 |  |  | 4.9 | 0.93 | [41 empty] | 37 | 28
2017/09/14 | 9:30 | 流心（中央） | 晴れ | 降雨なし | 28.4 | 26.8 | 0.22 | 0.78 | 0 | 0.5 | >100 |  | 通常の状況 | 無色 | 下水臭（中） | 7.3 | 2.0 | 7.1 | 3 | 8.5 | 7900 |  | 4.4 | 0.94 | 0.037 | <0.00006 | 0.0012 | [25 empty] | 0.05 | 3.6 | 3.6 | [8 empty] | 0.07 | 0.87 | 36 | 31
| 21:30 | 流心（中央） | 曇り | 降雨なし | 25.0 | 26.4 | 0.18 | 0.61 | 0 | 0.5 |  |  | 通常の状況 |  | 下水臭（中） | 7.1 | 1.3 | 7.2 | 1 | 5.7 |  |  | 5.8 | 1 | [41 empty] | 36 | 31
2017/10/04 | 9:30 | 流心（中央） | 曇り | 0mm以上5mm未満 | 20.1 | 23.2 | 0.22 | 0.80 | 0 | 0.5 | >100 |  | 通常の状況 | 無色 | 下水臭（中） | 7.2 | 2.4 | 6.2 | 1 | 7.5 | 79000 |  | 4.8 | 0.98 | 0.036 | <0.00006 | 0.0017 | [18 empty] | <0.0005 | <0.0003 | <0.0003 |  |  |  |  | 0.03 | 4.1 | 4.1 | [8 empty] | 0.07 | 0.89 | 35 | 30
| 21:30 | 流心（中央） | 曇り | 0mm以上5mm未満 | 17.2 | 22.8 | 0.17 | 0.62 | 0 | 0.5 |  |  | 通常の状況 |  | 下水臭（中） | 7.1 | 1.8 | 7.2 | 7 | 6.6 |  |  | 6.1 | 1 | [41 empty] | 36 | 28
2017/11/10 | 9:30 | 流心（中央） | 晴れ | 降雨なし | 13.6 | 20.2 | 0.25 | 0.92 | 0 | 0.5 | >100 |  | 通常の状況 | 無色 | 下水臭（中） | 7.2 | 2.9 | 5.4 | 2 | 9.1 | 17000 |  | 5.1 | 0.82 | 0.024 | <0.00006 | 0.0012 | [25 empty] | 0.04 | 4.5 | 4.5 | [8 empty] | 0.07 | 0.73 | 35 | 28
| 21:30 | 流心（中央） | 曇り | 降雨なし | 10.9 | 19.7 | 0.18 | 0.68 | 0 | 0.5 |  |  | 通常の状況 |  | 下水臭（中） | 7.2 | 1.7 | 5.9 | 2 | 7.4 |  |  | 6 | 0.87 | [41 empty] | 37 | 27
2017/12/06 | 10:00 | 流心（中央） | 快晴 | 降雨なし | 7.6 | 16.9 | 0.26 | 0.92 | 0 | 0.5 | >100 |  | 通常の状況 | 無色 | 下水臭（中） | 7.1 | 3.8 | 6.5 | 2 | 9.5 | 4900 |  | 5.2 | 0.78 | 0.03 | <0.00006 | 0.0033 | [25 empty] | 0.07 | 4.5 | 4.5 | [8 empty] | 0.07 | 0.68 | 35 | 28
| 22:00 | 流心（中央） | 晴れ | 降雨なし | 4.3 | 18.1 | 0.20 | 0.76 | 0 | 0.5 |  |  | 通常の状況 |  | 下水臭（中） | 6.9 | 3.0 | 7.5 | 2 | 7.4 |  |  | 7 | 1.1 | [41 empty] | 37 | 29
2018/01/10 | 9:30 | 流心（中央） | 快晴 | 0mm以上5mm未満 | 7.2 | 16.7 | 0.15 | 0.53 | 0 | 0.5 | >100 |  | 通常の状況 | 無色 | 下水臭（中） | 7.0 | 5.2 | 7.1 | 2 | 9.8 | 1400 |  | 6.7 | 0.72 | 0.031 | <0.00006 | 0.0025 | [25 empty] | 0.24 | 5.3 | 5.5 | [8 empty] | 0.68 | 0.62 | 36 | 30
| 21:30 | 流心（中央） | 快晴 | 0mm以上5mm未満 | 5.9 | 13.6 | 0.15 | 0.61 | 0 | 0.6 |  |  | 通常の状況 |  | 下水臭（中） | 7.0 | 4.4 | 8.1 | 2 | 6.9 |  |  | 7.6 | 1 | [41 empty] | 37 | 31
2018/02/07 | 9:45 | 流心（中央） | 快晴 | 降雨なし | 5.0 | 15.4 | 0.19 | 0.66 | 0 | 0.5 | >100 |  | 通常の状況 | 無色 | 下水臭（中） | 7.1 | 5.9 | 8.1 | 4 | 9.6 | 490 | <0.5 | 7 | 0.57 | 0.03 | <0.00006 | 0.0023 | <0.0003 | <0.01 | <0.005 | <0.02 | <0.005 | <0.0005 |  | <0.0005 | <0.0001 | <0.0001 | <0.0001 | <0.0001 | <0.0001 | <0.0001 | <0.0001 | <0.0001 | <0.0001 | <0.0002 |  |  |  | <0.0001 | <0.002 | 0.08 | 0.04 | 0.33 | 4.6 | 4.9 | <0.005 | <0.005 | <0.004 | 0.06 | 0.03 | <0.02 | <0.0005 | <0.008 | 1.3 | 0.49 | 37 | 33 |  | <0.03 | 0.008
| 21:45 | 流心（中央） | 晴れ | 降雨なし | 3.9 | 14.2 | 0.15 | 0.56 | 0 | 0.5 |  |  | 通常の状況 |  | 下水臭（中） | 7.1 | 6.0 | 8.4 | 2 | 7.1 |  |  | 7.9 | 0.76 | [41 empty] | 39 | 33
2018/03/07 | 9:30 | 流心（中央） | 曇り | 0mm以上5mm未満 | 5.0 | 16.8 | 0.18 | 0.70 | 0 | 0.5 | >100 |  | 通常の状況 | 無色 | 下水臭（中） | 7.2 | 6.1 | 8.4 | 3 | 8.9 | 790 |  | 7.4 | 0.45 | 0.034 | <0.00006 | 0.0043 | [25 empty] | 0.32 | 4.6 | 4.9 | [8 empty] | 1.7 | 0.33 | 36 | 31
| 21:30 | 流心（中央） | 曇り | 0mm以上5mm未満 | 6.4 | 16.4 | 0.19 | 0.66 | 0 | 0.5 |  |  | 通常の状況 |  | 下水臭（中） | 7.1 | 4.3 | 8.3 | 2 | 7 |  |  | 8.2 | 0.61 | [41 empty] | 38 | 32

## 水車橋前
水域名称 | 鶴見川(真福寺川) | 地点名称 | 水車橋前(14-004-56) | 類型名称 | 河川D | 測定機関名称 | 川崎市
測定項目 | 採取時刻 | 採取位置 | 天候 | 前日天候 | 気温 | 水温 | 流速 | 流量 | 採取水深 | 全水深 | 透視度 | 透明度 | 流況 | 色相 | 臭気 | ｐＨ | ＢＯＤ | ＣＯＤ | ＳＳ | ＤＯ | 大腸菌群数 | ｎ-ヘキサン抽出物質 | 全窒素 | 全りん | 全亜鉛 | ノニルフェノール | LAS | カドミウム | 全シアン | 鉛 | 六価クロム | 砒素 | 総水銀 | アルキル水銀 | ＰＣＢ | ジクロロメタン | 四塩化炭素 | 1，2-ジクロロエタン | 1，1-ジクロロエチレン | ｼｽ1，2-ジクロロエチレン | 1，1，1-トリクロロエタン | 1，1，2-トリクロロエタン | トリクロロエチレン | テトラクロロエチレン | 1，3-ジクロロプロペン | チウラム | シマジン | チオベンカルブ | ベンゼン | セレン | ふっ素 | ほう素 | 亜硝酸性窒素 | 硝酸性窒素 | 亜硝酸性窒素及び硝酸性窒素 | 1,4-ジオキサン | フェノール類 | 銅 | 溶解性鉄 | 溶解性マンガン | クロム | ＥＰＮ | ニッケル | アンモニア性窒素 | りん酸態りん | 電気伝導率 | 塩化物イオン | 塩分 | 陰イオン界面活性剤 | 非イオン界面活性剤 | クロロフィルａ | トリハロメタン生成能 | クロロホルム生成能 | ブロモジクロロメタン生成能 | ジブロモクロロメタン生成能 | ブロモホルム生成能 | 有機りん
単位 | 時：分 |  |  |  | ℃ | ℃ | m/s | m3/s | ｍ | ｍ | ㎝ | ｍ |  |  |  |  | ㎎/L | ㎎/L | ㎎/L | ㎎/L | MPN/100mL | ㎎/L | ㎎/L | ㎎/L | ㎎/L | ㎎/L | ㎎/L | ㎎/L | ㎎/L | ㎎/L | ㎎/L | ㎎/L | ㎎/L | ㎎/L | ㎎/L | ㎎/L | ㎎/L | ㎎/L | ㎎/L | ㎎/L | ㎎/L | ㎎/L | ㎎/L | ㎎/L | ㎎/L | ㎎/L | ㎎/L | ㎎/L | ㎎/L | ㎎/L | ㎎/L | ㎎/L | ㎎/L | ㎎/L | ㎎/L | ㎎/L | ㎎/L | ㎎/L | ㎎/L | ㎎/L | ㎎/L | ㎎/L | ㎎/L | ㎎/L | ㎎/L | mS/m | ㎎/L | ‰ | ㎎/L | ㎎/L | μg/L | ㎎/L | ㎎/L | ㎎/L | ㎎/L | ㎎/L | ㎎/L
2017/04/25 | 10:30 | 流心（中央） | 晴れ | 0mm以上5mm未満 | 19.1 | 18.5 | 0.33 | 0.03 | 0 | 0.0 | >100 |  | 通常の状況 | 無色 | 無臭 | 9.2 | 1.5 | 4.6 | <1 | 16.8 | 1300 |  | 1.3 | 0.038 | 0.002 | <0.00006 | 0.0049 | [25 empty] | 0.02 | 1.1 | 1.1 | [8 empty] | <0.04 | 0.02 | 38 | 8.2
| 22:30 | 流心（中央） | 曇り | 0mm以上5mm未満 | 14.6 | 14.8 | 0.37 | 0.04 | 0 | 0.0 |  |  | 通常の状況 |  | 無臭 | 7.9 | 0.8 | 4.6 | <1 | 7.4 |  |  | 1.4 | 0.035 | [41 empty] | 42 | 8.3
2017/05/15 | 10:30 | 流心（中央） | 曇り | 降雨なし | 19.1 | 17.4 | 0.32 | 0.02 | 0 | 0.0 | >100 |  | 通常の状況 | 無色 | 無臭 | 8.5 | 1.4 | 3.9 | <1 | 11.9 | 14000 |  | 1.6 | 0.05 | 0.003 | <0.00006 | 0.0070 | [25 empty] | 0.02 | 1.4 | 1.4 | [8 empty] | <0.04 | 0.032 | 38 | 8.5
| 22:30 | 流心（中央） | 曇り | 降雨なし | 18.0 | 18.4 | 0.39 | 0.04 | 0 | 0.0 |  |  | 通常の状況 |  | 無臭 | 8.1 | 1.0 | 4.5 | 1 | 6.5 |  |  | 1.7 | 0.074 | [41 empty] | 40 | 9.1
2017/06/07 | 10:00 | 流心（中央） | 曇り | 0mm以上5mm未満 | 22.1 | 19.8 | 0.23 | 0.02 | 0 | 0.0 | >100 |  | 通常の状況 | 無色 | 無臭 | 8.8 | 0.8 | 4.1 | <1 | 14 | 13000 |  | 1 | 0.023 | 0.002 | <0.00006 | <0.0006 | [25 empty] | 0.01 | 0.72 | 0.77 | [8 empty] | <0.04 | 0.012 | 41 | 11
| 22:00 | 流心（中央） | 曇り | 0mm以上5mm未満 | 19.5 | 19.6 | 0.25 | 0.03 | 0 | 0.0 |  |  | 通常の状況 |  | 無臭 | 8.6 | 0.8 | 4.2 | 1 | 6.3 |  |  | 1.5 | 0.032 | [41 empty] | 37 | 11
2017/07/12 | 10:15 | 流心（中央） | 晴れ | 0mm以上5mm未満 | 32.3 | 27.5 | 0.23 | 0.02 | 0 | 0.0 | >100 |  | 通常の状況 | 無色 | 川藻臭（微） | 9.0 | 1.0 | 4.7 | 1 | 19.4 | 4900 |  | 0.85 | 0.017 | 0.002 | <0.00006 | 0.0029 | [18 empty] | <0.0005 | <0.0003 | <0.0003 |  |  |  |  | 0.02 | 0.45 | 0.5 | [8 empty] | <0.04 | 0.005 | 36 | 10
| 22:15 | 流心（中央） | 雨 | 0mm以上5mm未満 | 29.5 | 27.2 | 0.26 | 0.03 | 0 | 0.0 |  |  | 通常の状況 |  | 下水臭（微） | 8.9 | 1.0 | 5.5 | 1 | 4.5 |  |  | 1.2 | 0.029 | [41 empty] | 35 | 10
2017/08/04 | 10:30 | 流心（中央） | 曇り | 0mm以上5mm未満 | 30.0 | 24.8 | 0.53 | 0.09 | 0 | 0.0 | >100 |  | 通常の状況 | 無色 | カビ臭（微） | 9.1 | 1.1 | 3.5 | <1 | 14.3 | 22000 | <0.5 | 1.7 | 0.04 | 0.004 | <0.00006 | 0.014 | <0.0003 | <0.01 | <0.005 | <0.02 | <0.005 | <0.0005 |  | <0.0005 | <0.0001 | <0.0001 | <0.0001 | <0.0001 | <0.0001 | <0.0001 | <0.0001 | <0.0001 | <0.0001 | <0.0002 |  |  |  | <0.0001 | <0.002 | 0.37 | 0.03 | 0.02 | 1.4 | 1.4 | <0.005 | <0.005 | <0.004 | 0.2 | 0.02 | <0.02 | <0.0005 | <0.008 | <0.04 | 0.024 | 38 | 8.1 |  | <0.03 | <0.005
| 22:30 | 流心（中央） | 曇り | 0mm以上5mm未満 | 26.9 | 24.5 | 0.59 | 0.08 | 0 | 0.0 |  |  | 通常の状況 |  | 無臭 | 7.8 | 0.5 | 3.9 | <1 | 6.2 |  |  | 1.6 | 0.026 | [41 empty] | 41 | 8.2
2017/09/14 | 10:00 | 流心（中央） | 晴れ | 降雨なし | 28.7 | 24.5 | 0.22 | 0.02 | 0 | 0.0 | >100 |  | 通常の状況 | 無色 | 無臭 | 9.1 | 0.8 | 3.7 | <1 | 18.1 | 13000 |  | 1 | 0.038 | 0.002 | <0.00006 | 0.0006 | [25 empty] | 0.01 | 0.74 | 0.79 | [8 empty] | <0.04 | 0.024 | 37 | 9.8
| 22:00 | 流心（中央） | 曇り | 降雨なし | 25.0 | 24.2 | 0.34 | 0.03 | 0 | 0.0 |  |  | 通常の状況 |  | 無臭 | 8.8 | 0.6 | 4.2 | 1 | 5.3 |  |  | 1.4 | 0.052 | [41 empty] | 38 | 10
2017/10/04 | 10:00 | 流心（中央） | 曇り | 0mm以上5mm未満 | 19.3 | 19.4 | 0.41 | 0.06 | 0 | 0.0 | >100 |  | 通常の状況 | 無色 | 無臭 | 8.3 | 0.8 | 3.0 | <1 | 11.8 | 130000 |  | 1.3 | 0.024 | 0.002 | <0.00006 | 0.0016 | [18 empty] | <0.0005 | <0.0003 | <0.0003 |  |  |  |  | 0.01 | 1.1 | 1.1 | [8 empty] | <0.04 | 0.013 | 40 | 8.2
| 22:00 | 流心（中央） | 曇り | 0mm以上5mm未満 | 17.0 | 17.7 | 0.38 | 0.05 | 0 | 0.0 |  |  | 通常の状況 |  | 下水臭（微） | 8.1 | 0.7 | 3.1 | <1 | 7.3 |  |  | 1.5 | 0.028 | [41 empty] | 41 | 8.6
2017/11/10 | 10:00 | 流心（中央） | 晴れ | 降雨なし | 14.5 | 14.1 | 0.33 | 0.03 | 0 | 0 | >100 |  | 通常の状況 | 無色 | 無臭 | 8.8 | 0.9 | 4.2 | <1 | 17.7 | 2800 |  | 1.5 | 0.02 | 0.001 | <0.00006 | 0.0023 | [25 empty] | 0.03 | 1.2 | 1.2 | [8 empty] | <0.04 | 0.012 | 41 | 8.8
| 22:00 | 流心（中央） | 曇り | 降雨なし | 10.6 | 14.2 | 0.35 | 0.04 | 0 | 0 |  |  | 通常の状況 |  | 無臭 | 7.9 | 0.6 | 2.4 | <1 | 8.5 |  |  | 1.6 | 0.014 | [41 empty] | 43 | 9.3
2017/12/06 | 9:35 | 流心（中央） | 快晴 | 降雨なし | 8.1 | 8.5 | 0.32 | 0.02 | 0 | 0.0 | >100 |  | 通常の状況 | 無色 | 無臭 | 8.3 | 0.6 | 2.7 | <1 | 14.8 | 7000 |  | 1.6 | 0.02 | 0.001 | <0.00006 | 0.0013 | [25 empty] | 0.03 | 1.4 | 1.4 | [8 empty] | <0.04 | 0.012 | 40 | 9.1
| 21:35 | 流心（中央） | 晴れ | 降雨なし | 4.7 | 8.6 | 0.32 | 0.03 | 0 | 0.0 |  |  | 通常の状況 |  | 無臭 | 7.7 | 0.7 | 2.9 | <1 | 9.5 |  |  | 1.9 | 0.024 | [41 empty] | 40 | 9.5
2018/01/10 | 10:00 | 流心（中央） | 快晴 | 0mm以上5mm未満 | 8.0 | 6.2 | 0.28 | 0.02 | 0 | 0.0 | >100 |  | 通常の状況 | 無色 | 無臭 | 8.1 | 1.4 | 2.8 | <1 | 14 | 7000 |  | 2.1 | 0.049 | 0.005 | <0.00006 | 0.0049 | [25 empty] | 0.03 | 1.8 | 1.8 | [8 empty] | 0.04 | 0.031 | 38 | 9.7
| 22:00 | 流心（中央） | 快晴 | 0mm以上5mm未満 | 5.5 | 6.6 | 0.33 | 0.03 | 0 | 0.0 |  |  | 通常の状況 |  | 無臭 | 7.9 | 0.9 | 3.1 | <1 | 10.5 |  |  | 2 | 0.048 | [41 empty] | 36 | 9.8
2018/02/07 | 10:15 | 流心（中央） | 快晴 | 降雨なし | 5.3 | 5.8 | 0.32 | 0.02 | 0 | 0.0 | >100 |  | 通常の状況 | 無色 | 無臭 | 8.6 | 0.8 | 3.8 | 1 | 17.4 | 1700 | <0.5 | 1.7 | 0.025 | 0.001 | <0.00006 | 0.0030 | <0.0003 | <0.01 | <0.005 | <0.02 | <0.005 | <0.0005 |  | <0.0005 | <0.0001 | <0.0001 | <0.0001 | <0.0001 | <0.0001 | <0.0001 | <0.0001 | <0.0001 | <0.0001 | <0.0002 |  |  |  | <0.0001 | <0.002 | 0.16 | 0.02 | 0.03 | 1.4 | 1.4 | <0.005 | <0.005 | <0.004 | 0.15 | 0.11 | <0.02 | <0.0005 | <0.008 | <0.04 | 0.012 | 39 | 10 |  | <0.03 | <0.005
| 22:15 | 流心（中央） | 晴れ | 降雨なし | 3.6 | 5.6 | 0.35 | 0.04 | 0 | 0.0 |  |  | 通常の状況 |  | 無臭 | 7.9 | 1.0 | 4.1 | 1 | 10 |  |  | 1.7 | 0.03 | [41 empty] | 40 | 11
2018/03/07 | 10:00 | 流心（中央） | 曇り | 0mm以上5mm未満 | 6.0 | 8.4 | 0.37 | 0.02 | 0 | 0.0 | >100 |  | 通常の状況 | 無色 | 無臭 | 8.4 | 1.3 | 2.9 | <1 | 14.5 | 7900 |  | 1.7 | 0.041 | 0.003 | <0.00006 | 0.0033 | [25 empty] | 0.03 | 1.4 | 1.4 | [8 empty] | <0.04 | 0.018 | 38 | 9.8
| 22:00 | 流心（中央） | 曇り | 0mm以上5mm未満 | 6.1 | 8.8 | 0.41 | 0.04 | 0 | 0.0 |  |  | 通常の状況 |  | 無臭 | 8.0 | 1.8 | 3.5 | <1 | 10.1 |  |  | 1.6 | 0.04 | [41 empty] | 40 | 13