## 境川橋
水域名称 | 相模湖 | 地点名称 | 境川橋(14-502-51) | 類型名称 | 湖沼A | 測定機関名称 | 相模原市
測定項目 | 採取時刻 | 採取位置 | 天候 | 前日天候 | 気温 | 水温 | 流速 | 流量 | 採取水深 | 全水深 | 透視度 | 透明度 | 流況 | 色相 | 臭気 | ｐＨ | ＢＯＤ | ＣＯＤ | ＳＳ | ＤＯ | 大腸菌群数 | ｎ-ヘキサン抽出物質 | 全窒素 | 全りん | 全亜鉛 | ノニルフェノール | LAS | カドミウム | 全シアン | 鉛 | 六価クロム | 砒素 | 総水銀 | アルキル水銀 | ＰＣＢ | ジクロロメタン | 四塩化炭素 | 1，2-ジクロロエタン | 1，1-ジクロロエチレン | ｼｽ1，2-ジクロロエチレン | 1，1，1-トリクロロエタン | 1，1，2-トリクロロエタン | トリクロロエチレン | テトラクロロエチレン | 1，3-ジクロロプロペン | チウラム | シマジン | チオベンカルブ | ベンゼン | セレン | ふっ素 | ほう素 | 亜硝酸性窒素 | 硝酸性窒素 | 亜硝酸性窒素及び硝酸性窒素 | 1,4-ジオキサン | フェノール類 | 銅 | 溶解性鉄 | 溶解性マンガン | クロム | ＥＰＮ | ニッケル | アンモニア性窒素 | りん酸態りん | 電気伝導率 | 塩化物イオン | 塩分 | 陰イオン界面活性剤 | 非イオン界面活性剤 | クロロフィルａ | トリハロメタン生成能 | クロロホルム生成能 | ブロモジクロロメタン生成能 | ジブロモクロロメタン生成能 | ブロモホルム生成能 | 有機りん
単位 | 時：分 |  |  |  | ℃ | ℃ | m/s | m3/s | ｍ | ｍ | ㎝ | ｍ |  |  |  |  | ㎎/L | ㎎/L | ㎎/L | ㎎/L | MPN/100mL | ㎎/L | ㎎/L | ㎎/L | ㎎/L | ㎎/L | ㎎/L | ㎎/L | ㎎/L | ㎎/L | ㎎/L | ㎎/L | ㎎/L | ㎎/L | ㎎/L | ㎎/L | ㎎/L | ㎎/L | ㎎/L | ㎎/L | ㎎/L | ㎎/L | ㎎/L | ㎎/L | ㎎/L | ㎎/L | ㎎/L | ㎎/L | ㎎/L | ㎎/L | ㎎/L | ㎎/L | ㎎/L | ㎎/L | ㎎/L | ㎎/L | ㎎/L | ㎎/L | ㎎/L | ㎎/L | ㎎/L | ㎎/L | ㎎/L | ㎎/L | ㎎/L | mS/m | ㎎/L | ‰ | ㎎/L | ㎎/L | μg/L | ㎎/L | ㎎/L | ㎎/L | ㎎/L | ㎎/L | ㎎/L
2018/04/11 | 8:30 | 上層（表層） | 晴れ | 降雨なし | 14.8 | 12.9 |  |  | 0.5 | 8.3 |  | 1.1 | 通常の状況 | 緑色・淡（明） | 無臭 | 7.7 | 1.3 | 1.9 | 3 | 10.3 | 330 | <0.5 | 1.1 | 0.1 | 0.0086 |  | 0.0043 | [25 empty] | 0.02 | 0.95 | 1 | [8 empty] | 0.04 | 0.08 | 16 | 6.3 |  |  |  | <0.5
| 8:30 | 下層 | 晴れ | 降雨なし |  | 12.8 |  |  | 7.3 |  |  |  | 通常の状況 |  | 無臭 | 7.8 | 1.0 | 1.8 | 3 | 10.6 |  |  | 1.1 | 0.1 | 0.0092 | [27 empty] | 0.02 | 0.95 | 1 | [8 empty] | 0.04 | 0.082 | 16 | 6.5
| 8:30 | 上層、下層の混合 | 晴れ | 降雨なし |  |  |  |  | 3.9 | 流況: 通常の状況 | [12 empty] | <0.0005 |  |  |  | <0.0001 |  |  |  | <0.0001 |  | <0.0001 | <0.0001
2018/05/25 | 8:10 | 上層（表層） | 晴れ | 0mm以上5mm未満 | 24.6 | 16.8 |  |  | 0.5 | 7.3 |  | 3.0 | 通常の状況 | 緑色・淡（明） | 無臭 | 7.9 | 1.7 | 2.4 | 1 | 9.7 | 23 | <0.5 | 1.3 | 0.12 | 0.0031 | <0.00006 | 0.0025 | [25 empty] | 0.01 | 0.95 | 1 | [8 empty] | <0.04 | 0.077 | 16 | 7.1 |  |  |  | 10
| 8:10 | 下層 | 晴れ | 0mm以上5mm未満 |  | 16.2 |  |  | 6.3 |  |  |  | 通常の状況 |  | 無臭 | 7.9 | 1.7 | 1.7 | 1 | 9.5 |  |  | 1.1 | 0.095 | 0.0011 | <0.00006 | [26 empty] | 0.01 | 0.95 | 1 | [8 empty] | <0.04 | 0.07 | 16 | 5
| 8:10 | 上層、下層の混合 | 晴れ | 0mm以上5mm未満 |  |  |  |  | 3.4 | 流況: 通常の状況 | [12 empty] | <0.0005 |  |  |  | <0.0001 |  |  |  | <0.0001 |  | <0.0001 | <0.0001
2018/06/13 | 8:13 | 上層（表層） | 曇り | 降雨なし | 19.1 | 21.1 |  |  | 0.5 | 6.7 |  | 1.3 | 赤潮（またはアオコ等）が発生している | 緑色・中 | 無臭 | 8.5 | 10 | 11 | 2 | 10.4 | 79 | <0.5 | 1.5 | 0.17 | 0.0055 |  | <0.0006 | [25 empty] | 0.01 | 0.23 | 0.28 | [8 empty] | 0.07 | 0.01 | 15 | 5.6 |  |  |  | 130
| 8:13 | 下層 | 曇り | 降雨なし |  | 18.4 |  |  | 5.7 |  |  |  | 赤潮（またはアオコ等）が発生している |  | 無臭 | 7.9 | 0.5 | 2.7 | 2 | 8.8 |  |  | 1.3 | 0.099 | 0.0049 | [27 empty] | 0.01 | 0.9 | 0.95 | [8 empty] | 0.04 | 0.065 | 16 | 6
| 8:13 | 上層、下層の混合 | 曇り | 降雨なし |  |  |  |  | 3.1 | 流況: 赤潮（またはアオコ等）が発生している | [12 empty] | <0.0005 |  |  |  | <0.0001 |  |  |  | <0.0001 |  | <0.0001 | <0.0001
2018/07/04 | 8:20 | 上層（表層） | 雨 | 降雨なし | 23.7 | 25.4 |  |  | 0.5 | 8.5 |  | 1.5 | 通常の状況 | 緑色・淡（明） | 無臭 | 8.7 | 5.1 | 6.0 | 2 | 13.2 | 23 | <0.5 | 1.4 | 0.094 | 0.015 |  | 0.0008 | [25 empty] | 0.01 | 0.4 | 0.45 | [8 empty] | 0.08 | 0.005 | 16 | 6.2 |  |  |  | 17
| 8:20 | 下層 | 雨 | 降雨なし |  | 20.5 |  |  | 7.5 |  |  |  | 通常の状況 |  | 無臭 | 8.1 | 2.1 | 2.9 | 2 | 9.1 |  |  | 1.2 | 0.12 | 0.013 | [27 empty] | 0.01 | 0.99 | 1 | [8 empty] | 0.04 | 0.076 | 17 | 6.8
| 8:20 | 上層、下層の混合 | 雨 | 降雨なし |  |  |  |  | 4.0 | 流況: 通常の状況 | [12 empty] | <0.0005 |  |  |  | <0.0001 |  |  |  | <0.0001 |  | <0.0001 | <0.0001 |  | <0.0005 | <0.0003 | <0.0003 | [13 empty] | <0.0005
2018/08/23 | 8:45 | 上層（表層） | 晴れ | 降雨なし | 30.6 | 24.9 |  |  | 0.5 | 7.7 |  | 3.3 | 通常の状況 | 緑色・淡（明） | 無臭 | 9.1 | 1.4 | 4.1 | 1 | 12.6 | 33 | <0.5 | 0.83 | 0.051 | 0.0021 | <0.00006 | <0.0006 | [25 empty] | 0.01 | 0.49 | 0.54 | [8 empty] | 0.04 | 0.014 | 13 | 4.4 |  | <0.03 | <0.005 | 10
| 8:45 | 下層 | 晴れ | 降雨なし |  | 19.7 |  |  | 6.7 |  |  |  | 通常の状況 |  | 無臭 | 7.8 | 0.7 | 2.3 | 6 | 8.8 |  |  | 1 | 0.079 | 0.0019 | <0.00006 | [26 empty] | 0.01 | 0.95 | 1 | [8 empty] | 0.05 | 0.047 | 15 | 4.8
| 8:45 | 上層、下層の混合 | 晴れ | 降雨なし |  |  |  |  | 3.6 | 流況: 通常の状況 | [7 empty] | <0.0003 | <0.01 | <0.0005 | <0.02 | <0.005 | <0.0005 |  | <0.0005 | <0.0001 | <0.0001 | <0.0001 | <0.0001 | <0.0001 | <0.0001 | <0.0001 | <0.0001 | <0.0001 | <0.0002 |  |  |  | <0.0001 | <0.002 | <0.08 | <0.02 |  |  |  | <0.005 | <0.005 | 0.0018 | <0.02 | <0.01 | <0.02 |  | <0.001
2018/09/19 | 8:26 | 上層（表層） | 曇り | 0mm以上5mm未満 | 21.2 | 19.2 |  |  | 0.5 | 7.6 |  | 2.4 | 通常の状況 | 緑色・淡（明） | 無臭 | 7.7 | 0.5 | 1.7 | 2 | 9.3 | 230 | <0.5 | 0.94 | 0.069 | 0.012 |  | 0.0008 | [25 empty] | <0.01 | 0.88 | 0.93 | [8 empty] | <0.04 | 0.057 | 16 | 4.5 |  |  |  | 0.7
| 8:26 | 下層 | 曇り | 0mm以上5mm未満 |  | 19.0 |  |  | 6.6 |  |  |  | 通常の状況 |  | 無臭 | 7.8 | 0.4 | 1.6 | 3 | 9.4 |  |  | 0.95 | 0.066 | 0.0035 | [27 empty] | <0.01 | 0.88 | 0.93 | [8 empty] | <0.04 | 0.058 | 16 | 3.9
| 8:26 | 上層、下層の混合 | 曇り | 0mm以上5mm未満 |  |  |  |  | 3.6 | 流況: 通常の状況 | [12 empty] | <0.0005 |  |  |  | <0.0001 |  |  |  | <0.0001 |  | <0.0001 | <0.0001
2018/10/25 | 8:13 | 上層（表層） | 晴れ | 降雨なし | 11.2 | 14.7 |  |  | 0.5 | 9.4 |  | 2.7 | 通常の状況 | 緑色・淡（明） | 無臭 | 7.9 | 0.5 | 1.2 | 2 | 9.7 | 790 | <0.5 | 1.1 | 0.077 | 0.0026 |  | 0.0012 | [25 empty] | <0.01 | 0.99 | 1 | [8 empty] | <0.04 | 0.069 | 15 | 5.2 |  |  |  | 0.6
| 8:13 | 下層 | 晴れ | 降雨なし |  | 14.6 |  |  | 8.4 |  |  |  | 通常の状況 |  | 無臭 | 7.9 | 0.5 | 1.2 | 1 | 9.8 |  |  | 1.1 | 0.074 | 0.0029 | [27 empty] | <0.01 | 0.99 | 1 | [8 empty] | <0.04 | 0.065 | 16 | 4.8
| 8:13 | 上層、下層の混合 | 晴れ | 降雨なし |  |  |  |  | 4.5 | 流況: 通常の状況 | [12 empty] | <0.0005 |  |  |  | <0.0001 |  |  |  | <0.0001 |  | <0.0001 | <0.0001
2018/11/19 | 8:21 | 上層（表層） | 曇り | 降雨なし | 14.2 | 12.7 |  |  | 0.5 | 6.5 |  | 4.0 | 通常の状況 | 緑色・淡（明） | 無臭 | 7.8 | 0.9 | 1.5 | 3 | 10 | 3300 | <0.5 | 1.1 | 0.1 | 0.0013 | <0.00006 | 0.0033 | [25 empty] | 0.01 | 1 | 1 | [8 empty] | <0.04 | 0.09 | 18 | 5.2 |  |  |  | 1.4
| 8:21 | 下層 | 曇り | 降雨なし |  | 12.6 |  |  | 5.5 |  |  |  | 通常の状況 |  | 無臭 | 7.8 | 1.2 | 2.2 | 1 | 10 |  |  | 1.3 | 0.1 | 0.0027 | <0.00006 | [26 empty] | 0.01 | 1 | 1 | [8 empty] | <0.04 | 0.092 | 17 | 7.3
| 8:21 | 上層、下層の混合 | 曇り | 降雨なし |  |  |  |  | 3.0 | 流況: 通常の状況 | [12 empty] | <0.0005 |  |  |  | <0.0001 |  |  |  | <0.0001 |  | <0.0001 | <0.0001
2018/12/05 | 8:14 | 上層（表層） | 曇り | 0mm以上5mm未満 | 15.6 | 13.1 |  |  | 0.5 | 7.3 |  | 2.9 | 通常の状況 | 緑色・淡（明） | 無臭 | 7.7 | 0.9 | 1.8 | 1 | 10.7 | 2300 | <0.5 | 1.1 | 0.11 | 0.0051 |  | 0.0034 | [25 empty] | 0.01 | 1 | 1 | [8 empty] | <0.04 | 0.1 | 16 | 6.8 |  |  |  | 1
| 8:14 | 下層 | 曇り | 0mm以上5mm未満 |  | 13.2 |  |  | 6.3 |  |  |  | 通常の状況 |  | 無臭 | 7.8 | 0.9 | 1.7 | 1 | 10.3 |  |  | 1.2 | 0.11 | 0.0041 | [27 empty] | 0.01 | 1 | 1 | [8 empty] | <0.04 | 0.096 | 17 | 7.4
| 8:14 | 上層、下層の混合 | 曇り | 0mm以上5mm未満 |  |  |  |  | 3.4 | 流況: 通常の状況 | [12 empty] | <0.0005 |  |  |  | <0.0001 |  |  |  | <0.0001 |  | <0.0001 | <0.0001
2019/01/09 | 8:35 | 上層（表層） | 晴れ | 降雨なし | 4.1 | 7.8 |  |  | 0.5 | 9.8 |  | 2.6 | 通常の状況 | 緑色・淡（明） | 無臭 | 7.9 | 0.8 | 2.5 | 2 | 11.5 | 330 | <0.5 | 1.3 | 0.12 | 0.0099 |  | 0.010 | [25 empty] | 0.01 | 1.2 | 1.2 | [8 empty] | 0.04 | 0.11 | 17 | 9.8 |  |  |  | 0.5
| 8:35 | 下層 | 晴れ | 降雨なし |  | 7.7 |  |  | 8.8 |  |  |  | 通常の状況 |  | 無臭 | 7.9 | 1.1 | 2.0 | 2 | 11.5 |  |  | 1.3 | 0.12 | 0.0049 | [27 empty] | 0.01 | 1.1 | 1.1 | [8 empty] | <0.04 | 0.11 | 18 | 7.6
| 8:35 | 上層、下層の混合 | 晴れ | 降雨なし |  |  |  |  | 4.7 | 流況: 通常の状況 | [12 empty] | <0.0005 |  |  |  | <0.0001 |  |  |  | <0.0001 |  | <0.0001 | <0.0001
2019/02/21 | 8:23 | 上層（表層） | 晴れ | 0mm以上5mm未満 | 9.4 | 11.3 |  |  | 0.5 | 7.7 |  | 2.4 | 通常の状況 | 緑色・淡（明） | 無臭 | 7.8 | 0.9 | 1.6 | 2 | 10.6 | 4900 | <0.5 | 1.2 | 0.13 | 0.0036 | <0.00006 | 0.0074 | [25 empty] | 0.02 | 1.1 | 1.1 | [8 empty] | <0.04 | 0.1 | 21 | 7.1 |  | <0.03 | <0.005 | 0.5
| 8:23 | 下層 | 晴れ | 0mm以上5mm未満 |  | 11.3 |  |  | 6.7 |  |  |  | 通常の状況 |  | 無臭 | 7.8 | 0.8 | 1.6 | 2 | 10.4 |  |  | 1.3 | 0.12 | 0.0029 | <0.00006 | [26 empty] | 0.01 | 1.1 | 1.1 | [8 empty] | <0.04 | 0.09 | 18 | 7
| 8:23 | 上層、下層の混合 | 晴れ | 0mm以上5mm未満 |  |  |  |  | 3.6 | 流況: 通常の状況 | [7 empty] | <0.0003 | <0.01 | <0.0005 | <0.02 | <0.005 | <0.0005 |  | <0.0005 | <0.0001 | <0.0001 | <0.0001 | <0.0001 | <0.0001 | <0.0001 | <0.0001 | <0.0001 | <0.0001 | <0.0002 |  |  |  | <0.0001 | <0.002 | 0.1 | <0.02 |  |  |  | <0.005 | <0.005 | 0.0012 | <0.02 | <0.01 | <0.02 |  | <0.001
2019/03/06 | 8:24 | 上層（表層） | 曇り | 0mm以上5mm未満 | 10.8 | 10.4 |  |  | 0.5 | 6.7 |  | 2.6 | 通常の状況 | 緑色・淡（明） | 無臭 | 7.8 | 1.1 | 2.2 | 2 | 10.7 | 1300 | <0.5 | 1.5 | 0.13 | 0.0065 |  | 0.0045 | [25 empty] | 0.01 | 1.1 | 1.1 | [8 empty] | <0.04 | 0.1 | 16 | 6.6 |  |  |  | 1.1
| 8:24 | 下層 | 曇り | 0mm以上5mm未満 |  | 10.3 |  |  | 5.7 |  |  |  | 通常の状況 |  | 無臭 | 7.8 | 1.0 | 2.0 | 3 | 10.7 |  |  | 1.3 | 0.13 | 0.006 | [27 empty] | 0.01 | 1.1 | 1.1 | [8 empty] | <0.04 | 0.1 | 17 | 7.2
| 8:24 | 上層、下層の混合 | 曇り | 0mm以上5mm未満 |  |  |  |  | 3.1 | 流況: 通常の状況 | [12 empty] | <0.0005 |  |  |  | <0.0001 |  |  |  | <0.0001 |  | <0.0001 | <0.0001 |  | <0.0005 | <0.0003 | <0.0003 | [13 empty] | <0.0005

## 日連大橋
水域名称 | 相模湖 | 地点名称 | 日連大橋(14-502-52) | 類型名称 | 湖沼A | 測定機関名称 | 相模原市
測定項目 | 採取時刻 | 採取位置 | 天候 | 前日天候 | 気温 | 水温 | 流速 | 流量 | 採取水深 | 全水深 | 透視度 | 透明度 | 流況 | 色相 | 臭気 | ｐＨ | ＢＯＤ | ＣＯＤ | ＳＳ | ＤＯ | 大腸菌群数 | ｎ-ヘキサン抽出物質 | 全窒素 | 全りん | 全亜鉛 | ノニルフェノール | LAS | カドミウム | 全シアン | 鉛 | 六価クロム | 砒素 | 総水銀 | アルキル水銀 | ＰＣＢ | ジクロロメタン | 四塩化炭素 | 1，2-ジクロロエタン | 1，1-ジクロロエチレン | ｼｽ1，2-ジクロロエチレン | 1，1，1-トリクロロエタン | 1，1，2-トリクロロエタン | トリクロロエチレン | テトラクロロエチレン | 1，3-ジクロロプロペン | チウラム | シマジン | チオベンカルブ | ベンゼン | セレン | ふっ素 | ほう素 | 亜硝酸性窒素 | 硝酸性窒素 | 亜硝酸性窒素及び硝酸性窒素 | 1,4-ジオキサン | フェノール類 | 銅 | 溶解性鉄 | 溶解性マンガン | クロム | ＥＰＮ | ニッケル | アンモニア性窒素 | りん酸態りん | 電気伝導率 | 塩化物イオン | 塩分 | 陰イオン界面活性剤 | 非イオン界面活性剤 | クロロフィルａ | トリハロメタン生成能 | クロロホルム生成能 | ブロモジクロロメタン生成能 | ジブロモクロロメタン生成能 | ブロモホルム生成能 | 有機りん
単位 | 時：分 |  |  |  | ℃ | ℃ | m/s | m3/s | ｍ | ｍ | ㎝ | ｍ |  |  |  |  | ㎎/L | ㎎/L | ㎎/L | ㎎/L | MPN/100mL | ㎎/L | ㎎/L | ㎎/L | ㎎/L | ㎎/L | ㎎/L | ㎎/L | ㎎/L | ㎎/L | ㎎/L | ㎎/L | ㎎/L | ㎎/L | ㎎/L | ㎎/L | ㎎/L | ㎎/L | ㎎/L | ㎎/L | ㎎/L | ㎎/L | ㎎/L | ㎎/L | ㎎/L | ㎎/L | ㎎/L | ㎎/L | ㎎/L | ㎎/L | ㎎/L | ㎎/L | ㎎/L | ㎎/L | ㎎/L | ㎎/L | ㎎/L | ㎎/L | ㎎/L | ㎎/L | ㎎/L | ㎎/L | ㎎/L | ㎎/L | ㎎/L | mS/m | ㎎/L | ‰ | ㎎/L | ㎎/L | μg/L | ㎎/L | ㎎/L | ㎎/L | ㎎/L | ㎎/L | ㎎/L
2018/04/11 | 8:52 | 上層（表層） | 晴れ | 降雨なし | 17.9 | 13.6 |  |  | 0.5 | 7.8 |  | 0.9 | 通常の状況 | 黄緑色・中 | 無臭 | 7.8 | 1.0 | 2.0 | 2 | 10.5 | 130 |  | 0.95 | 0.081 | 0.0029 | [27 empty] | 0.02 | 0.79 | 0.84 | [8 empty] | <0.04 | 0.05 | 15 | 6.3 |  |  |  | 2
| 8:52 | 下層 | 晴れ | 降雨なし |  | 13.0 |  |  | 6.8 |  |  |  | 通常の状況 |  | 無臭 | 7.8 | 1.3 | 1.9 | 3 | 10.1 |  |  | 1 | 0.092 | 0.0063 | [27 empty] | 0.02 | 0.91 | 0.96 | [8 empty] | 0.04 | 0.07 | 15 | 7.3
| 8:52 | 上層、下層の混合 | 晴れ | 降雨なし |  |  |  |  | 3.7 | 流況: 通常の状況 | [12 empty] | <0.0005 | [9 empty] | <0.0001 | <0.0001
2018/05/25 | 8:44 | 上層（表層） | 晴れ | 0mm以上5mm未満 | 25.4 | 19.5 |  |  | 0.5 | 13.2 |  | 1.2 | 通常の状況 | 灰黄緑色・中 | 無臭 | 9.0 | 2.2 | 3.5 | 1 | 14.9 | 13 |  | 0.81 | 0.064 | [28 empty] | 0.01 | 0.37 | 0.42 | [8 empty] | <0.04 | <0.005 | 14 | 4.5 |  |  |  | 26
| 8:44 | 下層 | 晴れ | 0mm以上5mm未満 |  | 15.2 |  |  | 12.2 |  |  |  | 通常の状況 |  | 無臭 | 7.9 | 0.5 | 1.7 | 1 | 10.1 |  |  | 1 | 0.084 | [28 empty] | 0.01 | 0.9 | 0.95 | [8 empty] | <0.04 | 0.065 | 14 | 4.7
| 8:44 | 上層、下層の混合 | 晴れ | 0mm以上5mm未満 |  |  |  |  | 6.4 | 流況: 通常の状況 | [12 empty] | <0.0005 | [9 empty] | <0.0001 | <0.0001
2018/06/13 | 8:43 | 上層（表層） | 曇り | 降雨なし | 20.3 | 21.1 |  |  | 0.5 | 13.1 |  | 1.8 | 通常の状況 | 緑色・淡（明） | 無臭 | 8.6 | 2.8 | 3.6 | 3 | 11.2 | 33 |  | 0.96 | 0.068 | 0.0039 | [27 empty] | 0.01 | 0.48 | 0.53 | [8 empty] | <0.04 | 0.019 | 14 | 4.4 |  |  |  | 39
| 8:43 | 下層 | 曇り | 降雨なし |  | 18.0 |  |  | 12.1 |  |  |  | 通常の状況 |  | 無臭 | 7.9 | 1.6 | 2.3 | 2 | 9 |  |  | 1.3 | 0.099 | 0.0024 | [27 empty] | 0.01 | 0.87 | 0.92 | [8 empty] | <0.04 | 0.073 | 14 | 4.5
| 8:43 | 上層、下層の混合 | 曇り | 降雨なし |  |  |  |  | 6.3 | 流況: 通常の状況 | [12 empty] | <0.0005 | [9 empty] | <0.0001 | <0.0001
2018/07/04 | 8:50 | 上層（表層） | 雨 | 降雨なし | 23.5 | 25.1 |  |  | 0.5 | 14.4 |  | 1.5 | 通常の状況 | 緑色・淡（明） | 無臭 | 8.7 | 3.0 | 4.3 | 2 | 13.7 | 23 |  | 0.76 | 0.064 | [28 empty] | <0.01 | 0.21 | 0.26 | [8 empty] | 0.05 | <0.005 | 13 | 3.5 |  |  |  | 20
| 8:50 | 下層 | 雨 | 降雨なし |  | 20.3 |  |  | 13.4 |  |  |  | 通常の状況 |  | 無臭 | 8.1 | 1.0 | 2.3 | 3 | 9.2 |  |  | 1.2 | 0.11 | [28 empty] | 0.01 | 0.99 | 1 | [8 empty] | 0.04 | 0.089 | 16 | 5.5
| 8:50 | 上層、下層の混合 | 雨 | 降雨なし |  |  |  |  | 7.0 | 流況: 通常の状況 | [12 empty] | <0.0005 | [9 empty] | <0.0001 | <0.0001 |  | <0.0005 | <0.0003 | <0.0003
2018/08/23 | 9:12 | 上層（表層） | 晴れ | 降雨なし | 30.3 | 25.2 |  |  | 0.5 | 14.0 |  | 2.9 | 通常の状況 | 緑色・淡（明） | 無臭 | 9.1 | 1.7 | 5.3 | 2 | 13.1 | 23 |  | 0.78 | 0.061 | 0.0014 | [27 empty] | 0.01 | 0.44 | 0.49 | [8 empty] | <0.04 | 0.006 | 12 | 3.6 |  | <0.03 |  | 17
| 9:12 | 下層 | 晴れ | 降雨なし |  | 19.1 |  |  | 13.0 |  |  |  | 通常の状況 |  | 無臭 | 7.9 | 0.4 | 3.4 | 2 | 10 |  |  | 1 | 0.074 | 0.001 | [27 empty] | 0.01 | 0.93 | 0.98 | [8 empty] | 0.05 | 0.064 | 15 | 4.4
| 9:12 | 上層、下層の混合 | 晴れ | 降雨なし |  |  |  |  | 6.8 | 流況: 通常の状況 | [7 empty] | <0.0003 | <0.01 | <0.0005 | <0.02 | <0.005 | <0.0005 |  |  | <0.0001 | <0.0001 | <0.0001 | <0.0001 | <0.0001 | <0.0001 | <0.0001 | <0.0001 | <0.0001 | <0.0002 |  |  |  | <0.0001 | <0.002 | <0.08 | <0.02 |  |  |  | <0.005
2018/09/19 | 9:02 | 上層（表層） | 曇り | 0mm以上5mm未満 | 20.9 | 19.6 |  |  | 0.5 | 13.9 |  | 2.5 | 通常の状況 | 緑色・淡（明） | 無臭 | 7.8 | 0.4 | 1.7 | 1 | 9.3 | 170 |  | 0.91 | 0.061 | [28 empty] | <0.01 | 0.85 | 0.9 | [8 empty] | <0.04 | 0.049 | 17 | 3.9 |  |  |  | 1
| 9:02 | 下層 | 曇り | 0mm以上5mm未満 |  | 19.3 |  |  | 12.9 |  |  |  | 通常の状況 |  | 無臭 | 7.8 | 0.4 | 1.5 | 3 | 9.4 |  |  | 0.81 | 0.05 | [28 empty] | <0.01 | 0.73 | 0.78 | [8 empty] | <0.04 | 0.04 | 13 | 3.4
| 9:02 | 上層、下層の混合 | 曇り | 0mm以上5mm未満 |  |  |  |  | 6.7 | 流況: 通常の状況 | [12 empty] | <0.0005 | [9 empty] | <0.0001 | <0.0001
2018/10/25 | 8:45 | 上層（表層） | 晴れ | 降雨なし | 15.3 | 15.4 |  |  | 0.5 | 13.4 |  | 2.8 | 通常の状況 | 緑色・淡（明） | 無臭 | 8.1 | 2.2 | 2.5 | 1 | 10.8 | 79 |  | 1.2 | 0.07 | 0.0016 | [27 empty] | <0.01 | 0.86 | 0.91 | [8 empty] | 0.04 | 0.035 | 16 | 4.2 |  |  |  | 4.8
| 8:45 | 下層 | 晴れ | 降雨なし |  | 14.3 |  |  | 12.4 |  |  |  | 通常の状況 |  | 無臭 | 8.1 | 0.5 | 1.3 | 3 | 10.5 |  |  | 1 | 0.052 | 0.0025 | [27 empty] | <0.01 | 0.9 | 0.95 | [8 empty] | <0.04 | 0.04 | 15 | 4.1
| 8:45 | 上層、下層の混合 | 晴れ | 降雨なし |  |  |  |  | 6.5 | 流況: 通常の状況 | [12 empty] | <0.0005 | [9 empty] | <0.0001 | <0.0001
2018/11/19 | 8:54 | 上層（表層） | 曇り | 降雨なし | 13.9 | 13.7 |  |  | 0.5 | 14.6 |  | 1.9 | 通常の状況 | 緑色・中 | 無臭 | 8.2 | 2.0 | 2.8 | 1 | 11.6 | 130 |  | 1 | 0.082 | [28 empty] | 0.01 | 0.8 | 0.85 | [8 empty] | <0.04 | 0.034 | 18 | 4.8 |  |  |  | 19
| 8:54 | 下層 | 曇り | 降雨なし |  | 12.5 |  |  | 13.6 |  |  |  | 通常の状況 |  | 無臭 | 7.9 | 1.1 | 1.8 | 1 | 9.2 |  |  | 1.2 | 0.11 | [28 empty] | 0.01 | 1 | 1 | [8 empty] | <0.04 | 0.1 | 17 | 5.2
| 8:54 | 上層、下層の混合 | 曇り | 降雨なし |  |  |  |  | 7.1 | 流況: 通常の状況 | [12 empty] | <0.0005 | [9 empty] | <0.0001 | <0.0001
2018/12/05 | 8:40 | 上層（表層） | 曇り | 0mm以上5mm未満 | 16.0 | 12.5 |  |  | 0.5 | 13.7 |  | 3.3 | 通常の状況 | 緑色・淡（明） | 無臭 | 7.8 | 0.8 | 1.6 | 1 | 10.1 | 23 |  | 1.2 | 0.11 | 0.0041 | [27 empty] | 0.01 | 1 | 1 | [8 empty] | <0.04 | 0.1 | 16 | 7.1 |  |  |  | 0.6
| 8:40 | 下層 | 曇り | 0mm以上5mm未満 |  | 11.6 |  |  | 12.7 |  |  |  | 通常の状況 |  | 無臭 | 7.7 | 0.9 | 1.9 | 2 | 9.9 |  |  | 1 | 0.073 | 0.0028 | [27 empty] | 0.01 | 0.87 | 0.92 | [8 empty] | <0.04 | 0.052 | 16 | 5.6
| 8:40 | 上層、下層の混合 | 曇り | 0mm以上5mm未満 |  |  |  |  | 6.6 | 流況: 通常の状況 | [12 empty] | <0.0005 | [9 empty] | <0.0001 | <0.0001
2019/01/09 | 9:04 | 上層（表層） | 晴れ | 降雨なし | 4.7 | 8.1 |  |  | 0.5 | 10.5 |  | 3.1 | 通常の状況 | 緑色・淡（明） | 無臭 | 7.8 | 0.8 | 1.6 | 1 | 11 | 790 |  | 1.3 | 0.11 | [28 empty] | 0.01 | 1.1 | 1.1 | [8 empty] | <0.04 | 0.11 | 17 | 5.3 |  |  |  | 0.8
| 9:04 | 下層 | 晴れ | 降雨なし |  | 6.8 |  |  | 9.5 |  |  |  | 通常の状況 |  | 無臭 | 7.9 | 0.5 | 1.6 | 2 | 11.8 |  |  | 1.2 | 0.091 | [28 empty] | 0.01 | 1 | 1 | [8 empty] | <0.04 | 0.086 | 16 | 6.6
| 9:04 | 上層、下層の混合 | 晴れ | 降雨なし |  |  |  |  | 5.0 | 流況: 通常の状況 | [12 empty] | <0.0005 | [9 empty] | <0.0001 | <0.0001
2019/02/21 | 9:02 | 上層（表層） | 晴れ | 0mm以上5mm未満 | 13.5 | 10.4 |  |  | 0.5 | 9.9 |  | 2.0 | 通常の状況 | 緑色・淡（明） | 無臭 | 7.8 | 0.8 | 1.5 | 3 | 12.4 | 1700 |  | 1.2 | 0.13 | 0.0024 | [27 empty] | 0.01 | 1.1 | 1.1 | [8 empty] | <0.04 | 0.1 | 19 | 7.2 |  | <0.03 |  | 0.7
| 9:02 | 下層 | 晴れ | 0mm以上5mm未満 |  | 8.1 |  |  | 8.9 |  |  |  | 通常の状況 |  | 無臭 | 7.9 | 0.6 | 1.4 | 2 | 10.6 |  |  | 1 | 0.077 | 0.0016 | [27 empty] | 0.01 | 0.93 | 0.98 | [8 empty] | <0.04 | 0.062 | 19 | 5.3
| 9:02 | 上層、下層の混合 | 晴れ | 0mm以上5mm未満 |  |  |  |  | 4.7 | 流況: 通常の状況 | [7 empty] | <0.0003 | <0.01 | <0.0005 | <0.02 | <0.005 | <0.0005 |  |  | <0.0001 | <0.0001 | <0.0001 | <0.0001 | <0.0001 | <0.0001 | <0.0001 | <0.0001 | <0.0001 | <0.0002 |  |  |  | <0.0001 | <0.002 | 0.08 | <0.02 |  |  |  | <0.005
2019/03/06 | 8:52 | 上層（表層） | 曇り | 0mm以上5mm未満 | 11.6 | 10.0 |  |  | 0.5 | 10.8 |  | 1.6 | 通常の状況 | 緑色・淡（明） | 無臭 | 7.7 | 0.6 | 1.9 | 4 | 10.8 | 1300 |  | 1.3 | 0.12 | [28 empty] | 0.01 | 1.1 | 1.1 | [8 empty] | <0.04 | 0.096 | 16 | 6.3 |  |  |  | 1.1
| 8:52 | 下層 | 曇り | 0mm以上5mm未満 |  | 9.3 |  |  | 9.8 |  |  |  | 通常の状況 |  | 無臭 | 7.7 | 1.0 | 2.3 | 4 | 10.9 |  |  | 1.2 | 0.078 | [28 empty] | 0.01 | 1 | 1 | [8 empty] | <0.04 | 0.052 | 15 | 5.8
| 8:52 | 上層、下層の混合 | 曇り | 0mm以上5mm未満 |  |  |  |  | 5.2 | 流況: 通常の状況 | [12 empty] | <0.0005 | [9 empty] | <0.0001 | <0.0001 |  | <0.0005 | <0.0003 | <0.0003

## 湖央西部
水域名称 | 相模湖 | 地点名称 | 湖央西部(14-502-53) | 類型名称 | 湖沼A | 測定機関名称 | 相模原市
測定項目 | 採取時刻 | 採取位置 | 天候 | 前日天候 | 気温 | 水温 | 流速 | 流量 | 採取水深 | 全水深 | 透視度 | 透明度 | 流況 | 色相 | 臭気 | ｐＨ | ＢＯＤ | ＣＯＤ | ＳＳ | ＤＯ | 大腸菌群数 | ｎ-ヘキサン抽出物質 | 全窒素 | 全りん | 全亜鉛 | ノニルフェノール | LAS | カドミウム | 全シアン | 鉛 | 六価クロム | 砒素 | 総水銀 | アルキル水銀 | ＰＣＢ | ジクロロメタン | 四塩化炭素 | 1，2-ジクロロエタン | 1，1-ジクロロエチレン | ｼｽ1，2-ジクロロエチレン | 1，1，1-トリクロロエタン | 1，1，2-トリクロロエタン | トリクロロエチレン | テトラクロロエチレン | 1，3-ジクロロプロペン | チウラム | シマジン | チオベンカルブ | ベンゼン | セレン | ふっ素 | ほう素 | 亜硝酸性窒素 | 硝酸性窒素 | 亜硝酸性窒素及び硝酸性窒素 | 1,4-ジオキサン | フェノール類 | 銅 | 溶解性鉄 | 溶解性マンガン | クロム | ＥＰＮ | ニッケル | アンモニア性窒素 | りん酸態りん | 電気伝導率 | 塩化物イオン | 塩分 | 陰イオン界面活性剤 | 非イオン界面活性剤 | クロロフィルａ | トリハロメタン生成能 | クロロホルム生成能 | ブロモジクロロメタン生成能 | ジブロモクロロメタン生成能 | ブロモホルム生成能 | 有機りん
単位 | 時：分 |  |  |  | ℃ | ℃ | m/s | m3/s | ｍ | ｍ | ㎝ | ｍ |  |  |  |  | ㎎/L | ㎎/L | ㎎/L | ㎎/L | MPN/100mL | ㎎/L | ㎎/L | ㎎/L | ㎎/L | ㎎/L | ㎎/L | ㎎/L | ㎎/L | ㎎/L | ㎎/L | ㎎/L | ㎎/L | ㎎/L | ㎎/L | ㎎/L | ㎎/L | ㎎/L | ㎎/L | ㎎/L | ㎎/L | ㎎/L | ㎎/L | ㎎/L | ㎎/L | ㎎/L | ㎎/L | ㎎/L | ㎎/L | ㎎/L | ㎎/L | ㎎/L | ㎎/L | ㎎/L | ㎎/L | ㎎/L | ㎎/L | ㎎/L | ㎎/L | ㎎/L | ㎎/L | ㎎/L | ㎎/L | ㎎/L | ㎎/L | mS/m | ㎎/L | ‰ | ㎎/L | ㎎/L | μg/L | ㎎/L | ㎎/L | ㎎/L | ㎎/L | ㎎/L | ㎎/L
2018/04/11 | 9:27 | 上層（表層） | 晴れ | 降雨なし | 16.5 | 15.0 |  |  | 0.5 | 13.7 |  | 1.5 | 通常の状況 | 緑色・淡（明） | 無臭 | 7.8 | 1.6 | 2.1 | 1 | 10.3 | 220 |  | 0.94 | 0.075 | 0.0048 | [27 empty] | 0.01 | 0.79 | 0.84 | [8 empty] | <0.04 | 0.042 | 14 | 6.1 |  |  |  | 5.5
| 9:27 | 下層 | 晴れ | 降雨なし |  | 13.9 |  |  | 12.7 |  |  |  | 通常の状況 |  | 無臭 | 7.8 | 1.7 | 2.1 | 3 | 10.2 |  |  | 0.93 | 0.088 | 0.0058 | [27 empty] | 0.02 | 0.81 | 0.86 | [8 empty] | 0.04 | 0.055 | 15 | 6.1
| 9:27 | 上層、下層の混合 | 晴れ | 降雨なし |  |  |  |  | 6.6 | 流況: 通常の状況 | [12 empty] | <0.0005 | [9 empty] | <0.0001 | <0.0001
2018/05/25 | 9:20 | 上層（表層） | 晴れ | 0mm以上5mm未満 | 26.0 | 18.7 |  |  | 0.5 | 13.1 |  | 2.2 | 通常の状況 | 緑色・淡（明） | 無臭 | 8.7 | 1.5 | 2.3 | 1 | 11.9 | 8 |  | 0.81 | 0.062 | [28 empty] | 0.01 | 0.49 | 0.54 | [8 empty] | <0.04 | 0.011 | 13 | 4.2 |  |  |  | 16
| 9:20 | 下層 | 晴れ | 0mm以上5mm未満 |  | 16.4 |  |  | 12.1 |  |  |  | 通常の状況 |  | 無臭 | 7.9 | 0.7 | 1.6 | 1 | 9.7 |  |  | 1 | 0.073 | [28 empty] | 0.01 | 0.78 | 0.83 | [8 empty] | <0.04 | 0.05 | 13 | 4.3
| 9:20 | 上層、下層の混合 | 晴れ | 0mm以上5mm未満 |  |  |  |  | 6.3 | 流況: 通常の状況 | [12 empty] | <0.0005 | [9 empty] | <0.0001 | <0.0001
2018/06/13 | 9:22 | 上層（表層） | 晴れ | 降雨なし | 22.9 | 21.0 |  |  | 0.5 | 13.7 |  | 2.9 | 通常の状況 | 緑色・淡（明） | 無臭 | 8.4 | 1.5 | 2.6 | 2 | 10.1 | 23 |  | 0.98 | 0.054 | 0.0029 | [27 empty] | 0.01 | 0.61 | 0.66 | [8 empty] | <0.04 | 0.027 | 15 | 4.5 |  |  |  | 11
| 9:22 | 下層 | 晴れ | 降雨なし |  | 17.9 |  |  | 12.7 |  |  |  | 通常の状況 |  | 無臭 | 7.8 | 1.1 | 2.5 | 2 | 8.5 |  |  | 1 | 0.069 | 0.0035 | [27 empty] | 0.01 | 0.74 | 0.79 | [8 empty] | 0.05 | 0.052 | 14 | 4.5
| 9:22 | 上層、下層の混合 | 晴れ | 降雨なし |  |  |  |  | 6.6 | 流況: 通常の状況 | [12 empty] | <0.0005 | [9 empty] | <0.0001 | <0.0001
2018/07/04 | 9:34 | 上層（表層） | 雨 | 降雨なし | 23.2 | 23.9 |  |  | 0.5 | 13.5 |  | 1.6 | 通常の状況 | 緑色・淡（明） | 無臭 | 8.8 | 2.4 | 4.3 | 4 | 13.4 | 23 |  | 0.8 | 0.048 | [28 empty] | 0.01 | 0.36 | 0.41 | [8 empty] | <0.04 | <0.005 | 14 | 4.9 |  |  |  | 22
| 9:34 | 下層 | 雨 | 降雨なし |  | 21.0 |  |  | 12.5 |  |  |  | 通常の状況 |  | 無臭 | 8.2 | 1.2 | 3.6 | 3 | 9.5 |  |  | 1.2 | 0.069 | [28 empty] | 0.01 | 0.84 | 0.89 | [8 empty] | <0.04 | 0.028 | 16 | 5.6
| 9:34 | 上層、下層の混合 | 雨 | 降雨なし |  |  |  |  | 6.5 | 流況: 通常の状況 | [12 empty] | <0.0005 | [9 empty] | <0.0001 | <0.0001 |  | <0.0005 | <0.0003 | <0.0003
2018/08/23 | 9:47 | 上層（表層） | 晴れ | 降雨なし | 30.6 | 23.9 |  |  | 0.5 | 13.1 |  | 1.2 | 赤潮（またはアオコ等）が発生している | 緑褐色・淡（明） | 無臭 | 8.4 | 7.6 | 8.1 | 5 | 14 | 13 |  | 1.3 | 0.15 | 0.0015 | [27 empty] | 0.01 | 0.5 | 0.55 | [8 empty] | <0.04 | 0.007 | 12 | 3.4 |  | <0.03 |  | 96
| 9:47 | 下層 | 晴れ | 降雨なし |  | 19.5 |  |  | 12.1 |  |  |  | 赤潮（またはアオコ等）が発生している |  | 無臭 | 7.7 | 0.4 | 2.1 | 3 | 9 |  |  | 0.93 | 0.054 | 0.0011 | [27 empty] | 0.02 | 0.76 | 0.81 | [8 empty] | 0.05 | 0.038 | 16 | 3.8
| 9:47 | 上層、下層の混合 | 晴れ | 降雨なし |  |  |  |  | 6.3 | 流況: 赤潮（またはアオコ等）が発生している | [7 empty] | <0.0003 | <0.01 | <0.0005 | <0.02 | <0.005 | <0.0005 |  |  | <0.0001 | <0.0001 | <0.0001 | <0.0001 | <0.0001 | <0.0001 | <0.0001 | <0.0001 | <0.0001 | <0.0002 |  |  |  | <0.0001 | <0.002 | <0.08 | <0.02 |  |  |  | <0.005
2018/09/19 | 9:37 | 上層（表層） | 晴れ | 0mm以上5mm未満 | 24.1 | 21.1 |  |  | 0.5 | 13.6 |  | 1.2 | 赤潮（またはアオコ等）が発生している | 灰黄緑色・中 | 無臭 | 8.5 | 10 | 9.4 | 3 | 12.3 | 170 |  | 1.6 | 0.18 | [28 empty] | <0.01 | 0.59 | 0.64 | [8 empty] | <0.04 | 0.011 | 14 | 3.6 |  |  |  | 86
| 9:37 | 下層 | 晴れ | 0mm以上5mm未満 |  | 19.5 |  |  | 12.6 |  |  |  | 赤潮（またはアオコ等）が発生している |  | 無臭 | 7.8 | 0.5 | 1.7 | 5 | 8.9 |  |  | 0.89 | 0.054 | [28 empty] | <0.01 | 0.79 | 0.84 | [8 empty] | <0.04 | 0.038 | 14 | 3.5
| 9:37 | 上層、下層の混合 | 晴れ | 0mm以上5mm未満 |  |  |  |  | 6.6 | 流況: 赤潮（またはアオコ等）が発生している | [12 empty] | <0.0005 | [9 empty] | <0.0001 | <0.0001
2018/10/25 | 9:24 | 上層（表層） | 晴れ | 降雨なし | 18.1 | 16.1 |  |  | 0.5 | 13.2 |  | 2.4 | 通常の状況 | 緑色・淡（明） | 無臭 | 8.1 | 0.9 | 1.6 | 1 | 10.8 | 79 |  | 1 | 0.05 | 0.0016 | [27 empty] | <0.01 | 0.87 | 0.92 | [8 empty] | <0.04 | 0.031 | 15 | 4.2 |  |  |  | 3.6
| 9:24 | 下層 | 晴れ | 降雨なし |  | 15.3 |  |  | 12.2 |  |  |  | 通常の状況 |  | 無臭 | 8.0 | 0.6 | 1.5 | 3 | 10.1 |  |  | 1 | 0.06 | 0.0022 | [27 empty] | <0.01 | 0.93 | 0.98 | [8 empty] | <0.04 | 0.046 | 16 | 4.3
| 9:24 | 上層、下層の混合 | 晴れ | 降雨なし |  |  |  |  | 6.4 | 流況: 通常の状況 | [12 empty] | <0.0005 | [9 empty] | <0.0001 | <0.0001
2018/11/19 | 9:31 | 上層（表層） | 曇り | 降雨なし | 14.6 | 14.2 |  |  | 0.5 | 13.8 |  | 2.0 | 通常の状況 | 緑色・中 | 無臭 | 8.2 | 1.9 | 2.7 | 1 | 11.7 | 23 |  | 1 | 0.082 | [28 empty] | 0.01 | 0.76 | 0.81 | [8 empty] | <0.04 | 0.03 | 18 | 4.6 |  |  |  | 20
| 9:31 | 下層 | 曇り | 降雨なし |  | 12.9 |  |  | 12.8 |  |  |  | 通常の状況 |  | 無臭 | 7.9 | 1.2 | 2.1 | 3 | 9.8 |  |  | 1.1 | 0.085 | [28 empty] | 0.01 | 0.93 | 0.98 | [8 empty] | <0.04 | 0.058 | 17 | 4.8
| 9:31 | 上層、下層の混合 | 曇り | 降雨なし |  |  |  |  | 6.7 | 流況: 通常の状況 | [12 empty] | <0.0005 | [9 empty] | <0.0001 | <0.0001
2018/12/05 | 9:18 | 上層（表層） | 曇り | 0mm以上5mm未満 | 16.1 | 12.9 |  |  | 0.5 | 13.8 |  | 2.8 | 通常の状況 | 緑色・淡（明） | 無臭 | 7.7 | 1.9 | 2.9 | 1 | 10.5 | 23 |  | 1.2 | 0.11 | 0.0032 | [27 empty] | 0.01 | 0.84 | 0.89 | [8 empty] | <0.04 | 0.053 | 16 | 6.8 |  |  |  | 12
| 9:18 | 下層 | 曇り | 0mm以上5mm未満 |  | 12.1 |  |  | 12.8 |  |  |  | 通常の状況 |  | 無臭 | 7.8 | 1.0 | 2.1 | 4 | 9.3 |  |  | 1.1 | 0.1 | 0.0031 | [27 empty] | 0.01 | 0.98 | 1 | [8 empty] | <0.04 | 0.076 | 16 | 5.3
| 9:18 | 上層、下層の混合 | 曇り | 0mm以上5mm未満 |  |  |  |  | 6.7 | 流況: 通常の状況 | [12 empty] | <0.0005 | [9 empty] | <0.0001 | <0.0001
2019/01/09 | 9:40 | 上層（表層） | 晴れ | 降雨なし | 4.8 | 7.1 |  |  | 0.5 | 12.2 |  | 2.6 | 通常の状況 | 緑色・淡（明） | 無臭 | 7.8 | 0.7 | 2.1 | 1 | 10.8 | 130 |  | 1.2 | 0.1 | [28 empty] | 0.02 | 1.1 | 1.1 | [8 empty] | <0.04 | 0.083 | 16 | 5.5 |  |  |  | 1.5
| 9:40 | 下層 | 晴れ | 降雨なし |  | 6.9 |  |  | 11.2 |  |  |  | 通常の状況 |  | 無臭 | 7.8 | 0.8 | 1.9 | 2 | 10.5 |  |  | 1.3 | 0.1 | [28 empty] | 0.01 | 1.1 | 1.1 | [8 empty] | <0.04 | 0.085 | 16 | 6.8
| 9:40 | 上層、下層の混合 | 晴れ | 降雨なし |  |  |  |  | 5.9 | 流況: 通常の状況 | [12 empty] | <0.0005 | [9 empty] | <0.0001 | <0.0001
2019/02/21 | 9:47 | 上層（表層） | 晴れ | 0mm以上5mm未満 | 14.3 | 9.5 |  |  | 0.5 | 11.4 |  | 2.0 | 通常の状況 | 緑色・淡（明） | 無臭 | 7.9 | 1.0 | 1.7 | 2 | 11.8 | 170 |  | 1.2 | 0.11 | 0.002 | [27 empty] | 0.01 | 1 | 1 | [8 empty] | <0.04 | 0.095 | 17 | 5.9 |  | <0.03 |  | 4.4
| 9:47 | 下層 | 晴れ | 0mm以上5mm未満 |  | 7.9 |  |  | 10.4 |  |  |  | 通常の状況 |  | 無臭 | 7.8 | 1.1 | 1.8 | 4 | 9.6 |  |  | 1.2 | 0.11 | 0.0024 | [27 empty] | 0.01 | 1 | 1 | [8 empty] | <0.04 | 0.077 | 18 | 5.7
| 9:47 | 上層、下層の混合 | 晴れ | 0mm以上5mm未満 |  |  |  |  | 5.5 | 流況: 通常の状況 | [7 empty] | <0.0003 | <0.01 | <0.0005 | <0.02 | <0.005 | <0.0005 |  |  | <0.0001 | <0.0001 | <0.0001 | <0.0001 | <0.0001 | <0.0001 | <0.0001 | <0.0001 | <0.0001 | <0.0002 |  |  |  | <0.0001 | <0.002 | 0.09 | <0.02 |  |  |  | <0.005
2019/03/06 | 9:36 | 上層（表層） | 曇り | 0mm以上5mm未満 | 13.2 | 10.6 |  |  | 0.5 | 12.8 |  | 2.2 | 通常の状況 | 緑色・淡（明） | 無臭 | 8.0 | 1.1 | 2.0 | 2 | 11.8 | 130 |  | 1.3 | 0.11 | [28 empty] | 0.01 | 1 | 1 | [8 empty] | <0.04 | 0.087 | 16 | 6.2 |  |  |  | 10
| 9:36 | 下層 | 曇り | 0mm以上5mm未満 |  | 9.7 |  |  | 11.8 |  |  |  | 通常の状況 |  | 無臭 | 7.8 | 0.8 | 1.9 | 6 | 9.9 |  |  | 1.3 | 0.11 | [28 empty] | 0.01 | 1 | 1 | [8 empty] | 0.04 | 0.073 | 16 | 6.6
| 9:36 | 上層、下層の混合 | 曇り | 0mm以上5mm未満 |  |  |  |  | 6.2 | 流況: 通常の状況 | [12 empty] | <0.0005 | [9 empty] | <0.0001 | <0.0001 |  | <0.0005 | <0.0003 | <0.0003

## 湖央東部
水域名称 | 相模湖 | 地点名称 | 湖央東部(14-502-01) | 類型名称 | 湖沼A | 測定機関名称 | 相模原市
測定項目 | 採取時刻 | 採取位置 | 天候 | 前日天候 | 気温 | 水温 | 流速 | 流量 | 採取水深 | 全水深 | 透視度 | 透明度 | 流況 | 色相 | 臭気 | ｐＨ | ＢＯＤ | ＣＯＤ | ＳＳ | ＤＯ | 大腸菌群数 | ｎ-ヘキサン抽出物質 | 全窒素 | 全りん | 全亜鉛 | ノニルフェノール | LAS | カドミウム | 全シアン | 鉛 | 六価クロム | 砒素 | 総水銀 | アルキル水銀 | ＰＣＢ | ジクロロメタン | 四塩化炭素 | 1，2-ジクロロエタン | 1，1-ジクロロエチレン | ｼｽ1，2-ジクロロエチレン | 1，1，1-トリクロロエタン | 1，1，2-トリクロロエタン | トリクロロエチレン | テトラクロロエチレン | 1，3-ジクロロプロペン | チウラム | シマジン | チオベンカルブ | ベンゼン | セレン | ふっ素 | ほう素 | 亜硝酸性窒素 | 硝酸性窒素 | 亜硝酸性窒素及び硝酸性窒素 | 1,4-ジオキサン | フェノール類 | 銅 | 溶解性鉄 | 溶解性マンガン | クロム | ＥＰＮ | ニッケル | アンモニア性窒素 | りん酸態りん | 電気伝導率 | 塩化物イオン | 塩分 | 陰イオン界面活性剤 | 非イオン界面活性剤 | クロロフィルａ | トリハロメタン生成能 | クロロホルム生成能 | ブロモジクロロメタン生成能 | ジブロモクロロメタン生成能 | ブロモホルム生成能 | 有機りん
単位 | 時：分 |  |  |  | ℃ | ℃ | m/s | m3/s | ｍ | ｍ | ㎝ | ｍ |  |  |  |  | ㎎/L | ㎎/L | ㎎/L | ㎎/L | MPN/100mL | ㎎/L | ㎎/L | ㎎/L | ㎎/L | ㎎/L | ㎎/L | ㎎/L | ㎎/L | ㎎/L | ㎎/L | ㎎/L | ㎎/L | ㎎/L | ㎎/L | ㎎/L | ㎎/L | ㎎/L | ㎎/L | ㎎/L | ㎎/L | ㎎/L | ㎎/L | ㎎/L | ㎎/L | ㎎/L | ㎎/L | ㎎/L | ㎎/L | ㎎/L | ㎎/L | ㎎/L | ㎎/L | ㎎/L | ㎎/L | ㎎/L | ㎎/L | ㎎/L | ㎎/L | ㎎/L | ㎎/L | ㎎/L | ㎎/L | ㎎/L | ㎎/L | mS/m | ㎎/L | ‰ | ㎎/L | ㎎/L | μg/L | ㎎/L | ㎎/L | ㎎/L | ㎎/L | ㎎/L | ㎎/L
2018/04/11 | 9:55 | 上層（表層） | 晴れ | 降雨なし | 17.8 | 14.6 |  |  | 0.5 | 21.5 |  | 1.8 | 通常の状況 | 緑色・淡（明） | 無臭 | 7.8 | 1.4 | 2.0 | 1 | 10.9 | 170 | <0.5 | 0.94 | 0.072 | 0.0028 | [27 empty] | 0.01 | 0.77 | 0.82 | [8 empty] | <0.04 | 0.046 | 15 | 4.5 |  |  |  | 4
| 9:55 | 下層 | 晴れ | 降雨なし |  | 13.8 |  |  | 20.5 |  |  |  | 通常の状況 |  | 無臭 | 7.8 | 1.2 | 2.0 | 1 | 10.2 |  |  | 0.98 | 0.079 | 0.0069 | [27 empty] | 0.01 | 0.78 | 0.83 | [8 empty] | 0.04 | 0.052 | 15 | 5.4
| 9:55 | 上層、下層の混合 | 晴れ | 降雨なし |  |  |  |  | 10.5 | 流況: 通常の状況 | [12 empty] | <0.0005 |  |  |  | <0.0001 |  |  |  | <0.0001 |  | <0.0001 | <0.0001
2018/05/25 | 9:41 | 上層（表層） | 晴れ | 0mm以上5mm未満 | 25.6 | 19.1 |  |  | 0.5 | 20.5 |  | 1.8 | 通常の状況 | 緑色・淡（明） | 無臭 | 8.7 | 1.8 | 2.5 | <1 | 13.3 | 13 | <0.5 | 0.88 | 0.076 | [28 empty] | 0.01 | 0.52 | 0.57 | [8 empty] | <0.04 | 0.015 | 13 | 4.1 |  |  |  | 15
| 9:41 | 下層 | 晴れ | 0mm以上5mm未満 |  | 16.1 |  |  | 19.5 |  |  |  | 通常の状況 |  | 無臭 | 7.9 | 0.6 | 1.7 | 1 | 9.6 |  |  | 0.98 | 0.08 | [28 empty] | 0.01 | 0.79 | 0.84 | [8 empty] | <0.04 | 0.05 | 14 | 4.3
| 9:41 | 上層、下層の混合 | 晴れ | 0mm以上5mm未満 |  |  |  |  | 10.0 | 流況: 通常の状況 | [12 empty] | <0.0005 |  |  |  | <0.0001 |  |  |  | <0.0001 |  | <0.0001 | <0.0001
2018/06/13 | 9:44 | 上層（表層） | 晴れ | 降雨なし | 24.4 | 21.0 |  |  | 0.5 | 21.8 |  | 2.6 | 通常の状況 | 緑色・淡（明） | 無臭 | 8.4 | 1.5 | 2.6 | 2 | 10.3 | 33 | <0.5 | 0.92 | 0.054 | 0.0032 | [27 empty] | 0.01 | 0.68 | 0.73 | [8 empty] | <0.04 | 0.032 | 15 | 5.1 |  |  |  | 17
| 9:44 | 下層 | 晴れ | 降雨なし |  | 19.1 |  |  | 20.8 |  |  |  | 通常の状況 |  | 無臭 | 7.8 | 1.1 | 2.1 | 1 | 8.4 |  |  | 1 | 0.067 | 0.0027 | [27 empty] | 0.01 | 0.77 | 0.82 | [8 empty] | 0.05 | 0.056 | 16 | 4.6
| 9:44 | 上層、下層の混合 | 晴れ | 降雨なし |  |  |  |  | 10.7 | 流況: 通常の状況 | [12 empty] | <0.0005 |  |  |  | <0.0001 |  |  |  | <0.0001 |  | <0.0001 | <0.0001
2018/07/04 | 9:52 | 上層（表層） | 雨 | 降雨なし | 23.4 | 23.4 |  |  | 0.5 | 21.4 |  | 1.9 | 通常の状況 | 緑色・淡（明） | 無臭 | 8.8 | 1.8 | 3.7 | 2 | 13.4 | <2.0E00 | <0.5 | 0.86 | 0.052 | [28 empty] | 0.01 | 0.4 | 0.45 | [8 empty] | <0.04 | <0.005 | 15 | 4.7 |  |  |  | 18
| 9:52 | 下層 | 雨 | 降雨なし |  | 19.6 |  |  | 20.4 |  |  |  | 通常の状況 |  | 無臭 | 8.1 | 1.2 | 2.5 | 1 | 7.3 |  |  | 1 | 0.048 | [28 empty] | 0.02 | 0.78 | 0.83 | [8 empty] | 0.05 | 0.024 | 16 | 4.8
| 9:52 | 上層、下層の混合 | 雨 | 降雨なし |  |  |  |  | 10.5 | 流況: 通常の状況 | [12 empty] | <0.0005 |  |  |  | <0.0001 |  |  |  | <0.0001 |  | <0.0001 | <0.0001 |  | <0.0005 | <0.0003 | <0.0003 | [13 empty] | <0.0005
2018/08/23 | 10:09 | 上層（表層） | 晴れ | 降雨なし | 30.5 | 24.0 |  |  | 0.5 | 20.4 |  | 2.2 | 赤潮（またはアオコ等）が発生している | 緑色・淡（明） | 無臭 | 8.8 | 1.8 | 5.0 | 4 | 12.9 | 23 | <0.5 | 0.81 | 0.045 | 0.0012 | [27 empty] | 0.01 | 0.53 | 0.58 | [8 empty] | <0.04 | 0.008 | 17 | 3.4 |  | <0.03 | <0.005 | 34
| 10:09 | 下層 | 晴れ | 降雨なし |  | 19.3 |  |  | 19.4 |  |  |  | 赤潮（またはアオコ等）が発生している |  | 無臭 | 7.6 | 0.5 | 2.2 | 5 | 6.4 |  |  | 0.91 | 0.052 | 0.0011 | [27 empty] | 0.01 | 0.74 | 0.79 | [8 empty] | 0.05 | 0.035 | 15 | 3.7
| 10:09 | 上層、下層の混合 | 晴れ | 降雨なし |  |  |  |  | 10.0 | 流況: 赤潮（またはアオコ等）が発生している | [7 empty] | <0.0003 | <0.01 | <0.0005 | <0.02 | <0.005 | <0.0005 |  | <0.0005 | <0.0001 | <0.0001 | <0.0001 | <0.0001 | <0.0001 | <0.0001 | <0.0001 | <0.0001 | <0.0001 | <0.0002 |  |  |  | <0.0001 | <0.002 | <0.08 | <0.02 |  |  |  | <0.005 | <0.005 | 0.0014 | 0.02 | <0.01 | <0.02 |  | <0.001 | [8 empty] | 0.021
2018/09/19 | 10:00 | 上層（表層） | 晴れ | 0mm以上5mm未満 | 25.6 | 21.5 |  |  | 0.5 | 20.8 |  | 1.3 | 赤潮（またはアオコ等）が発生している | 緑褐色・中 | 無臭 | 8.5 | 3.9 | 4.4 | 1 | 11 | 13 | <0.5 | 0.99 | 0.074 | [28 empty] | <0.01 | 0.6 | 0.65 | [8 empty] | <0.04 | 0.01 | 13 | 3.4 |  |  |  | 28
| 10:00 | 下層 | 晴れ | 0mm以上5mm未満 |  | 19.5 |  |  | 19.8 |  |  |  | 赤潮（またはアオコ等）が発生している |  | 無臭 | 7.7 | 0.4 | 1.5 | 3 | 8.3 |  |  | 0.89 | 0.05 | [28 empty] | <0.01 | 0.78 | 0.83 | [8 empty] | <0.04 | 0.038 | 13 | 3.5
| 10:00 | 上層、下層の混合 | 晴れ | 0mm以上5mm未満 |  |  |  |  | 10.2 | 流況: 赤潮（またはアオコ等）が発生している | [12 empty] | <0.0005 |  |  |  | <0.0001 |  |  |  | <0.0001 |  | <0.0001 | <0.0001
2018/10/25 | 9:45 | 上層（表層） | 晴れ | 降雨なし | 18.5 | 16.2 |  |  | 0.5 | 20.9 |  | 2.9 | 通常の状況 | 緑色・淡（明） | 無臭 | 8.1 | 0.7 | 1.3 | 1 | 9.8 | 49 | <0.5 | 1 | 0.049 | 0.0013 | [27 empty] | <0.01 | 0.89 | 0.94 | [8 empty] | <0.04 | 0.037 | 17 | 4.1 |  |  |  | 3.6
| 9:45 | 下層 | 晴れ | 降雨なし |  | 16.2 |  |  | 19.9 |  |  |  | 通常の状況 |  | 無臭 | 8.0 | 0.5 | 1.7 | 17 | 8.3 |  |  | 1.1 | 0.064 | 0.0028 | [27 empty] | <0.01 | 0.93 | 0.98 | [8 empty] | <0.04 | 0.04 | 16 | 4.4
| 9:45 | 上層、下層の混合 | 晴れ | 降雨なし |  |  |  |  | 10.2 | 流況: 通常の状況 | [12 empty] | <0.0005 |  |  |  | <0.0001 |  |  |  | <0.0001 |  | <0.0001 | <0.0001
2018/11/19 | 9:50 | 上層（表層） | 曇り | 降雨なし | 14.8 | 14.0 |  |  | 0.5 | 20.2 |  | 2.4 | 通常の状況 | 緑色・淡（明） | 無臭 | 8.1 | 1.3 | 2.3 | 1 | 10.9 | 13 | <0.5 | 1 | 0.06 | [28 empty] | 0.01 | 0.79 | 0.84 | [8 empty] | <0.04 | 0.035 | 19 | 4.7 |  |  |  | 13
| 9:50 | 下層 | 曇り | 降雨なし |  | 13.1 |  |  | 19.2 |  |  |  | 通常の状況 |  | 無臭 | 7.9 | 1.2 | 2.3 | 10 | 9.7 |  |  | 1.1 | 0.085 | [28 empty] | 0.01 | 0.9 | 0.95 | [8 empty] | <0.04 | 0.05 | 17 | 5.1
| 9:50 | 上層、下層の混合 | 曇り | 降雨なし |  |  |  |  | 9.9 | 流況: 通常の状況 | [12 empty] | <0.0005 |  |  |  | <0.0001 |  |  |  | <0.0001 |  | <0.0001 | <0.0001
2018/12/05 | 9:38 | 上層（表層） | 曇り | 0mm以上5mm未満 | 16.2 | 12.8 |  |  | 0.5 | 20.6 |  | 2.9 | 通常の状況 | 緑色・淡（明） | 無臭 | 7.9 | 1.7 | 2.4 | 1 | 10 | 23 | <0.5 | 1.1 | 0.097 | 0.0031 | [27 empty] | 0.01 | 0.95 | 1 | [8 empty] | <0.04 | 0.057 | 16 | 5 |  |  |  | 14
| 9:38 | 下層 | 曇り | 0mm以上5mm未満 |  | 12.0 |  |  | 19.6 |  |  |  | 通常の状況 |  | 無臭 | 7.7 | 1.2 | 2.0 | 1 | 9.4 |  |  | 1.1 | 0.097 | 0.0034 | [27 empty] | 0.01 | 0.85 | 0.9 | [8 empty] | <0.04 | 0.073 | 16 | 5.2
| 9:38 | 上層、下層の混合 | 曇り | 0mm以上5mm未満 |  |  |  |  | 10.1 | 流況: 通常の状況 | [12 empty] | <0.0005 |  |  |  | <0.0001 |  |  |  | <0.0001 |  | <0.0001 | <0.0001
2019/01/09 | 10:00 | 上層（表層） | 晴れ | 降雨なし | 4.8 | 7.7 |  |  | 0.5 | 18.9 |  | 2.8 | 通常の状況 | 緑色・淡（明） | 無臭 | 7.9 | 0.8 | 1.8 | 1 | 10.4 | 23 | <0.5 | 1.2 | 0.099 | [28 empty] | 0.01 | 1.1 | 1.1 | [8 empty] | <0.04 | 0.083 | 17 | 5.3 |  |  |  | 1.4
| 10:00 | 下層 | 晴れ | 降雨なし |  | 7.0 |  |  | 17.9 |  |  |  | 通常の状況 |  | 無臭 | 7.9 | 1.1 | 1.8 | 1 | 10.1 |  |  | 1.2 | 0.097 | [28 empty] | 0.01 | 1.1 | 1.1 | [8 empty] | <0.04 | 0.081 | 16 | 6.9
| 10:00 | 上層、下層の混合 | 晴れ | 降雨なし |  |  |  |  | 9.2 | 流況: 通常の状況 | [12 empty] | <0.0005 |  |  |  | <0.0001 |  |  |  | <0.0001 |  | <0.0001 | <0.0001
2019/02/21 | 10:12 | 上層（表層） | 晴れ | 0mm以上5mm未満 | 15.2 | 9.5 |  |  | 0.5 | 18.0 |  | 2.4 | 通常の状況 | 緑色・淡（明） | 無臭 | 8.0 | 1.1 | 1.8 | 3 | 12.1 | 33 | <0.5 | 1.2 | 0.11 | 0.0018 | [27 empty] | 0.01 | 1 | 1 | [8 empty] | <0.04 | 0.09 | 16 | 7.2 |  | <0.03 | <0.005 | 4.9
| 10:12 | 下層 | 晴れ | 0mm以上5mm未満 |  | 7.8 |  |  | 17.0 |  |  |  | 通常の状況 |  | 無臭 | 7.8 | 1.1 | 1.9 | 3 | 10.6 |  |  | 1.2 | 0.11 | 0.0019 | [27 empty] | 0.01 | 1 | 1 | [8 empty] | <0.04 | 0.075 | 17 | 6.1
| 10:12 | 上層、下層の混合 | 晴れ | 0mm以上5mm未満 |  |  |  |  | 8.8 | 流況: 通常の状況 | [7 empty] | <0.0003 | <0.01 | <0.0005 | <0.02 | <0.005 | <0.0005 |  | <0.0005 | <0.0001 | <0.0001 | <0.0001 | <0.0001 | <0.0001 | <0.0001 | <0.0001 | <0.0001 | <0.0001 | <0.0002 |  |  |  | <0.0001 | <0.002 | 0.1 | <0.02 |  |  |  | <0.005 | <0.005 | 0.0009 | 0.02 | <0.01 | <0.02 |  | <0.001 | [8 empty] | 0.015
2019/03/06 | 9:57 | 上層（表層） | 晴れ | 0mm以上5mm未満 | 14.4 | 11.3 |  |  | 0.5 | 18.9 |  | 2.2 | 通常の状況 | 緑色・淡（明） | 無臭 | 8.1 | 1.0 | 2.2 | 3 | 11.9 | 23 | <0.5 | 1.2 | 0.11 | [28 empty] | 0.01 | 1 | 1 | [8 empty] | <0.04 | 0.081 | 16 | 6.4 |  |  |  | 15
| 9:57 | 下層 | 晴れ | 0mm以上5mm未満 |  | 9.5 |  |  | 17.9 |  |  |  | 通常の状況 |  | 無臭 | 7.7 | 0.8 | 2.0 | 4 | 8.5 |  |  | 1.3 | 0.1 | [28 empty] | 0.01 | 1 | 1 | [8 empty] | 0.04 | 0.067 | 16 | 6.7
| 9:57 | 上層、下層の混合 | 晴れ | 0mm以上5mm未満 |  |  |  |  | 9.2 | 流況: 通常の状況 | [12 empty] | <0.0005 |  |  |  | <0.0001 |  |  |  | <0.0001 |  | <0.0001 | <0.0001 |  | <0.0005 | <0.0003 | <0.0003 | [13 empty] | <0.0005

## 相模湖大橋
水域名称 | 相模湖 | 地点名称 | 相模湖大橋(14-502-54) | 類型名称 | 湖沼A | 測定機関名称 | 相模原市
測定項目 | 採取時刻 | 採取位置 | 天候 | 前日天候 | 気温 | 水温 | 流速 | 流量 | 採取水深 | 全水深 | 透視度 | 透明度 | 流況 | 色相 | 臭気 | ｐＨ | ＢＯＤ | ＣＯＤ | ＳＳ | ＤＯ | 大腸菌群数 | ｎ-ヘキサン抽出物質 | 全窒素 | 全りん | 全亜鉛 | ノニルフェノール | LAS | カドミウム | 全シアン | 鉛 | 六価クロム | 砒素 | 総水銀 | アルキル水銀 | ＰＣＢ | ジクロロメタン | 四塩化炭素 | 1，2-ジクロロエタン | 1，1-ジクロロエチレン | ｼｽ1，2-ジクロロエチレン | 1，1，1-トリクロロエタン | 1，1，2-トリクロロエタン | トリクロロエチレン | テトラクロロエチレン | 1，3-ジクロロプロペン | チウラム | シマジン | チオベンカルブ | ベンゼン | セレン | ふっ素 | ほう素 | 亜硝酸性窒素 | 硝酸性窒素 | 亜硝酸性窒素及び硝酸性窒素 | 1,4-ジオキサン | フェノール類 | 銅 | 溶解性鉄 | 溶解性マンガン | クロム | ＥＰＮ | ニッケル | アンモニア性窒素 | りん酸態りん | 電気伝導率 | 塩化物イオン | 塩分 | 陰イオン界面活性剤 | 非イオン界面活性剤 | クロロフィルａ | トリハロメタン生成能 | クロロホルム生成能 | ブロモジクロロメタン生成能 | ジブロモクロロメタン生成能 | ブロモホルム生成能 | 有機りん
単位 | 時：分 |  |  |  | ℃ | ℃ | m/s | m3/s | ｍ | ｍ | ㎝ | ｍ |  |  |  |  | ㎎/L | ㎎/L | ㎎/L | ㎎/L | MPN/100mL | ㎎/L | ㎎/L | ㎎/L | ㎎/L | ㎎/L | ㎎/L | ㎎/L | ㎎/L | ㎎/L | ㎎/L | ㎎/L | ㎎/L | ㎎/L | ㎎/L | ㎎/L | ㎎/L | ㎎/L | ㎎/L | ㎎/L | ㎎/L | ㎎/L | ㎎/L | ㎎/L | ㎎/L | ㎎/L | ㎎/L | ㎎/L | ㎎/L | ㎎/L | ㎎/L | ㎎/L | ㎎/L | ㎎/L | ㎎/L | ㎎/L | ㎎/L | ㎎/L | ㎎/L | ㎎/L | ㎎/L | ㎎/L | ㎎/L | ㎎/L | ㎎/L | mS/m | ㎎/L | ‰ | ㎎/L | ㎎/L | μg/L | ㎎/L | ㎎/L | ㎎/L | ㎎/L | ㎎/L | ㎎/L
2018/04/11 | 10:10 | 上層（表層） | 晴れ | 降雨なし | 17.4 | 14.9 |  |  | 0.5 | 26.6 |  | 1.5 | 通常の状況 | 緑色・淡（明） | 無臭 | 7.8 | 1.2 | 1.8 | 1 | 10.3 | 79 |  | 0.93 | 0.071 | 0.0037 | [27 empty] | 0.01 | 0.75 | 0.8 | [8 empty] | <0.04 | 0.049 | 14 | 4.8 |  |  |  | 2.9
| 10:10 | 下層 | 晴れ | 降雨なし |  | 14.8 |  |  | 25.6 |  |  |  | 通常の状況 |  | 無臭 | 7.8 | 0.8 | 1.8 | 2 | 10.1 |  |  | 0.92 | 0.069 | 0.0043 | [27 empty] | 0.01 | 0.75 | 0.8 | [8 empty] | <0.04 | 0.049 | 14 | 5.2
| 10:10 | 上層、下層の混合 | 晴れ | 降雨なし |  |  |  |  | 13.1 | 流況: 通常の状況 | [12 empty] | <0.0005 | [9 empty] | <0.0001 | <0.0001
2018/05/25 | 10:00 | 上層（表層） | 晴れ | 0mm以上5mm未満 | 26.1 | 17.7 |  |  | 0.5 | 24.4 |  | 1.8 | 通常の状況 | 緑色・淡（明） | 無臭 | 8.0 | 1.3 | 2.5 | 1 | 10.8 | 13 |  | 1 | 0.069 | [28 empty] | 0.01 | 0.66 | 0.71 | [8 empty] | <0.04 | 0.031 | 13 | 4 |  |  |  | 12
| 10:00 | 下層 | 晴れ | 0mm以上5mm未満 |  | 14.8 |  |  | 23.4 |  |  |  | 通常の状況 |  | 無臭 | 7.7 | 1.2 | 2.4 | 3 | 5.4 |  |  | 0.98 | 0.067 | [28 empty] | 0.02 | 0.66 | 0.71 | [8 empty] | 0.1 | 0.047 | 13 | 3.7
| 10:00 | 上層、下層の混合 | 晴れ | 0mm以上5mm未満 |  |  |  |  | 12.0 | 流況: 通常の状況 | [12 empty] | <0.0005 | [9 empty] | <0.0001 | <0.0001
2018/06/13 | 10:02 | 上層（表層） | 晴れ | 降雨なし | 25.0 | 20.1 |  |  | 0.5 | 25.5 |  | 2.7 | 通常の状況 | 緑色・淡（明） | 無臭 | 8.2 | 1.3 | 2.3 | 2 | 9.5 | 17 |  | 0.94 | 0.054 | 0.0028 | [27 empty] | 0.01 | 0.71 | 0.76 | [8 empty] | <0.04 | 0.04 | 15 | 5.2 |  |  |  | 11
| 10:02 | 下層 | 晴れ | 降雨なし |  | 18.8 |  |  | 24.5 |  |  |  | 通常の状況 |  | 無臭 | 7.6 | 1.0 | 1.8 | 1 | 5.6 |  |  | 1 | 0.06 | 0.0015 | [27 empty] | 0.01 | 0.72 | 0.77 | [8 empty] | 0.07 | 0.054 | 16 | 4.5
| 10:02 | 上層、下層の混合 | 晴れ | 降雨なし |  |  |  |  | 12.5 | 流況: 通常の状況 | [12 empty] | <0.0005 | [9 empty] | <0.0001 | <0.0001
2018/07/04 | 10:11 | 上層（表層） | 雨 | 降雨なし | 23.5 | 23.4 |  |  | 0.5 | 25.7 |  | 1.8 | 通常の状況 | 緑色・淡（明） | 無臭 | 8.7 | 2.4 | 4.1 | 2 | 12.8 | 23 |  | 0.87 | 0.055 | [28 empty] | 0.01 | 0.4 | 0.45 | [8 empty] | <0.04 | <0.005 | 15 | 5.4 |  |  |  | 21
| 10:11 | 下層 | 雨 | 降雨なし |  | 18.4 |  |  | 24.7 |  |  |  | 通常の状況 |  | 無臭 | 8.0 | 1.8 | 2.9 | 5 | 2.3 |  |  | 1 | 0.058 | [28 empty] | 0.03 | 0.53 | 0.58 | [8 empty] | 0.25 | 0.015 | 16 | 4.8
| 10:11 | 上層、下層の混合 | 雨 | 降雨なし |  |  |  |  | 12.6 | 流況: 通常の状況 | [12 empty] | <0.0005 | [9 empty] | <0.0001 | <0.0001 |  | <0.0005 | <0.0003 | <0.0003
2018/08/23 | 10:33 | 上層（表層） | 晴れ | 降雨なし | 30.8 | 23.6 |  |  | 0.5 | 24.9 |  | 2.7 | 通常の状況 | 緑色・淡（明） | 無臭 | 8.6 | 1.0 | 4.1 | 3 | 11.9 | 33 |  | 0.85 | 0.038 | 0.0013 | [27 empty] | 0.01 | 0.6 | 0.65 | [8 empty] | <0.04 | 0.007 | 14 | 3.6 |  | <0.03 |  | 30
| 10:33 | 下層 | 晴れ | 降雨なし |  | 19.3 |  |  | 23.9 |  |  |  | 通常の状況 |  | 無臭 | 7.7 | 0.6 | 2.8 | 7 | 6.6 |  |  | 0.91 | 0.064 | 0.0023 | [27 empty] | 0.01 | 0.75 | 0.8 | [8 empty] | 0.06 | 0.036 | 14 | 3.7
| 10:33 | 上層、下層の混合 | 晴れ | 降雨なし |  |  |  |  | 12.2 | 流況: 通常の状況 | [7 empty] | <0.0003 | <0.01 | <0.0005 | <0.02 | <0.005 | <0.0005 |  |  | <0.0001 | <0.0001 | <0.0001 | <0.0001 | <0.0001 | <0.0001 | <0.0001 | <0.0001 | <0.0001 | <0.0002 |  |  |  | <0.0001 | <0.002 | <0.08 | <0.02 |  |  |  | <0.005
2018/09/19 | 10:18 | 上層（表層） | 晴れ | 0mm以上5mm未満 | 26.4 | 20.5 |  |  | 0.5 | 25.0 |  | 1.7 | 通常の状況 | 緑色・淡（明） | 無臭 | 8.0 | 1.2 | 2.2 | 2 | 10.6 | 23 |  | 0.86 | 0.048 | [28 empty] | 0.01 | 0.69 | 0.74 | [8 empty] | <0.04 | 0.021 | 13 | 3.3 |  |  |  | 7.7
| 10:18 | 下層 | 晴れ | 0mm以上5mm未満 |  | 19.2 |  |  | 24.0 |  |  |  | 通常の状況 |  | 無臭 | 7.7 | 0.5 | 1.7 | 4 | 7.9 |  |  | 0.91 | 0.056 | [28 empty] | 0.01 | 0.75 | 0.8 | [8 empty] | <0.04 | 0.032 | 13 | 3.4
| 10:18 | 上層、下層の混合 | 晴れ | 0mm以上5mm未満 |  |  |  |  | 12.3 | 流況: 通常の状況 | [12 empty] | <0.0005 | [9 empty] | <0.0001 | <0.0001
2018/10/25 | 10:05 | 上層（表層） | 晴れ | 降雨なし | 19.1 | 15.6 |  |  | 0.5 | 25.9 |  | 1.9 | 通常の状況 | 灰緑色・淡（明） | 無臭 | 8.0 | 0.6 | 1.6 | 4 | 8.5 | 230 |  | 1 | 0.051 | 0.0014 | [27 empty] | <0.01 | 0.9 | 0.95 | [8 empty] | <0.04 | 0.036 | 15 | 4.1 |  |  |  | 3.1
| 10:05 | 下層 | 晴れ | 降雨なし |  | 15.3 |  |  | 24.9 |  |  |  | 通常の状況 |  | 無臭 | 8.0 | 0.6 | 1.4 | 20 | 8.2 |  |  | 1.1 | 0.07 | 0.0029 | [27 empty] | 0.01 | 0.92 | 0.97 | [8 empty] | <0.04 | 0.046 | 15 | 4.4
| 10:05 | 上層、下層の混合 | 晴れ | 降雨なし |  |  |  |  | 12.7 | 流況: 通常の状況 | [12 empty] | <0.0005 | [9 empty] | <0.0001 | <0.0001
2018/11/19 | 10:07 | 上層（表層） | 曇り | 降雨なし | 15.0 | 14.1 |  |  | 0.5 | 24.5 |  | 2.2 | 通常の状況 | 緑色・淡（明） | 無臭 | 8.1 | 1.5 | 2.4 | 1 | 10.8 | 17 |  | 1 | 0.062 | [28 empty] | 0.01 | 0.82 | 0.87 | [8 empty] | <0.04 | 0.035 | 16 | 4.7 |  |  |  | 16
| 10:07 | 下層 | 曇り | 降雨なし |  | 13.1 |  |  | 23.5 |  |  |  | 通常の状況 |  | 無臭 | 7.9 | 1.3 | 2.5 | 16 | 9.4 |  |  | 1.1 | 0.097 | [28 empty] | 0.01 | 0.92 | 0.97 | [8 empty] | <0.04 | 0.052 | 16 | 4.9
| 10:07 | 上層、下層の混合 | 曇り | 降雨なし |  |  |  |  | 12.0 | 流況: 通常の状況 | [12 empty] | <0.0005 | [9 empty] | <0.0001 | <0.0001
2018/12/05 | 9:54 | 上層（表層） | 曇り | 0mm以上5mm未満 | 16.1 | 13.0 |  |  | 0.5 | 25.1 |  | 2.6 | 通常の状況 | 緑色・淡（明） | 無臭 | 7.9 | 1.9 | 2.9 | 1 | 9.9 | 33 |  | 1 | 0.071 | 0.002 | [27 empty] | 0.01 | 0.9 | 0.95 | [8 empty] | <0.04 | 0.049 | 16 | 5 |  |  |  | 14
| 9:54 | 下層 | 曇り | 0mm以上5mm未満 |  | 12.0 |  |  | 24.1 |  |  |  | 通常の状況 |  | 無臭 | 7.7 | 0.9 | 2.4 | 8 | 9 |  |  | 1.1 | 0.1 | 0.0034 | [27 empty] | 0.01 | 0.9 | 0.95 | [8 empty] | <0.04 | 0.068 | 16 | 5.2
| 9:54 | 上層、下層の混合 | 曇り | 0mm以上5mm未満 |  |  |  |  | 12.3 | 流況: 通常の状況 | [12 empty] | <0.0005 | [9 empty] | <0.0001 | <0.0001
2019/01/09 | 10:28 | 上層（表層） | 晴れ | 降雨なし | 5.1 | 7.1 |  |  | 0.5 | 23.6 |  | 2.9 | 通常の状況 | 緑色・淡（明） | 無臭 | 7.8 | 1.0 | 2.0 | 2 | 10.3 | 13 |  | 1.2 | 0.098 | [28 empty] | 0.01 | 1.1 | 1.1 | [8 empty] | <0.04 | 0.079 | 16 | 5.9 |  |  |  | 1.9
| 10:28 | 下層 | 晴れ | 降雨なし |  | 6.7 |  |  | 22.6 |  |  |  | 通常の状況 |  | 無臭 | 7.8 | 1.3 | 2.1 | 2 | 10.2 |  |  | 1.2 | 0.098 | [28 empty] | 0.01 | 1.1 | 1.1 | [8 empty] | <0.04 | 0.078 | 16 | 6.7
| 10:28 | 上層、下層の混合 | 晴れ | 降雨なし |  |  |  |  | 11.6 | 流況: 通常の状況 | [12 empty] | <0.0005 | [9 empty] | <0.0001 | <0.0001
2019/02/21 | 10:39 | 上層（表層） | 晴れ | 0mm以上5mm未満 | 15.3 | 9.0 |  |  | 0.5 | 22.3 |  | 2.0 | 通常の状況 | 緑色・淡（明） | 無臭 | 8.3 | 1.5 | 2.3 | 3 | 13.4 | 33 |  | 1.1 | 0.1 | 0.0016 | [27 empty] | 0.01 | 0.97 | 1 | [8 empty] | <0.04 | 0.075 | 17 | 6.1 |  | <0.03 |  | 15
| 10:39 | 下層 | 晴れ | 0mm以上5mm未満 |  | 7.8 |  |  | 21.3 |  |  |  | 通常の状況 |  | 無臭 | 7.8 | 1.1 | 1.9 | 4 | 11.1 |  |  | 1.2 | 0.11 | 0.0018 | [27 empty] | 0.01 | 1 | 1 | [8 empty] | <0.04 | 0.074 | 16 | 5.7
| 10:39 | 上層、下層の混合 | 晴れ | 0mm以上5mm未満 |  |  |  |  | 10.9 | 流況: 通常の状況 | [7 empty] | <0.0003 | <0.01 | <0.0005 | <0.02 | <0.005 | <0.0005 |  |  | <0.0001 | <0.0001 | <0.0001 | <0.0001 | <0.0001 | <0.0001 | <0.0001 | <0.0001 | <0.0001 | <0.0002 |  |  |  | <0.0001 | <0.002 | 0.1 | <0.02 |  |  |  | <0.005
2019/03/06 | 10:13 | 上層（表層） | 晴れ | 0mm以上5mm未満 | 15.1 | 10.3 |  |  | 0.5 | 23.6 |  | 2.0 | 通常の状況 | 緑色・淡（明） | 無臭 | 8.3 | 1.3 | 2.4 | 3 | 12.5 | 49 |  | 1.2 | 0.1 | [28 empty] | 0.01 | 0.97 | 1 | [8 empty] | <0.04 | 0.066 | 16 | 6.5 |  |  |  | 18
| 10:13 | 下層 | 晴れ | 0mm以上5mm未満 |  | 8.8 |  |  | 22.6 |  |  |  | 通常の状況 |  | 無臭 | 7.5 | 0.8 | 1.6 | 5 | 7.2 |  |  | 1.3 | 0.098 | [28 empty] | 0.02 | 0.93 | 0.98 | [8 empty] | 0.1 | 0.056 | 17 | 6.2
| 10:13 | 上層、下層の混合 | 晴れ | 0mm以上5mm未満 |  |  |  |  | 11.6 | 流況: 通常の状況 | [12 empty] | <0.0005 | [9 empty] | <0.0001 | <0.0001 |  | <0.0005 | <0.0003 | <0.0003