## 湖北中央部
水域名称 | 芦ノ湖 | 地点名称 | 湖北中央部(14-501-01) | 類型名称 | 湖沼AA | 測定機関名称 | 神奈川県
測定項目 | 採取時刻 | 採取位置 | 天候 | 前日天候 | 気温 | 水温 | 流速 | 流量 | 採取水深 | 全水深 | 透視度 | 透明度 | 流況 | 色相 | 臭気 | ｐＨ | ＢＯＤ | ＣＯＤ | ＳＳ | ＤＯ | 大腸菌群数 | ｎ-ヘキサン抽出物質 | 全窒素 | 全りん | 全亜鉛 | ノニルフェノール | LAS | カドミウム | 全シアン | 鉛 | 六価クロム | 砒素 | 総水銀 | アルキル水銀 | ＰＣＢ | ジクロロメタン | 四塩化炭素 | 1，2-ジクロロエタン | 1，1-ジクロロエチレン | ｼｽ1，2-ジクロロエチレン | 1，1，1-トリクロロエタン | 1，1，2-トリクロロエタン | トリクロロエチレン | テトラクロロエチレン | 1，3-ジクロロプロペン | チウラム | シマジン | チオベンカルブ | ベンゼン | セレン | ふっ素 | ほう素 | 亜硝酸性窒素 | 硝酸性窒素 | 亜硝酸性窒素及び硝酸性窒素 | 1,4-ジオキサン | フェノール類 | 銅 | 溶解性鉄 | 溶解性マンガン | クロム | ＥＰＮ | ニッケル | アンモニア性窒素 | りん酸態りん | 電気伝導率 | 塩化物イオン | 塩分 | 陰イオン界面活性剤 | 非イオン界面活性剤 | クロロフィルａ | トリハロメタン生成能 | クロロホルム生成能 | ブロモジクロロメタン生成能 | ジブロモクロロメタン生成能 | ブロモホルム生成能 | 有機りん
単位 | 時：分 |  |  |  | ℃ | ℃ | m/s | m3/s | ｍ | ｍ | ㎝ | ｍ |  |  |  |  | ㎎/L | ㎎/L | ㎎/L | ㎎/L | MPN/100mL | ㎎/L | ㎎/L | ㎎/L | ㎎/L | ㎎/L | ㎎/L | ㎎/L | ㎎/L | ㎎/L | ㎎/L | ㎎/L | ㎎/L | ㎎/L | ㎎/L | ㎎/L | ㎎/L | ㎎/L | ㎎/L | ㎎/L | ㎎/L | ㎎/L | ㎎/L | ㎎/L | ㎎/L | ㎎/L | ㎎/L | ㎎/L | ㎎/L | ㎎/L | ㎎/L | ㎎/L | ㎎/L | ㎎/L | ㎎/L | ㎎/L | ㎎/L | ㎎/L | ㎎/L | ㎎/L | ㎎/L | ㎎/L | ㎎/L | ㎎/L | ㎎/L | mS/m | ㎎/L | ‰ | ㎎/L | ㎎/L | μg/L | ㎎/L | ㎎/L | ㎎/L | ㎎/L | ㎎/L | ㎎/L
2018/05/11 | 10:50 | 上層（表層） | 晴れ | 0mm以上5mm未満 | 16.8 | 14.2 |  |  | 0.5 | 22.0 |  | 5.8 | 通常の状況 | 緑青色・淡（明） | 無臭 | 7.7 | 0.6 | 1.6 | <1 | 10.2 | 2 |  | 0.08 | 0.003 | [28 empty] | <0.01 | <0.05 | <0.10 | [8 empty] | <0.04 | <0.005 | 7 | 3.7 |  |  |  | 4.2
| 11:10 | 下層 | 晴れ | 0mm以上5mm未満 |  | 6.6 |  |  | 21.0 |  |  |  | 通常の状況 |  | 無臭 | 7.3 | 0.5 | 1.4 | <1 | 9.6 |  |  | 0.2 | 0.004 | [28 empty] | <0.01 | <0.05 | <0.10 | [8 empty] | <0.04 | <0.005 | 7 | 3.9
2018/07/12 | 12:00 | 上層（表層） | 雨 | 降雨なし | 23.0 | 23.2 |  |  | 0.5 | 23.0 |  | 6.5 | 通常の状況 | 緑青色・淡（明） | 無臭 | 7.8 | 0.4 | 1.5 | <1 | 9.1 | 33 |  | 0.12 | 0.005 | [28 empty] | <0.01 | <0.05 | <0.10 | [8 empty] | <0.04 | <0.005 | 6 | 3.7 |  | <0.03 |  | 1
| 12:25 | 下層 | 雨 | 降雨なし |  | 6.8 |  |  | 22.0 |  |  |  | 通常の状況 |  | 無臭 | 7.0 | 0.7 | 1.4 | 1 | 7.8 |  |  | 0.18 | 0.006 | [28 empty] | <0.01 | <0.05 | <0.10 | [8 empty] | <0.04 | <0.005 | 7 | 3.9
| 12:25 | 上層、下層の混合 | 雨 | 降雨なし |  |  |  |  | 11.2 | 流況: 通常の状況 | [7 empty] | <0.0003 | <0.01 | <0.0005 | <0.02 | <0.0005 | <0.0005 |  |  | <0.0001 | <0.0001 | <0.0001 | <0.0001 | <0.0001 | <0.0001 | <0.0001 | <0.0001 | <0.0001 | <0.0002 | <0.0005 | <0.0003 | <0.0003 | <0.0001 | <0.0005 | <0.08 | 0.01 |  |  |  | <0.005
2018/11/07 | 10:55 | 上層（表層） | 曇り | 10mm以上20mm未満 | 15.1 | 15.7 |  |  | 0.5 | 21.5 |  | 6.0 | 通常の状況 | 緑青色・淡（明） | 無臭 | 7.5 | 0.7 | 2.1 | 1 | 9.1 | 13 |  | 0.12 | 0.003 | [28 empty] | <0.01 | <0.05 | <0.10 | [8 empty] | <0.04 | <0.005 | 7 | 4.1 |  |  |  | 3
| 11:15 | 下層 | 曇り | 10mm以上20mm未満 |  | 8.5 |  |  | 20.5 |  |  |  | 通常の状況 |  | 無臭 | 6.9 | 0.5 | 1.6 | 1 | 3.9 |  |  | 0.15 | 0.004 | [28 empty] | <0.01 | <0.05 | <0.10 | [8 empty] | <0.04 | <0.005 | 7 | 4
| 11:15 | 上層、下層の混合 | 曇り | 10mm以上20mm未満 |  |  |  |  | 10.5 | 流況: 通常の状況
2019/03/06 | 11:00 | 上層（表層） | 曇り | 0mm以上5mm未満 | 8.8 | 7.2 |  |  | 0.5 | 25.5 |  | 6.0 | 通常の状況 | 緑青色・淡（明） | 無臭 | 7.1 | 0.6 | 1.9 | <1 | 9.9 | <2.0E00 |  | 0.16 | <0.003 | [28 empty] | <0.01 | <0.05 | <0.10 | [8 empty] | <0.04 | <0.005 | 7 | 3.9 |  |  |  | 1.5
| 11:20 | 下層 | 曇り | 0mm以上5mm未満 |  | 6.5 |  |  | 24.5 |  |  |  | 通常の状況 |  | 無臭 | 7.1 | 0.6 | 1.8 | <1 | 9.7 |  |  | 0.17 | <0.003 | [28 empty] | <0.01 | <0.05 | <0.10 | [8 empty] | <0.04 | <0.005 | 7 | 3.9
| 11:20 | 上層、下層の混合 | 曇り | 0mm以上5mm未満 |  |  |  |  | 12.5 | 流況: 通常の状況

## 湖央部（芦ノ湖）
水域名称 | 芦ノ湖 | 地点名称 | 湖央部（芦ノ湖）(14-501-02) | 類型名称 | 湖沼AA | 測定機関名称 | 神奈川県
測定項目 | 採取時刻 | 採取位置 | 天候 | 前日天候 | 気温 | 水温 | 流速 | 流量 | 採取水深 | 全水深 | 透視度 | 透明度 | 流況 | 色相 | 臭気 | ｐＨ | ＢＯＤ | ＣＯＤ | ＳＳ | ＤＯ | 大腸菌群数 | ｎ-ヘキサン抽出物質 | 全窒素 | 全りん | 全亜鉛 | ノニルフェノール | LAS | カドミウム | 全シアン | 鉛 | 六価クロム | 砒素 | 総水銀 | アルキル水銀 | ＰＣＢ | ジクロロメタン | 四塩化炭素 | 1，2-ジクロロエタン | 1，1-ジクロロエチレン | ｼｽ1，2-ジクロロエチレン | 1，1，1-トリクロロエタン | 1，1，2-トリクロロエタン | トリクロロエチレン | テトラクロロエチレン | 1，3-ジクロロプロペン | チウラム | シマジン | チオベンカルブ | ベンゼン | セレン | ふっ素 | ほう素 | 亜硝酸性窒素 | 硝酸性窒素 | 亜硝酸性窒素及び硝酸性窒素 | 1,4-ジオキサン | フェノール類 | 銅 | 溶解性鉄 | 溶解性マンガン | クロム | ＥＰＮ | ニッケル | アンモニア性窒素 | りん酸態りん | 電気伝導率 | 塩化物イオン | 塩分 | 陰イオン界面活性剤 | 非イオン界面活性剤 | クロロフィルａ | トリハロメタン生成能 | クロロホルム生成能 | ブロモジクロロメタン生成能 | ジブロモクロロメタン生成能 | ブロモホルム生成能 | 有機りん
単位 | 時：分 |  |  |  | ℃ | ℃ | m/s | m3/s | ｍ | ｍ | ㎝ | ｍ |  |  |  |  | ㎎/L | ㎎/L | ㎎/L | ㎎/L | MPN/100mL | ㎎/L | ㎎/L | ㎎/L | ㎎/L | ㎎/L | ㎎/L | ㎎/L | ㎎/L | ㎎/L | ㎎/L | ㎎/L | ㎎/L | ㎎/L | ㎎/L | ㎎/L | ㎎/L | ㎎/L | ㎎/L | ㎎/L | ㎎/L | ㎎/L | ㎎/L | ㎎/L | ㎎/L | ㎎/L | ㎎/L | ㎎/L | ㎎/L | ㎎/L | ㎎/L | ㎎/L | ㎎/L | ㎎/L | ㎎/L | ㎎/L | ㎎/L | ㎎/L | ㎎/L | ㎎/L | ㎎/L | ㎎/L | ㎎/L | ㎎/L | ㎎/L | mS/m | ㎎/L | ‰ | ㎎/L | ㎎/L | μg/L | ㎎/L | ㎎/L | ㎎/L | ㎎/L | ㎎/L | ㎎/L
2018/05/11 | 10:00 | 上層（表層） | 晴れ | 0mm以上5mm未満 | 16.5 | 14.0 |  |  | 0.5 | 35.5 |  | 6.0 | 通常の状況 | 緑青色・淡（明） | 無臭 | 7.8 | 0.4 | 1.5 | <1 | 10.7 | 4 |  | 0.1 | 0.003 | [28 empty] | <0.01 | <0.05 | <0.10 | [8 empty] | <0.04 | <0.005 | 7 | 3.5 |  |  |  | 3.2
| 10:30 | 下層 | 晴れ | 0mm以上5mm未満 |  | 6.2 |  |  | 34.5 |  |  |  | 通常の状況 |  | 無臭 | 7.2 | 0.4 | 1.2 | <1 | 9.5 |  |  | 0.22 | 0.003 | [28 empty] | <0.01 | <0.05 | <0.10 | [8 empty] | <0.04 | <0.005 | 7 | 3.8
2018/07/12 | 10:35 | 上層（表層） | 曇り | 降雨なし | 23.8 | 22.9 |  |  | 0.5 | 36.0 |  | 6.5 | 通常の状況 | 緑青色・淡（明） | 無臭 | 7.9 | 0.5 | 1.5 | <1 | 9.3 | 23 | <0.5 | 0.16 | 0.006 | 0.0008 | <0.00006 | <0.0006 | [25 empty] | <0.01 | <0.05 | <0.10 | [8 empty] | <0.04 | <0.005 | 6 | 3.8 |  | <0.03 |  | 2.4
| 11:10 | 下層 | 曇り | 降雨なし |  | 5.9 |  |  | 35.0 |  |  |  | 通常の状況 |  | 無臭 | 7.2 | 0.7 | 1.1 | <1 | 6.9 |  |  | 0.24 | 0.006 | 0.0029 | <0.00006 | <0.0006 | [25 empty] | <0.01 | 0.07 | 0.12 | [8 empty] | <0.04 | <0.005 | 7 | 3.9
| 11:10 | 上層、下層の混合 | 曇り | 降雨なし |  |  |  |  | 17.7 | 流況: 通常の状況 | [7 empty] | <0.0003 | <0.01 | <0.0005 | <0.02 | <0.0005 | <0.0005 |  | <0.0005 | <0.0001 | <0.0001 | <0.0001 | <0.0001 | <0.0001 | <0.0001 | <0.0001 | <0.0001 | <0.0001 | <0.0002 | <0.0005 | <0.0003 | <0.0003 | <0.0001 | <0.0005 | <0.08 | 0.01 |  |  |  | <0.005 | <0.005 | 0.0007 | <0.02 | <0.01 | <0.005 | <0.0005 | <0.001
2018/11/07 | 10:00 | 上層（表層） | 曇り | 10mm以上20mm未満 | 14.0 | 15.7 |  |  | 0.5 | 35.5 |  | 6.0 | 通常の状況 | 緑青色・淡（明） | 無臭 | 7.6 | 0.7 | 1.9 | 1 | 9.3 | 13 |  | 0.13 | 0.004 | [28 empty] | <0.01 | <0.05 | <0.10 | [8 empty] | <0.04 | <0.005 | 7 | 4 |  |  |  | 3.3
| 10:30 | 下層 | 曇り | 10mm以上20mm未満 |  | 6.4 |  |  | 34.5 |  |  |  | 通常の状況 |  | 無臭 | 6.8 | 0.4 | 1.6 | 1 | 2.6 |  |  | 0.25 | 0.003 | [28 empty] | <0.01 | 0.1 | 0.15 | [8 empty] | <0.04 | <0.005 | 7 | 4
| 10:30 | 上層、下層の混合 | 曇り | 10mm以上20mm未満 |  |  |  |  | 17.5 | 流況: 通常の状況
2019/03/06 | 10:10 | 上層（表層） | 曇り | 0mm以上5mm未満 | 9.5 | 7.1 |  |  | 0.5 | 35.3 |  | 5.5 | 通常の状況 | 緑青色・淡（明） | 無臭 | 7.2 | 0.8 | 1.9 | <1 | 10.5 | <2.0E00 | <0.5 | 0.17 | 0.004 | 0.0033 | <0.00006 | <0.0006 | [25 empty] | <0.01 | <0.05 | <0.10 | [8 empty] | <0.04 | <0.005 | 7 | 3.9 |  |  |  | 1.9
| 10:35 | 下層 | 曇り | 0mm以上5mm未満 |  | 6.5 |  |  | 34.3 |  |  |  | 通常の状況 |  | 無臭 | 7.1 | 0.6 | 1.6 | 1 | 9.8 |  |  | 0.17 | <0.003 | 0.004 | <0.00006 | <0.0006 | [25 empty] | <0.01 | <0.05 | <0.10 | [8 empty] | <0.04 | <0.005 | 7 | 3.9
| 10:35 | 上層、下層の混合 | 曇り | 0mm以上5mm未満 |  |  |  |  | 17.4 | 流況: 通常の状況

## 湖西部（芦ノ湖）
水域名称 | 芦ノ湖 | 地点名称 | 湖西部（芦ノ湖）(14-501-03) | 類型名称 | 湖沼AA | 測定機関名称 | 神奈川県
測定項目 | 採取時刻 | 採取位置 | 天候 | 前日天候 | 気温 | 水温 | 流速 | 流量 | 採取水深 | 全水深 | 透視度 | 透明度 | 流況 | 色相 | 臭気 | ｐＨ | ＢＯＤ | ＣＯＤ | ＳＳ | ＤＯ | 大腸菌群数 | ｎ-ヘキサン抽出物質 | 全窒素 | 全りん | 全亜鉛 | ノニルフェノール | LAS | カドミウム | 全シアン | 鉛 | 六価クロム | 砒素 | 総水銀 | アルキル水銀 | ＰＣＢ | ジクロロメタン | 四塩化炭素 | 1，2-ジクロロエタン | 1，1-ジクロロエチレン | ｼｽ1，2-ジクロロエチレン | 1，1，1-トリクロロエタン | 1，1，2-トリクロロエタン | トリクロロエチレン | テトラクロロエチレン | 1，3-ジクロロプロペン | チウラム | シマジン | チオベンカルブ | ベンゼン | セレン | ふっ素 | ほう素 | 亜硝酸性窒素 | 硝酸性窒素 | 亜硝酸性窒素及び硝酸性窒素 | 1,4-ジオキサン | フェノール類 | 銅 | 溶解性鉄 | 溶解性マンガン | クロム | ＥＰＮ | ニッケル | アンモニア性窒素 | りん酸態りん | 電気伝導率 | 塩化物イオン | 塩分 | 陰イオン界面活性剤 | 非イオン界面活性剤 | クロロフィルａ | トリハロメタン生成能 | クロロホルム生成能 | ブロモジクロロメタン生成能 | ジブロモクロロメタン生成能 | ブロモホルム生成能 | 有機りん
単位 | 時：分 |  |  |  | ℃ | ℃ | m/s | m3/s | ｍ | ｍ | ㎝ | ｍ |  |  |  |  | ㎎/L | ㎎/L | ㎎/L | ㎎/L | MPN/100mL | ㎎/L | ㎎/L | ㎎/L | ㎎/L | ㎎/L | ㎎/L | ㎎/L | ㎎/L | ㎎/L | ㎎/L | ㎎/L | ㎎/L | ㎎/L | ㎎/L | ㎎/L | ㎎/L | ㎎/L | ㎎/L | ㎎/L | ㎎/L | ㎎/L | ㎎/L | ㎎/L | ㎎/L | ㎎/L | ㎎/L | ㎎/L | ㎎/L | ㎎/L | ㎎/L | ㎎/L | ㎎/L | ㎎/L | ㎎/L | ㎎/L | ㎎/L | ㎎/L | ㎎/L | ㎎/L | ㎎/L | ㎎/L | ㎎/L | ㎎/L | ㎎/L | mS/m | ㎎/L | ‰ | ㎎/L | ㎎/L | μg/L | ㎎/L | ㎎/L | ㎎/L | ㎎/L | ㎎/L | ㎎/L
2018/05/11 | 9:20 | 上層（表層） | 晴れ | 0mm以上5mm未満 | 16.0 | 13.6 |  |  | 0.5 | 40.5 |  | 5.5 | 通常の状況 | 緑青色・淡（明） | 無臭 | 7.8 | 0.5 | 1.3 | <1 | 10.3 | 2 |  | 0.08 | 0.003 | [28 empty] | <0.01 | <0.05 | <0.10 | [8 empty] | <0.04 | <0.005 | 7 | 3.8 |  |  |  | 3.6
| 9:40 | 下層 | 晴れ | 0mm以上5mm未満 |  | 6.0 |  |  | 39.5 |  |  |  | 通常の状況 |  | 無臭 | 7.2 | 0.2 | 1.2 | <1 | 9 |  |  | 0.2 | 0.003 | [28 empty] | <0.01 | <0.05 | <0.10 | [8 empty] | <0.04 | <0.005 | 7 | 3.8
2018/07/12 | 9:50 | 上層（表層） | 曇り | 降雨なし | 29.1 | 22.9 |  |  | 0.5 | 39.5 |  | 7.0 | 通常の状況 | 緑青色・淡（明） | 無臭 | 7.9 | 0.5 | 1.3 | <1 | 9.2 | 23 |  | 0.14 | 0.004 | [28 empty] | <0.01 | <0.05 | <0.10 | [8 empty] | <0.04 | <0.005 | 6 | 3.8 |  | <0.03 |  | 0.6
| 10:15 | 下層 | 曇り | 降雨なし |  | 5.8 |  |  | 38.5 |  |  |  | 通常の状況 |  | 無臭 | 6.9 | 0.7 | 1.1 | <1 | 6.8 |  |  | 0.21 | 0.005 | [28 empty] | <0.01 | 0.08 | 0.13 | [8 empty] | <0.04 | <0.005 | 7 | 3.9
| 10:15 | 上層、下層の混合 | 曇り | 降雨なし |  |  |  |  | 19.5 | 流況: 通常の状況 | [7 empty] | <0.0003 | <0.01 | <0.0005 | <0.02 | <0.0005 | <0.0005 |  |  | <0.0001 | <0.0001 | <0.0001 | <0.0001 | <0.0001 | <0.0001 | <0.0001 | <0.0001 | <0.0001 | <0.0002 | <0.0005 | <0.0003 | <0.0003 | <0.0001 | <0.0005 | <0.08 | 0.01 |  |  |  | <0.005
2018/11/07 | 9:15 | 上層（表層） | 曇り | 10mm以上20mm未満 | 13.1 | 15.7 |  |  | 0.5 | 39.5 |  | 5.5 | 通常の状況 | 緑青色・淡（明） | 無臭 | 7.6 | 0.7 | 1.9 | 1 | 9.3 | 13 |  | 0.13 | 0.003 | [28 empty] | <0.01 | <0.05 | <0.10 | [8 empty] | <0.04 | <0.005 | 7 | 4 |  |  |  | 3.7
| 9:35 | 下層 | 曇り | 10mm以上20mm未満 |  | 6.1 |  |  | 38.5 |  |  |  | 通常の状況 |  | 無臭 | 6.8 | 0.5 | 1.2 | 1 | 2.9 |  |  | 0.2 | 0.004 | [28 empty] | <0.01 | 0.11 | 0.16 | [8 empty] | <0.04 | <0.005 | 7 | 4
| 9:35 | 上層、下層の混合 | 曇り | 10mm以上20mm未満 |  |  |  |  | 19.5 | 流況: 通常の状況
2019/03/06 | 9:30 | 上層（表層） | 曇り | 0mm以上5mm未満 | 9.0 | 7.0 |  |  | 0.5 | 39.0 |  | 6.5 | 通常の状況 | 緑青色・淡（明） | 無臭 | 7.2 | 0.7 | 1.8 | <1 | 10.3 | 4 |  | 0.14 | <0.003 | [28 empty] | <0.01 | <0.05 | <0.10 | [8 empty] | <0.04 | <0.005 | 7 | 3.9 |  |  |  | 1.7
| 9:50 | 下層 | 曇り | 0mm以上5mm未満 |  | 6.4 |  |  | 38.0 |  |  |  | 通常の状況 |  | 無臭 | 7.2 | 0.4 | 1.7 | <1 | 9.8 |  |  | 0.15 | <0.003 | [28 empty] | <0.01 | <0.05 | <0.10 | [8 empty] | <0.04 | <0.005 | 7 | 3.9
| 9:50 | 上層、下層の混合 | 曇り | 0mm以上5mm未満 |  |  |  |  | 19.2 | 流況: 通常の状況

## 湖東部(芦ノ湖)
水域名称 | 芦ノ湖 | 地点名称 | 湖東部(芦ノ湖)(14-501-04) | 類型名称 | 湖沼AA | 測定機関名称 | 神奈川県
測定項目 | 採取時刻 | 採取位置 | 天候 | 前日天候 | 気温 | 水温 | 流速 | 流量 | 採取水深 | 全水深 | 透視度 | 透明度 | 流況 | 色相 | 臭気 | ｐＨ | ＢＯＤ | ＣＯＤ | ＳＳ | ＤＯ | 大腸菌群数 | ｎ-ヘキサン抽出物質 | 全窒素 | 全りん | 全亜鉛 | ノニルフェノール | LAS | カドミウム | 全シアン | 鉛 | 六価クロム | 砒素 | 総水銀 | アルキル水銀 | ＰＣＢ | ジクロロメタン | 四塩化炭素 | 1，2-ジクロロエタン | 1，1-ジクロロエチレン | ｼｽ1，2-ジクロロエチレン | 1，1，1-トリクロロエタン | 1，1，2-トリクロロエタン | トリクロロエチレン | テトラクロロエチレン | 1，3-ジクロロプロペン | チウラム | シマジン | チオベンカルブ | ベンゼン | セレン | ふっ素 | ほう素 | 亜硝酸性窒素 | 硝酸性窒素 | 亜硝酸性窒素及び硝酸性窒素 | 1,4-ジオキサン | フェノール類 | 銅 | 溶解性鉄 | 溶解性マンガン | クロム | ＥＰＮ | ニッケル | アンモニア性窒素 | りん酸態りん | 電気伝導率 | 塩化物イオン | 塩分 | 陰イオン界面活性剤 | 非イオン界面活性剤 | クロロフィルａ | トリハロメタン生成能 | クロロホルム生成能 | ブロモジクロロメタン生成能 | ジブロモクロロメタン生成能 | ブロモホルム生成能 | 有機りん
単位 | 時：分 |  |  |  | ℃ | ℃ | m/s | m3/s | ｍ | ｍ | ㎝ | ｍ |  |  |  |  | ㎎/L | ㎎/L | ㎎/L | ㎎/L | MPN/100mL | ㎎/L | ㎎/L | ㎎/L | ㎎/L | ㎎/L | ㎎/L | ㎎/L | ㎎/L | ㎎/L | ㎎/L | ㎎/L | ㎎/L | ㎎/L | ㎎/L | ㎎/L | ㎎/L | ㎎/L | ㎎/L | ㎎/L | ㎎/L | ㎎/L | ㎎/L | ㎎/L | ㎎/L | ㎎/L | ㎎/L | ㎎/L | ㎎/L | ㎎/L | ㎎/L | ㎎/L | ㎎/L | ㎎/L | ㎎/L | ㎎/L | ㎎/L | ㎎/L | ㎎/L | ㎎/L | ㎎/L | ㎎/L | ㎎/L | ㎎/L | ㎎/L | mS/m | ㎎/L | ‰ | ㎎/L | ㎎/L | μg/L | ㎎/L | ㎎/L | ㎎/L | ㎎/L | ㎎/L | ㎎/L
2018/05/11 | 8:25 | 上層（表層） | 晴れ | 0mm以上5mm未満 | 15.4 | 13.5 |  |  | 0.5 | 25.1 |  | 6.0 | 通常の状況 | 緑青色・淡（明） | 無臭 | 7.8 | 0.5 | 1.1 | <1 | 10.2 | 23 |  | 0.1 | 0.003 | [28 empty] | <0.01 | <0.05 | <0.10 | [8 empty] | <0.04 | <0.005 | 7 | 3.7 |  |  |  | 2.7
| 8:50 | 下層 | 晴れ | 0mm以上5mm未満 |  | 7.0 |  |  | 24.1 |  |  |  | 通常の状況 |  | 無臭 | 7.3 | 0.4 | 1.0 | <1 | 10 |  |  | 0.16 | 0.004 | [28 empty] | <0.01 | <0.05 | <0.10 | [8 empty] | <0.04 | <0.005 | 7 | 3.7
2018/07/12 | 8:55 | 上層（表層） | 曇り | 降雨なし | 28.0 | 22.8 |  |  | 0.5 | 25.5 |  | 7.5 | 通常の状況 | 緑青色・淡（明） | 無臭 | 7.9 | 0.4 | 1.5 | <1 | 9.1 | 130 |  | 0.12 | 0.005 | [28 empty] | <0.01 | <0.05 | <0.10 | [8 empty] | <0.04 | <0.005 | 6 | 3.8 |  | <0.03 |  | 1.3
| 9:20 | 下層 | 曇り | 降雨なし |  | 6.5 |  |  | 24.5 |  |  |  | 通常の状況 |  | 無臭 | 7.0 | 0.7 | 1.3 | <1 | 7.5 |  |  | 0.17 | 0.006 | [28 empty] | <0.01 | <0.05 | <0.10 | [8 empty] | <0.04 | <0.005 | 7 | 3.8
| 9:20 | 上層、下層の混合 | 曇り | 降雨なし |  |  |  |  | 12.5 | 流況: 通常の状況 | [7 empty] | <0.0003 | <0.01 | <0.0005 | <0.02 | <0.0005 | <0.0005 |  |  | <0.0001 | <0.0001 | <0.0001 | <0.0001 | <0.0001 | <0.0001 | <0.0001 | <0.0001 | <0.0001 | <0.0002 | <0.0005 | <0.0003 | <0.0003 | <0.0001 | <0.0005 | <0.08 | 0.01 |  |  |  | <0.005
2018/11/07 | 8:30 | 上層（表層） | 曇り | 10mm以上20mm未満 | 12.4 | 15.8 |  |  | 0.5 | 23.5 |  | 6.0 | 通常の状況 | 緑青色・淡（明） | 無臭 | 7.6 | 0.7 | 1.8 | 1 | 9.1 | 23 |  | 0.13 | 0.005 | [28 empty] | <0.01 | <0.05 | <0.10 | [8 empty] | <0.04 | <0.005 | 7 | 4 |  |  |  | 2.9
| 8:55 | 下層 | 曇り | 10mm以上20mm未満 |  | 7.5 |  |  | 22.5 |  |  |  | 通常の状況 |  | 無臭 | 6.8 | 0.5 | 1.9 | 1 | 4.3 |  |  | 0.16 | 0.005 | [28 empty] | <0.01 | <0.05 | <0.10 | [8 empty] | <0.04 | <0.005 | 7 | 4
| 8:55 | 上層、下層の混合 | 曇り | 10mm以上20mm未満 |  |  |  |  | 11.5 | 流況: 通常の状況
2019/03/06 | 8:50 | 上層（表層） | 曇り | 0mm以上5mm未満 | 9.0 | 6.9 |  |  | 0.5 | 24.2 |  | 6.5 | 通常の状況 | 緑青色・淡（明） | 無臭 | 7.2 | 0.6 | 1.5 | <1 | 10.3 | 13 |  | 0.15 | 0.003 | [28 empty] | <0.01 | <0.05 | <0.10 | [8 empty] | <0.04 | <0.005 | 7 | 3.8 |  |  |  | 1
| 9:10 | 下層 | 曇り | 0mm以上5mm未満 |  | 6.5 |  |  | 23.2 |  |  |  | 通常の状況 |  | 無臭 | 7.2 | 0.6 | 1.7 | <1 | 10.4 |  |  | 0.16 | 0.003 | [28 empty] | <0.01 | <0.05 | <0.10 | [8 empty] | <0.04 | <0.005 | 7 | 3.9
| 9:10 | 上層、下層の混合 | 曇り | 0mm以上5mm未満 |  |  |  |  | 11.8 | 流況: 通常の状況