## 多摩川原橋
水域名称 | 多摩川 | 地点名称 | 多摩川原橋(14-001-01) | 類型名称 | 河川B | 測定機関名称 | 国土交通省
測定項目 | 採取時刻 | 採取位置 | 天候 | 前日天候 | 気温 | 水温 | 流速 | 流量 | 採取水深 | 全水深 | 透視度 | 透明度 | 流況 | 色相 | 臭気 | ｐＨ | ＢＯＤ | ＣＯＤ | ＳＳ | ＤＯ | 大腸菌群数 | ｎ-ヘキサン抽出物質 | 全窒素 | 全りん | 全亜鉛 | ノニルフェノール | LAS | カドミウム | 全シアン | 鉛 | 六価クロム | 砒素 | 総水銀 | アルキル水銀 | ＰＣＢ | ジクロロメタン | 四塩化炭素 | 1，2-ジクロロエタン | 1，1-ジクロロエチレン | ｼｽ1，2-ジクロロエチレン | 1，1，1-トリクロロエタン | 1，1，2-トリクロロエタン | トリクロロエチレン | テトラクロロエチレン | 1，3-ジクロロプロペン | チウラム | シマジン | チオベンカルブ | ベンゼン | セレン | ふっ素 | ほう素 | 亜硝酸性窒素 | 硝酸性窒素 | 亜硝酸性窒素及び硝酸性窒素 | 1,4-ジオキサン | フェノール類 | 銅 | 溶解性鉄 | 溶解性マンガン | クロム | ＥＰＮ | ニッケル | アンモニア性窒素 | りん酸態りん | 電気伝導率 | 塩化物イオン | 塩分 | 陰イオン界面活性剤 | 非イオン界面活性剤 | クロロフィルａ | トリハロメタン生成能 | クロロホルム生成能 | ブロモジクロロメタン生成能 | ジブロモクロロメタン生成能 | ブロモホルム生成能 | 有機りん
単位 | 時：分 |  |  |  | ℃ | ℃ | m/s | m3/s | ｍ | ｍ | ㎝ | ｍ |  |  |  |  | ㎎/L | ㎎/L | ㎎/L | ㎎/L | MPN/100mL | ㎎/L | ㎎/L | ㎎/L | ㎎/L | ㎎/L | ㎎/L | ㎎/L | ㎎/L | ㎎/L | ㎎/L | ㎎/L | ㎎/L | ㎎/L | ㎎/L | ㎎/L | ㎎/L | ㎎/L | ㎎/L | ㎎/L | ㎎/L | ㎎/L | ㎎/L | ㎎/L | ㎎/L | ㎎/L | ㎎/L | ㎎/L | ㎎/L | ㎎/L | ㎎/L | ㎎/L | ㎎/L | ㎎/L | ㎎/L | ㎎/L | ㎎/L | ㎎/L | ㎎/L | ㎎/L | ㎎/L | ㎎/L | ㎎/L | ㎎/L | ㎎/L | mS/m | ㎎/L | ‰ | ㎎/L | ㎎/L | μg/L | ㎎/L | ㎎/L | ㎎/L | ㎎/L | ㎎/L | ㎎/L
2018/04/11 | 11:30 | 流心（中央） | 曇り |  | 18.8 | 18.3 |  | 17.37 | 0.25 | 1.25 | >100 |  |  | 灰緑色・淡（明） |  | 7.5 | 1.3 | 4.4 | 2 | 9.1 | 7000 |  | 5.6 | 0.52 | 0.025 | [27 empty] | 0.042 | 5.2 | 5.2 | [8 empty] | 0.04 | 0.45
| 22:25 | 流心（中央） | 曇り |  | 18.5 | 18.8 |  |  | 0.26 | 1.3 | >100 |  |  | 灰黄色・淡（明） |  | 7.4 | 1 |  | 2 | 7.4 |  |  | 6.1 | 0.54
2018/05/16 | 7:10 | 流心（中央） | 晴れ |  | 23 | 20 |  | 30.68 | 0.21 | 1.05 | >100 |  |  | 灰緑色・淡（明） |  | 7.5 | 1.1 | 3.2 | 1 | 8.2 | 4900 |  | 4.8 | 0.36 | 0.012 | <0.00006 | 0.0016 | [25 empty] | 0.05 | 3 | 3 | [8 empty] | 0.1 | 0.32
| 19:10 | 流心（中央） | 曇り |  | 22.2 | 22.7 |  |  | 0.21 | 1.05 | >100 |  |  | 灰緑色・淡（明） |  | 7.5 | 1.2 |  | 1 | 7.2 |  |  | 4.6 | 0.39
2018/06/06 | 7:15 | 流心（中央） | 雨 |  | 21.5 | 23.1 |  | 15.44 | 0.14 | 0.7 | >100 |  |  | 灰緑色・淡（明） |  | 7.4 | 1.3 | 4.7 | <1 | 6.7 | 23000 |  | 6 | 0.52 | 0.019 | [27 empty] | 0.095 | 4.4 | 4.4 | [8 empty] | 0.16 | 0.4
| 19:35 | 流心（中央） | 雨 |  | 20 | 22.7 |  |  | 0.21 | 1.03 | 29 |  |  | 灰黄色・淡（明） |  | 7.3 | 1.5 |  | 7 | 5.9 |  |  | 7.8 | 0.71
2018/07/04 | 7:10 | 流心（中央） | 曇り |  | 26.6 | 24.6 |  | 15 | 0.17 | 0.85 | >100 |  |  | 灰緑色・淡（明） |  | 7.5 | 1.2 | 4.5 | 2 | 6.5 | 17000 |  | 5.4 | 0.33 | 0.017 | [27 empty] | 0.054 | 3.6 | 3.6 | [8 empty] | 0.03 | 0.28
| 19:20 | 流心（中央） | 曇り |  | 26.1 | 25.5 |  |  | 0.17 | 0.85 | >100 |  |  | 灰緑色・淡（明） |  | 7.8 | 1.2 |  | 1 | 6.7 |  |  | 4.5 | 0.41
2018/08/20 | 7:10 | 流心（中央） | 曇り |  | 23.2 | 22 |  | 35.18 | 0.15 | 0.76 | >100 |  |  | 灰緑色・淡（明） |  | 7.7 | 0.5 | 2.7 | 1 | 8.1 | 94000 |  | 2.8 | 0.22 | 0.01 | <0.00006 | <0.0006 | <0.0003 | <0.01 | <0.001 | <0.005 | <0.001 | <0.0003 |  | <0.0003 | <0.0002 | <0.0002 | <0.0002 | <0.0002 | <0.0002 | <0.0002 | <0.0002 | <0.0002 | <0.0002 | <0.0002 | <0.0006 | <0.0003 | <0.0003 | <0.0002 | <0.001 | 0.07 | <0.02 | 0.037 | 2.3 | 2.3 | <0.005 | <0.005 | <0.004 | <0.02 | <0.02 | <0.005 | <0.0006 | <0.001 | 0.06 | 0.18
| 20:10 | 流心（中央） | 曇り |  | 25.2 | 23.9 |  |  | 0.18 | 0.9 | >100 |  |  | 灰緑色・淡（明） | 川藻臭（微） | 7.9 | 0.5 |  | 2 | 7.1 |  |  | 2.1 | 0.22
2018/09/20 | 7:05 | 流心（中央） | 曇り |  | 21.2 | 22.8 |  | 27.66 | 0.13 | 0.64 | >100 |  |  | 灰緑色・淡（明） |  | 7.7 | 0.9 | 3.4 | 2 | 7.2 | 49000 |  | 4.5 | 0.33 | 0.016 | [27 empty] | 0.027 | 3.5 | 3.5 | [8 empty] | 0.05 | 0.3
| 19:10 | 流心（中央） | 雨 |  | 18 | 21.9 |  |  | 0.2 | 1 | 55 |  |  | 灰黄色・淡（明） |  | 7.5 | 1.6 |  | 7 | 7.2 |  |  | 5.2 | 0.47
2018/10/17 | 7:05 | 流心（中央） | 曇り |  | 16.3 | 19 |  | 30.73 | 0.16 | 0.78 | >100 |  |  | 灰緑色・淡（明） |  | 7.7 | 0.5 | 2.9 | 3 | 8.1 | 22000 |  | 4 | 0.36 | 0.014 | [27 empty] | 0.021 | 3.4 | 3.4 | [8 empty] | 0.03 | 0.34
| 19:10 | 流心（中央） | 曇り |  | 19.3 | 20.1 |  |  | 0.15 | 0.76 | >100 |  |  | 灰緑色・淡（明） |  | 7.8 | 0.5 |  | 2 | 7.9 |  |  | 3.3 | 0.33
2018/11/14 | 7:20 | 流心（中央） | 曇り |  | 13.1 | 17.3 |  | 10.85 | 0.15 | 0.73 | >100 |  |  | 灰緑色・淡（明） |  | 7.6 | 0.6 | 3.8 | 2 | 7.7 | 3300 |  | 5.5 | 0.48 | 0.013 | <0.00006 | <0.0006 | [25 empty] | 0.033 | 4.3 | 4.3 | [8 empty] | 0.03 | 0.43
| 19:05 | 流心（中央） | 晴れ |  | 14.2 | 18 |  |  | 0.14 | 0.71 | >100 |  |  | 灰緑色・淡（明） |  | 7.6 | 0.9 |  | 2 | 7.4 |  |  | 5.3 | 0.6
2018/12/05 | 7:20 | 流心（中央） | 曇り |  | 17.5 | 18.4 |  | 12.66 | 0.13 | 0.67 | >100 |  |  | 灰緑色・淡（明） |  | 7.5 | 1.3 | 4.2 | 2 | 7.4 | 13000 |  | 6.5 | 0.51 | 0.019 | [27 empty] | 0.018 | 5.4 | 5.4 | [8 empty] | 0.02 | 0.46
| 18:40 | 流心（中央） | 曇り |  | 14.6 | 17.7 |  |  | 0.16 | 0.79 | >100 |  |  | 灰黄色・淡（明） |  | 7.6 | 1.3 |  | 2 | 7.6 |  |  | 6.5 | 0.53
2019/01/09 | 7:10 | 流心（中央） | 晴れ |  | 4.1 | 10.1 |  | 10.17 | 0.11 | 0.56 | >100 |  |  | 灰緑色・淡（明） |  | 7.3 | 1.2 | 5.4 | 2 | 9.1 | 2300 |  | 6.7 | 0.47 | 0.017 | [27 empty] | 0.026 | 2.8 | 2.8 | [8 empty] | 0.01 | 0.43
| 19:10 | 流心（中央） | 晴れ |  | 4.8 | 11.6 |  |  | 0.12 | 0.58 | >100 |  |  | 灰緑色・淡（明） |  | 7.4 | 1.2 |  | 2 | 8.9 |  |  | 6 | 0.43
2019/02/15 | 7:00 | 流心（中央） | 曇り |  | 0.7 | 10 |  | 10.13 | 0.11 | 0.56 | >100 |  |  | 灰緑色・淡（明） |  | 7.5 | 2 | 7.1 | 2 | 8.9 | 13000 |  | 6.3 | 0.58 | 0.023 | <0.00006 | 0.0010 | <0.0003 | <0.01 | <0.001 | <0.005 | <0.001 | <0.0003 |  |  | <0.0002 | <0.0002 | <0.0002 | <0.0002 | <0.0002 | <0.0002 | <0.0002 | <0.0002 | <0.0002 | <0.0002 | <0.0006 | <0.0003 | <0.0003 | <0.0002 | <0.001 | 0.09 | 0.06 | 0.07 | 5.3 | 5.3 | <0.005 | <0.005 | 0.004 | 0.02 | <0.02 | <0.005 |  |  | 0.12 | 0.53
| 19:40 | 流心（中央） | 曇り |  | 4.2 | 12.1 |  |  | 0.14 | 0.69 | >100 |  |  | 灰緑色・淡（明） |  | 7.4 | 1.6 |  | 3 | 8.8 |  |  | 5.8 | 0.54
2019/03/06 | 7:05 | 流心（中央） | 曇り |  | 8.7 | 13.4 |  | 15.79 | 0.13 | 0.63 | >100 |  |  | 灰黄色・淡（明） |  | 7.4 | 2 | 5 | 3 | 8 | 7900 |  | 6.1 | 0.64 | 0.021 | [27 empty] | 0.084 | 4 | 4 | [8 empty] | 0.09 | 0.58
| 18:30 | 流心（中央） | 曇り |  | 13.1 | 15 |  |  | 0.14 | 0.72 | >100 |  |  | 灰黄色・淡（明） |  | 7.3 | 1.7 |  | 3 | 8.1 |  |  | 5.2 | 0.65

## 多摩水道橋
水域名称 | 多摩川 | 地点名称 | 多摩水道橋(14-001-51) | 類型名称 | 河川B | 測定機関名称 | 国土交通省
測定項目 | 採取時刻 | 採取位置 | 天候 | 前日天候 | 気温 | 水温 | 流速 | 流量 | 採取水深 | 全水深 | 透視度 | 透明度 | 流況 | 色相 | 臭気 | ｐＨ | ＢＯＤ | ＣＯＤ | ＳＳ | ＤＯ | 大腸菌群数 | ｎ-ヘキサン抽出物質 | 全窒素 | 全りん | 全亜鉛 | ノニルフェノール | LAS | カドミウム | 全シアン | 鉛 | 六価クロム | 砒素 | 総水銀 | アルキル水銀 | ＰＣＢ | ジクロロメタン | 四塩化炭素 | 1，2-ジクロロエタン | 1，1-ジクロロエチレン | ｼｽ1，2-ジクロロエチレン | 1，1，1-トリクロロエタン | 1，1，2-トリクロロエタン | トリクロロエチレン | テトラクロロエチレン | 1，3-ジクロロプロペン | チウラム | シマジン | チオベンカルブ | ベンゼン | セレン | ふっ素 | ほう素 | 亜硝酸性窒素 | 硝酸性窒素 | 亜硝酸性窒素及び硝酸性窒素 | 1,4-ジオキサン | フェノール類 | 銅 | 溶解性鉄 | 溶解性マンガン | クロム | ＥＰＮ | ニッケル | アンモニア性窒素 | りん酸態りん | 電気伝導率 | 塩化物イオン | 塩分 | 陰イオン界面活性剤 | 非イオン界面活性剤 | クロロフィルａ | トリハロメタン生成能 | クロロホルム生成能 | ブロモジクロロメタン生成能 | ジブロモクロロメタン生成能 | ブロモホルム生成能 | 有機りん
単位 | 時：分 |  |  |  | ℃ | ℃ | m/s | m3/s | ｍ | ｍ | ㎝ | ｍ |  |  |  |  | ㎎/L | ㎎/L | ㎎/L | ㎎/L | MPN/100mL | ㎎/L | ㎎/L | ㎎/L | ㎎/L | ㎎/L | ㎎/L | ㎎/L | ㎎/L | ㎎/L | ㎎/L | ㎎/L | ㎎/L | ㎎/L | ㎎/L | ㎎/L | ㎎/L | ㎎/L | ㎎/L | ㎎/L | ㎎/L | ㎎/L | ㎎/L | ㎎/L | ㎎/L | ㎎/L | ㎎/L | ㎎/L | ㎎/L | ㎎/L | ㎎/L | ㎎/L | ㎎/L | ㎎/L | ㎎/L | ㎎/L | ㎎/L | ㎎/L | ㎎/L | ㎎/L | ㎎/L | ㎎/L | ㎎/L | ㎎/L | ㎎/L | mS/m | ㎎/L | ‰ | ㎎/L | ㎎/L | μg/L | ㎎/L | ㎎/L | ㎎/L | ㎎/L | ㎎/L | ㎎/L
2018/04/11 | 8:40 | 流心（中央） | 曇り |  | 16.5 | 17 |  | 11.27 | 0.17 | 0.87 | >100 |  |  | 灰黄色・淡（明） |  | 7.6 | 1.4 | 3.4 | 4 | 8.8 | 17000 |  | 4.9 | 0.41 | 0.014 | [27 empty] | 0.061 | 4.4 | 4.4 | [8 empty] | 0.09 | 0.36 | [6 empty] | 0.062 | 0.0237 | 0.0214 | 0.0148 | 0.0023
2018/05/16 | 9:40 | 流心（中央） | 晴れ |  | 27.8 | 22.3 |  | 21.23 | 0.16 | 0.82 | >100 |  |  | 灰緑色・淡（明） | 川藻臭（微） | 7.5 | 1.1 | 3 | 3 | 8.5 | 33000 |  | 4.8 | 0.39 | 0.012 | [27 empty] | 0.054 | 3 | 3 | [8 empty] | 0.1 | 0.36 | [6 empty] | 0.04 | 0.016 | 0.013 | 0.01 | 0.0014
2018/06/06 | 9:00 | 流心（中央） | 雨 |  | 22.2 | 23.2 |  | 11.78 | 0.14 | 0.7 | >100 |  |  | 灰緑色・淡（明） |  | 7.6 | 1.2 | 3.7 | 1 | 8.2 | 2300 |  | 5.3 | 0.31 | 0.012 | [27 empty] | 0.055 | 3.7 | 3.7 | [8 empty] | 0.05 | 0.26 | [6 empty] | 0.064 | 0.025 | 0.021 | 0.016 | 0.0022
2018/07/04 | 8:40 | 流心（中央） | 曇り |  | 29.2 | 25.4 |  | 13.99 | 0.15 | 0.75 | >100 |  |  | 灰緑色・淡（明） |  | 7.7 | 1.1 | 3.8 | 2 | 7.6 | 13000 |  | 4.2 | 0.33 | 0.012 | [27 empty] | 0.037 | 3.1 | 3.1 | [8 empty] | 0.05 | 0.26 | [6 empty] | 0.05 | 0.025 | 0.017 | 0.011 | 0.0017
2018/08/20 | 10:00 | 流心（中央） | 曇り |  | 25 | 23.5 |  | 20.18 | 0.16 | 0.8 | >100 |  |  | 灰緑色・淡（明） |  | 7.9 | 0.6 | 2.6 | 2 | 8.6 | 35000 |  | 2.6 | 0.24 | 0.009 | [27 empty] | 0.031 | 2.3 | 2.3 | [8 empty] | 0.06 | 0.21 | [6 empty] | 0.032 | 0.016 | 0.0088 | 0.0068 | 0.001
2018/09/20 | 9:15 | 流心（中央） | 曇り |  | 22.9 | 23.1 |  | 14.86 | 0.14 | 0.72 | >100 |  |  | 灰緑色・淡（明） |  | 7.7 | 0.9 | 3 | 4 | 7.8 | 46000 |  | 3.9 | 0.33 | 0.012 | [27 empty] | 0.031 | 2.9 | 2.9 | [8 empty] | 0.06 | 0.28 | [6 empty] | 0.066 | 0.03 | 0.018 | 0.016 | 0.002
2018/10/17 | 8:50 | 流心（中央） | 晴れ |  | 18.4 | 20.1 |  | 24.34 | 0.18 | 0.92 | >100 |  |  | 灰緑色・淡（明） |  | 7.8 | 0.6 | 2.9 | 5 | 8.2 | 28000 |  | 3.7 | 0.36 | 0.011 | [27 empty] | 0.029 | 3.2 | 3.2 | [8 empty] | 0.04 | 0.33 | [6 empty] | 0.066 | 0.025 | 0.014 | 0.016 | 0.011
2018/11/14 | 9:20 | 流心（中央） | 曇り |  | 14 | 16.2 |  | 13.26 | 0.17 | 0.86 | >100 |  |  | 灰緑色・淡（明） |  | 7.7 | 0.5 | 3.4 | 2 | 8.4 | 4900 |  | 5.3 | 0.41 | 0.011 | [27 empty] | 0.034 | 4.3 | 4.3 | [8 empty] | 0.01 | 0.35 | [6 empty] | 0.046 | 0.022 | 0.011 | 0.011 | 0.0022
2018/12/05 | 9:00 | 流心（中央） | 曇り |  | 16.7 | 17.9 |  | 11.15 | 0.16 | 0.8 | >100 |  |  | 灰緑色・淡（明） |  | 7.7 | 1.2 | 3.9 | 2 | 8.3 | 3300 |  | 5.9 | 0.46 | 0.014 | [27 empty] | 0.019 | 4.7 | 4.7 | [8 empty] | 0.01 | 0.35 | [6 empty] | 0.064 | 0.03 | 0.017 | 0.015 | 0.0028
2019/01/09 | 9:40 | 流心（中央） | 晴れ |  | 5.6 | 10.9 |  | 12.42 | 0.15 | 0.75 | >100 |  |  | 灰緑色・淡（明） |  | 7.5 | 0.9 | 4.6 | 2 | 10 | 2300 |  | 5.7 | 0.37 | 0.027 | [27 empty] | 0.021 | 2.2 | 2.2 | [8 empty] | 0.01 | 0.33 | [6 empty] | 0.062 | 0.033 | 0.016 | 0.012 | 0.0014
2019/02/15 | 9:00 | 流心（中央） | 曇り |  | 1.9 | 8.9 |  | 8.8 | 0.18 | 0.9 | >100 |  |  | 灰緑色・淡（明） |  | 7.7 | 1.2 | 5.6 | 4 | 10 | 1700 |  | 5.7 | 0.46 | 0.02 | [27 empty] | 0.045 | 4.9 | 4.9 | [8 empty] | 0.03 | 0.41 | [6 empty] | 0.051 | 0.018 | 0.013 | 0.018 | 0.0028
2019/03/06 | 8:50 | 流心（中央） | 曇り |  | 9.4 | 13.4 |  | 19.21 | 0.15 | 0.73 | >100 |  |  | 灰黄色・淡（明） |  | 7.4 | 1.6 | 3.9 | 2 | 8.9 | 13000 |  | 4.9 | 0.53 | 0.016 | [27 empty] | 0.039 | 3.7 | 3.7 | [8 empty] | 0.05 | 0.49 | [6 empty] | 0.039 | 0.016 | 0.011 | 0.01 | 0.0022

## 二子橋（第三京浜）
水域名称 | 多摩川 | 地点名称 | 二子橋（第三京浜）(14-001-52) | 類型名称 | 河川B | 測定機関名称 | 国土交通省
測定項目 | 採取時刻 | 採取位置 | 天候 | 前日天候 | 気温 | 水温 | 流速 | 流量 | 採取水深 | 全水深 | 透視度 | 透明度 | 流況 | 色相 | 臭気 | ｐＨ | ＢＯＤ | ＣＯＤ | ＳＳ | ＤＯ | 大腸菌群数 | ｎ-ヘキサン抽出物質 | 全窒素 | 全りん | 全亜鉛 | ノニルフェノール | LAS | カドミウム | 全シアン | 鉛 | 六価クロム | 砒素 | 総水銀 | アルキル水銀 | ＰＣＢ | ジクロロメタン | 四塩化炭素 | 1，2-ジクロロエタン | 1，1-ジクロロエチレン | ｼｽ1，2-ジクロロエチレン | 1，1，1-トリクロロエタン | 1，1，2-トリクロロエタン | トリクロロエチレン | テトラクロロエチレン | 1，3-ジクロロプロペン | チウラム | シマジン | チオベンカルブ | ベンゼン | セレン | ふっ素 | ほう素 | 亜硝酸性窒素 | 硝酸性窒素 | 亜硝酸性窒素及び硝酸性窒素 | 1,4-ジオキサン | フェノール類 | 銅 | 溶解性鉄 | 溶解性マンガン | クロム | ＥＰＮ | ニッケル | アンモニア性窒素 | りん酸態りん | 電気伝導率 | 塩化物イオン | 塩分 | 陰イオン界面活性剤 | 非イオン界面活性剤 | クロロフィルａ | トリハロメタン生成能 | クロロホルム生成能 | ブロモジクロロメタン生成能 | ジブロモクロロメタン生成能 | ブロモホルム生成能 | 有機りん
単位 | 時：分 |  |  |  | ℃ | ℃ | m/s | m3/s | ｍ | ｍ | ㎝ | ｍ |  |  |  |  | ㎎/L | ㎎/L | ㎎/L | ㎎/L | MPN/100mL | ㎎/L | ㎎/L | ㎎/L | ㎎/L | ㎎/L | ㎎/L | ㎎/L | ㎎/L | ㎎/L | ㎎/L | ㎎/L | ㎎/L | ㎎/L | ㎎/L | ㎎/L | ㎎/L | ㎎/L | ㎎/L | ㎎/L | ㎎/L | ㎎/L | ㎎/L | ㎎/L | ㎎/L | ㎎/L | ㎎/L | ㎎/L | ㎎/L | ㎎/L | ㎎/L | ㎎/L | ㎎/L | ㎎/L | ㎎/L | ㎎/L | ㎎/L | ㎎/L | ㎎/L | ㎎/L | ㎎/L | ㎎/L | ㎎/L | ㎎/L | ㎎/L | mS/m | ㎎/L | ‰ | ㎎/L | ㎎/L | μg/L | ㎎/L | ㎎/L | ㎎/L | ㎎/L | ㎎/L | ㎎/L
2018/04/11 | 7:05 | 流心（中央） | 曇り |  | 15.3 | 15.8 |  | 15.27 | 0.18 | 0.89 | >100 |  |  | 灰黄色・淡（明） |  | 7.5 | 0.8 | 3.3 | 3 | 8 | 4900 |  | 5 | 0.34 | 0.01 | [27 empty] | 0.051 | 4.5 | 4.5 | [8 empty] | 0.01 | 0.3
2018/05/16 | 14:00 | 流心（中央） | 晴れ |  | 27.1 | 23.8 |  | 32.17 | 0.21 | 1.03 | >100 |  |  | 灰緑色・淡（明） | 川藻臭（微） | 7.5 | 0.7 | 2.7 | 1 | 8.5 | 7900 |  | 4.6 | 0.34 | 0.01 | [27 empty] | 0.051 | 3 | 3 | [8 empty] | 0.06 | 0.32
2018/06/06 | 11:00 | 流心（中央） | 雨 |  | 21 | 22.9 |  | 13.84 | 0.2 | 0.98 | >100 |  |  | 灰緑色・淡（明） |  | 7.9 | 0.9 | 3.3 | 1 | 9.7 | 7900 |  | 5.1 | 0.26 | 0.009 | [27 empty] | 0.039 | 3.8 | 3.8 | [8 empty] | 0.02 | 0.23
2018/07/04 | 10:50 | 流心（中央） | 曇り |  | 28.9 | 26.3 |  | 14.49 | 0.2 | 1 | >100 |  |  | 灰緑色・淡（明） |  | 8.2 | 1.1 | 3.7 | 2 | 10 | 1300 |  | 3.9 | 0.26 | 0.009 | [27 empty] | 0.038 | 2.9 | 2.9 | [8 empty] | 0.02 | 0.22
2018/08/20 | 14:20 | 流心（中央） | 曇り |  | 25.5 | 24.3 |  | 33.52 | 0.22 | 1.1 | >100 |  |  | 灰緑色・淡（明） | 川藻臭（微） | 8.2 | 1.1 | 2.6 | 2 | 9.1 | 35000 |  | 2.8 | 0.23 | 0.006 | [27 empty] | 0.033 | 2.3 | 2.3 | [8 empty] | 0.07 | 0.21
2018/09/20 | 12:05 | 流心（中央） | 曇り |  | 23.4 | 23.2 |  | 25.48 | 0.19 | 0.94 | >100 |  |  | 灰緑色・淡（明） |  | 7.8 | 0.7 | 2.9 | 2 | 8.3 | 13000 |  | 3.6 | 0.25 | 0.008 | [27 empty] | 0.028 | 2.8 | 2.8 | [8 empty] | 0.04 | 0.23
2018/10/17 | 11:15 | 流心（中央） | 晴れ |  | 23.5 | 20.9 |  | 30.64 | 0.23 | 1.13 | >100 |  |  | 灰緑色・淡（明） |  | 7.9 | 0.5 | 2.5 | 3 | 8.6 | 13000 |  | 3.5 | 0.3 | 0.008 | [27 empty] | 0.027 | 3.1 | 3.1 | [8 empty] | 0.04 | 0.28
2018/11/14 | 12:15 | 流心（中央） | 晴れ |  | 17.4 | 18.4 |  | 14.42 | 0.2 | 1.01 | >100 |  |  | 灰緑色・淡（明） |  | 7.9 | 0.8 | 3.1 | 2 | 10 | 3300 |  | 5.3 | 0.33 | 0.008 | [27 empty] | 0.032 | 4.4 | 4.4 | [8 empty] | 0.01 | 0.29
2018/12/05 | 10:55 | 流心（中央） | 曇り |  | 17.9 | 18.1 |  | 11.06 | 0.16 | 0.79 | >100 |  |  | 灰緑色・淡（明） |  | 7.9 | 1.4 | 3.5 | 5 | 9.6 | 7000 |  | 5.9 | 0.35 | 0.011 | [27 empty] | 0.025 | 4.9 | 4.9 | [8 empty] | 0.01 | 0.34
2019/01/09 | 11:50 | 流心（中央） | 晴れ |  | 8.9 | 11.2 |  | 11.41 | 0.15 | 0.77 | >100 |  |  | 灰緑色・淡（明） |  | 7.9 | 1.1 | 4.2 | 3 | 12 | 3300 |  | 5.8 | 0.3 | 0.011 | [27 empty] | 0.028 | 1.9 | 1.9 | [8 empty] | 0.01 | 0.27
2019/02/15 | 12:50 | 流心（中央） | 曇り |  | 3.9 | 8.8 |  | 10.4 | 0.19 | 0.97 | >100 |  |  | 灰緑色・淡（明） |  | 8 | 1.1 | 4.7 | 3 | 12 | 4900 |  | 5.5 | 0.38 | 0.012 | [27 empty] | 0.048 | 4.8 | 4.8 | [8 empty] | 0.03 | 0.34
2019/03/06 | 11:15 | 流心（中央） | 曇り |  | 13 | 14.7 |  | 15.96 | 0.15 | 0.73 | >100 |  |  | 灰黄色・淡（明） |  | 7.5 | 1.7 | 4.1 | 3 | 9.7 | 4900 |  | 4.5 | 0.39 | 0.013 | [27 empty] | 0.057 | 3.3 | 3.3 | [8 empty] | 0.09 | 0.35

## 田園調布取水堰（上）
水域名称 | 多摩川 | 地点名称 | 田園調布取水堰（上）(14-001-02) | 類型名称 | 河川B | 測定機関名称 | 国土交通省
測定項目 | 採取時刻 | 採取位置 | 天候 | 前日天候 | 気温 | 水温 | 流速 | 流量 | 採取水深 | 全水深 | 透視度 | 透明度 | 流況 | 色相 | 臭気 | ｐＨ | ＢＯＤ | ＣＯＤ | ＳＳ | ＤＯ | 大腸菌群数 | ｎ-ヘキサン抽出物質 | 全窒素 | 全りん | 全亜鉛 | ノニルフェノール | LAS | カドミウム | 全シアン | 鉛 | 六価クロム | 砒素 | 総水銀 | アルキル水銀 | ＰＣＢ | ジクロロメタン | 四塩化炭素 | 1，2-ジクロロエタン | 1，1-ジクロロエチレン | ｼｽ1，2-ジクロロエチレン | 1，1，1-トリクロロエタン | 1，1，2-トリクロロエタン | トリクロロエチレン | テトラクロロエチレン | 1，3-ジクロロプロペン | チウラム | シマジン | チオベンカルブ | ベンゼン | セレン | ふっ素 | ほう素 | 亜硝酸性窒素 | 硝酸性窒素 | 亜硝酸性窒素及び硝酸性窒素 | 1,4-ジオキサン | フェノール類 | 銅 | 溶解性鉄 | 溶解性マンガン | クロム | ＥＰＮ | ニッケル | アンモニア性窒素 | りん酸態りん | 電気伝導率 | 塩化物イオン | 塩分 | 陰イオン界面活性剤 | 非イオン界面活性剤 | クロロフィルａ | トリハロメタン生成能 | クロロホルム生成能 | ブロモジクロロメタン生成能 | ジブロモクロロメタン生成能 | ブロモホルム生成能 | 有機りん
単位 | 時：分 |  |  |  | ℃ | ℃ | m/s | m3/s | ｍ | ｍ | ㎝ | ｍ |  |  |  |  | ㎎/L | ㎎/L | ㎎/L | ㎎/L | MPN/100mL | ㎎/L | ㎎/L | ㎎/L | ㎎/L | ㎎/L | ㎎/L | ㎎/L | ㎎/L | ㎎/L | ㎎/L | ㎎/L | ㎎/L | ㎎/L | ㎎/L | ㎎/L | ㎎/L | ㎎/L | ㎎/L | ㎎/L | ㎎/L | ㎎/L | ㎎/L | ㎎/L | ㎎/L | ㎎/L | ㎎/L | ㎎/L | ㎎/L | ㎎/L | ㎎/L | ㎎/L | ㎎/L | ㎎/L | ㎎/L | ㎎/L | ㎎/L | ㎎/L | ㎎/L | ㎎/L | ㎎/L | ㎎/L | ㎎/L | ㎎/L | ㎎/L | mS/m | ㎎/L | ‰ | ㎎/L | ㎎/L | μg/L | ㎎/L | ㎎/L | ㎎/L | ㎎/L | ㎎/L | ㎎/L
2018/04/11 | 9:45 | 流心（中央） | 曇り |  | 19.3 | 16.4 |  | 9.87 | 0.49 | 2.49 | >100 |  |  | 灰緑色・淡（明） | 川藻臭（微） | 7.6 | 1 | 3.2 | 4 | 7.9 | 3300 |  | 4.7 | 0.33 | 0.015 | [27 empty] | 0.048 | 4.4 | 4.4 | [8 empty] | 0.04 | 0.3 | [6 empty] | 0.056 | 0.0195 | 0.0195 | 0.0149 | 0.0022
| 21:25 | 流心（中央） | 曇り |  | 19 | 18.4 |  | 9.84 | 0.55 | 2.76 | >100 |  |  | 灰緑色・淡（明） | 川藻臭（微） | 8.5 | 1.1 |  | 3 | 10 |  |  | 5.2 | 0.32
2018/05/16 | 9:10 | 流心（中央） | 晴れ |  | 25.6 | 21.5 |  | 44.06 | 0.34 | 1.72 | >100 |  |  | 灰黄色・淡（明） | 川藻臭（微） | 7.6 | 0.7 | 2.5 | 2 | 8 | 7000 |  | 4.3 | 0.3 | 0.011 | <0.00006 | 0.0008 | [25 empty] | 0.036 | 2.7 | 2.7 | [8 empty] | 0.03 | 0.28 | [6 empty] | 0.043 | 0.016 | 0.015 | 0.011 | 0.0014
| 20:45 | 流心（中央） | 晴れ |  | 23 | 21.8 |  | 44.52 | 0.32 | 1.65 | >100 |  |  | 灰黄色・淡（明） | 川藻臭（微） | 7.6 | 0.8 |  | 3 | 7.3 |  |  | 4.6 | 0.33
2018/06/06 | 8:24 | 流心（中央） | 雨 |  | 22.3 | 22.7 |  | 26.58 | 0.05 | 0.27 | >100 |  |  | 灰黄色・淡（明） | 川藻臭（微） | 7.6 | 0.9 | 3.4 | 1 | 6.8 | 1400 |  | 5.9 | 0.24 | 0.009 | [27 empty] | 0.036 | 3.7 | 3.7 | [8 empty] | 0.01 | 0.22 | [6 empty] | 0.051 | 0.017 | 0.017 | 0.015 | 0.0024
| 21:15 | 流心（中央） | 雨 |  | 18.7 | 21.7 |  | 34.94 | 0.09 | 0.44 | >100 |  |  | 灰黄色・淡（明） |  | 7.6 | 1.4 |  | 3 | 6.9 |  |  | 4.8 | 0.23
2018/07/04 | 9:15 | 左岸 | 曇り |  | 28.4 | 25.9 |  | 14.68 | 0.57 | 2.85 | >100 |  |  | 灰黄色・淡（明） | 川藻臭（微） | 7.7 | 1.1 | 3.4 | 1 | 5.5 | 4900 |  | 3.9 | 0.24 | 0.018 | [27 empty] | 0.038 | 3 | 3 | [8 empty] | 0.05 | 0.2 | [6 empty] | 0.053 | 0.022 | 0.017 | 0.012 | 0.0021
| 21:20 | 左岸 | 曇り |  | 26 | 26.3 |  | 9.84 | 0.57 | 2.86 | >100 |  |  | 灰黄色・淡（明） | 川藻臭（微） | 8.7 | 1.3 |  | 5 | 9.1 |  |  | 3.8 | 0.27
2018/08/20 | 10:15 | 左岸 | 曇り |  | 26 | 23.9 |  | 15.03 | 0.57 | 2.86 | >100 |  |  | 灰黄色・淡（明） | 川藻臭（微） | 7.9 | 0.8 | 2.6 | 1 | 8.2 | 14000 |  | 2.4 | 0.23 | 0.013 | <0.00006 | <0.0006 | <0.0003 | <0.01 | <0.001 | <0.005 | <0.001 | <0.0003 |  | <0.0003 | <0.0002 | <0.0002 | <0.0002 | <0.0002 | <0.0002 | <0.0002 | <0.0002 | <0.0002 | <0.0002 | <0.0002 | <0.0006 | <0.0003 | <0.0003 | <0.0002 | <0.001 | 0.06 | <0.02 | 0.028 | 2.1 | 2.1 | <0.005 | <0.005 | 0.004 | <0.02 | <0.02 | <0.005 | <0.0006 | <0.001 | 0.03 | 0.19 | [6 empty] | 0.032 | 0.015 | 0.0093 | 0.0071 | 0.0008
| 21:00 | 左岸 | 曇り |  | 23.8 | 24.3 |  | 26.39 | 0.59 | 2.96 | >100 |  |  | 灰黄色・淡（明） |  | 8 | 0.4 |  | 3 | 7.7 |  |  | 2.3 | 0.22
2018/09/20 | 9:05 | 左岸 | 曇り |  | 23.6 | 22.8 |  | 14.71 | 0.58 | 2.9 | >100 |  |  | 灰緑色・淡（明） | 川藻臭（微） | 7.8 | 0.7 | 2.7 | 2 | 6.8 | 7900 |  | 3.3 | 0.23 | 0.011 | [27 empty] | 0.02 | 2.6 | 2.6 | [8 empty] | 0.03 | 0.2 | [6 empty] | 0.055 | 0.024 | 0.014 | 0.014 | 0.0031
| 20:55 | 左岸 | 雨 |  | 18.5 | 21.5 |  | 33.01 | 0.6 | 3.02 | 89 |  |  | 灰色・淡（明） | 川藻臭（微） | 7.8 | 1.1 |  | 6 | 7.2 |  |  | 3.2 | 0.21
2018/10/17 | 8:45 | 流心（中央） | 曇り |  | 17.2 | 19.2 |  | 44.06 | 0.13 | 0.65 | >100 |  |  | 灰黄色・淡（明） |  | 7.9 | 0.4 | 2.4 | 2 | 8.3 | 13000 |  | 3.1 | 0.27 | 0.007 | [27 empty] | 0.014 | 2.9 | 2.9 | [8 empty] | 0.02 | 0.25 | [6 empty] | 0.075 | 0.023 | 0.015 | 0.018 | 0.019
| 20:45 | 流心（中央） | 曇り |  | 17.8 | 18.8 |  | 44.06 | 0.15 | 0.76 | >100 |  |  | 灰緑色・淡（明） |  | 7.8 | 0.4 |  | 2 | 8 |  |  | 3.7 | 0.3
2018/11/14 | 7:10 | 流心（中央） | 曇り |  | 14.2 | 15.9 |  | 29.24 | 0.17 | 0.85 | >100 |  |  | 灰黄色・淡（明） |  | 7.7 | 0.4 | 3 | 2 | 7.7 | 3300 |  | 5.3 | 0.3 | 0.008 | <0.00006 | <0.0006 | [25 empty] | 0.023 | 4.3 | 4.3 | [8 empty] | 0.01 | 0.28 | [6 empty] | 0.058 | 0.027 | 0.015 | 0.014 | 0.0027
| 18:50 | 流心（中央） | 晴れ |  | 15.2 | 16.4 |  | 29.24 | 0.17 | 0.85 | >100 |  |  | 灰黄色・淡（明） | 川藻臭（微） | 7.9 | 0.5 |  | 2 | 9.4 |  |  | 5.3 | 0.32
2018/12/05 | 8:45 | 左岸 | 曇り |  | 16.5 | 17.5 |  | 14.68 | 0.54 | 2.7 | >100 |  |  | 灰黄色・淡（明） |  | 7.7 | 1.4 | 3.2 | 3 | 7.3 | 11000 |  | 5.8 | 0.31 | 0.012 | [27 empty] | 0.025 | 4.6 | 4.6 | [8 empty] | 0.04 | 0.29 | [6 empty] | 0.067 | 0.032 | 0.017 | 0.016 | 0.0027
| 20:05 | 左岸 | 曇り |  | 16 | 17.5 |  | 9.84 | 0.54 | 2.7 | >100 |  |  | 灰緑色・淡（明） | 川藻臭（微） | 8.4 | 1.4 |  | 5 | 11 |  |  | 5.7 | 0.36
2019/01/09 | 9:30 | 左岸 | 晴れ |  | 6.6 | 9.4 |  | 9.84 | 0.58 | 2.89 | >100 |  |  | 灰黄色・淡（明） | 無臭 | 7.4 | 0.9 | 4.4 | 2 | 8.9 | 2300 |  | 5.7 | 0.27 | 0.016 | [27 empty] | 0.035 | 1.7 | 1.7 | [8 empty] | 0.01 | 0.25 | [6 empty] | 0.05 | 0.025 | 0.012 | 0.011 | 0.0023
| 20:30 | 左岸 | 晴れ |  | 2.9 | 9.6 |  | 9.84 | 0.56 | 2.8 | >100 |  |  | 灰黄色・淡（明） | 川藻臭（微） | 8.3 | 1.1 |  | 2 | 12 |  |  | 5.4 | 0.29
2019/02/15 | 9:00 | 左岸 | 曇り |  | 3.9 | 6.4 |  | 9.87 | 0.54 | 2.68 | >100 |  |  | 灰緑色・淡（明） | 川藻臭（微） | 7.8 | 1.3 | 4.6 | 4 | 9.6 | 1700 |  | 5.3 | 0.36 | 0.02 | <0.00006 | 0.0019 | <0.0003 | <0.01 | <0.001 | <0.005 | <0.001 | <0.0003 |  |  | <0.0002 | <0.0002 | <0.0002 | <0.0002 | <0.0002 | <0.0002 | <0.0002 | <0.0002 | <0.0002 | <0.0002 | <0.0006 | <0.0003 | <0.0003 | <0.0002 | <0.001 | 0.11 | 0.06 | 0.041 | 4.6 | 4.6 | <0.005 | <0.005 | 0.007 | 0.02 | <0.02 | <0.005 |  |  | 0.02 | 0.32 | [6 empty] | 0.063 | 0.022 | 0.016 | 0.022 | 0.0032
| 20:40 | 左岸 | 曇り |  | 4.9 | 9.2 |  | 9.84 | 0.56 | 2.81 | >100 |  |  | 灰緑色・淡（明） |  | 8.1 | 1.5 |  | 3 | 13 |  |  | 5.3 | 0.37
2019/03/06 | 8:35 | 左岸 | 曇り |  | 10.6 | 13.1 |  | 14.68 | 0.56 | 2.78 | >100 |  |  | 灰黄色・淡（明） | 川藻臭（微） | 7.5 | 1.8 | 4.3 | 2 | 7.9 | 49000 |  | 4.4 | 0.34 | 0.018 | [27 empty] | 0.047 | 3.2 | 3.2 | [8 empty] | 0.07 | 0.31 | [6 empty] | 0.029 | 0.013 | 0.008 | 0.0067 | 0.0022
| 20:50 | 左岸 | 曇り |  | 12.6 | 14.4 |  | 14.68 | 0.56 | 2.82 | >100 |  |  | 灰黄色・淡（明） |  | 7.8 | 1.5 |  | 2 | 10 |  |  | 5.2 | 0.41

## 六郷橋
水域名称 | 多摩川 | 地点名称 | 六郷橋(14-001-53) | 類型名称 | 河川B | 測定機関名称 | 国土交通省
測定項目 | 採取時刻 | 採取位置 | 天候 | 前日天候 | 気温 | 水温 | 流速 | 流量 | 採取水深 | 全水深 | 透視度 | 透明度 | 流況 | 色相 | 臭気 | ｐＨ | ＢＯＤ | ＣＯＤ | ＳＳ | ＤＯ | 大腸菌群数 | ｎ-ヘキサン抽出物質 | 全窒素 | 全りん | 全亜鉛 | ノニルフェノール | LAS | カドミウム | 全シアン | 鉛 | 六価クロム | 砒素 | 総水銀 | アルキル水銀 | ＰＣＢ | ジクロロメタン | 四塩化炭素 | 1，2-ジクロロエタン | 1，1-ジクロロエチレン | ｼｽ1，2-ジクロロエチレン | 1，1，1-トリクロロエタン | 1，1，2-トリクロロエタン | トリクロロエチレン | テトラクロロエチレン | 1，3-ジクロロプロペン | チウラム | シマジン | チオベンカルブ | ベンゼン | セレン | ふっ素 | ほう素 | 亜硝酸性窒素 | 硝酸性窒素 | 亜硝酸性窒素及び硝酸性窒素 | 1,4-ジオキサン | フェノール類 | 銅 | 溶解性鉄 | 溶解性マンガン | クロム | ＥＰＮ | ニッケル | アンモニア性窒素 | りん酸態りん | 電気伝導率 | 塩化物イオン | 塩分 | 陰イオン界面活性剤 | 非イオン界面活性剤 | クロロフィルａ | トリハロメタン生成能 | クロロホルム生成能 | ブロモジクロロメタン生成能 | ジブロモクロロメタン生成能 | ブロモホルム生成能 | 有機りん
単位 | 時：分 |  |  |  | ℃ | ℃ | m/s | m3/s | ｍ | ｍ | ㎝ | ｍ |  |  |  |  | ㎎/L | ㎎/L | ㎎/L | ㎎/L | MPN/100mL | ㎎/L | ㎎/L | ㎎/L | ㎎/L | ㎎/L | ㎎/L | ㎎/L | ㎎/L | ㎎/L | ㎎/L | ㎎/L | ㎎/L | ㎎/L | ㎎/L | ㎎/L | ㎎/L | ㎎/L | ㎎/L | ㎎/L | ㎎/L | ㎎/L | ㎎/L | ㎎/L | ㎎/L | ㎎/L | ㎎/L | ㎎/L | ㎎/L | ㎎/L | ㎎/L | ㎎/L | ㎎/L | ㎎/L | ㎎/L | ㎎/L | ㎎/L | ㎎/L | ㎎/L | ㎎/L | ㎎/L | ㎎/L | ㎎/L | ㎎/L | ㎎/L | mS/m | ㎎/L | ‰ | ㎎/L | ㎎/L | μg/L | ㎎/L | ㎎/L | ㎎/L | ㎎/L | ㎎/L | ㎎/L
2018/04/11 | 7:00 | 流心（中央） | 曇り |  | 16.2 | 16.5 |  |  | 1.43 | 7.15 | 69.2 |  |  | 灰黄色・淡（明） | 川藻臭（微） | 7.6 | 4.1 | 5.1 | 5 | 7.7 | 330 |  | 3.9 | 0.31 | 0.04 | [27 empty] | 0.11 | 2.1 | 2.2 | [8 empty] | 1.2 | 0.23 | 2700 | 8600
2018/05/16 | 10:28 | 流心（中央） | 晴れ |  | 27.2 | 23.6 |  |  | 1.26 | 6.3 | 92.5 |  |  | 灰黄色・淡（明） | 川藻臭（微） | 7.4 | 2.3 | 4.2 | 6 | 6.6 | 13000 |  | 5.6 | 0.35 | 0.02 | [27 empty] | 0.099 | 2.6 | 2.6 | [8 empty] | 1.3 | 0.32 | 170 | 470
2018/06/06 | 6:00 | 流心（中央） | 雨 |  | 21.9 | 24.1 |  |  | 1.4 | 7 | >100 |  |  | 灰黄色・淡（明） | 川藻臭（微） | 7.5 | 2.4 | 5.4 | 3 | 7.2 | 1100 |  | 7.5 | 0.43 | 0.01 | [27 empty] | 0.16 | 3.4 | 3.5 | [8 empty] | 1.8 | 0.39 | 270 | 750
2018/07/04 | 10:15 | 流心（中央） | 曇り |  | 28.7 | 28.3 |  |  | 1.47 | 7.35 | 45 |  |  | 灰黄色・淡（明） | 川藻臭（微） | 7.7 | 2.5 | 6.1 | 7 | 6.9 | 11000 |  | 6 | 0.45 | 0.026 | [27 empty] | 0.26 | 2.6 | 2.8 | [8 empty] | 1.8 | 0.35 | 410 | 910
2018/08/20 | 9:05 | 流心（中央） | 曇り |  | 26.9 | 24.5 |  |  | 1.36 | 6.78 | >100 |  |  | 灰黄色・淡（明） | 川藻臭（微） | 7.7 | 0.8 | 3.9 | 2 | 6.5 | 17000 |  | 3.3 | 0.27 | 0.024 | [27 empty] | 0.082 | 2.1 | 2.1 | [8 empty] | 0.41 | 0.22 | 260 | 660
2018/09/20 | 7:40 | 流心（中央） | 曇り |  | 22.8 | 24 |  |  | 1.35 | 6.77 | >100 |  |  | 灰黄色・淡（明） | 川藻臭（微） | 7.7 | 0.7 | 4 | 3 | 6.4 | 7900 |  | 4.4 | 0.27 | 0.01 | [27 empty] | 0.079 | 2.4 | 2.4 | [8 empty] | 1 | 0.24 | 160 | 540
2018/10/17 | 6:32 | 流心（中央） | 曇り |  | 17.3 | 18.7 |  |  | 1.34 | 6.71 | >100 |  |  | 灰色・淡（明） | 川藻臭（微） | 7.7 | 0.6 | 3.4 | 2 | 7.6 | 4900 |  | 3.9 | 0.28 | 0.015 | [27 empty] | 0.077 | 2.7 | 2.7 | [8 empty] | 0.85 | 0.26 | 480 | 1300
2018/11/14 | 6:10 | 流心（中央） | 曇り |  | 14 | 16 |  |  | 1.36 | 6.8 | 84 |  |  | 灰黄色・淡（明） |  | 7.5 | 0.8 | 4.3 | 3 | 7 | 2300 |  | 6.2 | 0.38 | 0.011 | [27 empty] | 0.2 | 3.7 | 3.9 | [8 empty] | 1.5 | 0.33 | 450 | 1200
2018/12/05 | 9:30 | 流心（中央） | 曇り |  | 16.3 | 18 |  |  | 1.32 | 6.59 | >100 |  |  | 灰黄色・淡（明） | 川藻臭（微） | 7.6 | 1.6 | 5.1 | 3 | 7.7 | 460 |  | 7.1 | 0.39 | 0.012 | [27 empty] | 0.2 | 4.1 | 4.3 | [8 empty] | 1.7 | 0.36 | 690 | 2100
2019/01/09 | 10:25 | 流心（中央） | 晴れ |  | 6.6 | 9.7 |  |  | 1.39 | 6.95 | >100 |  |  | 灰黄色・淡（明） |  | 7.4 | 1.3 | 5.7 | 2 | 9.6 | 1300 |  | 6.7 | 0.34 | 0.013 | [27 empty] | 0.17 | 4.2 | 4.3 | [8 empty] | 1.8 | 0.3 | 970 | 2700
2019/02/15 | 7:50 | 流心（中央） | 曇り |  | 3 | 8 |  |  | 1.46 | 7.3 | >100 |  |  | 灰緑色・淡（明） | 川藻臭（微） | 7.6 | 1.1 | 6 | 2 | 7.1 | 130 |  | 6.9 | 0.42 | 0.014 | [27 empty] | 0.19 | 3.9 | 4 | [8 empty] | 2 | 0.36 | 930 | 2600
2019/03/06 | 9:30 | 流心（中央） | 曇り |  | 11 | 13.2 |  |  | 1.58 | 7.92 | 66 |  |  | 灰黄色・淡（明） | 川藻臭（微） | 7.4 | 2.7 | 5.3 | 3 | 8.2 | 49000 |  | 5.6 | 0.37 | 0.016 | [27 empty] | 0.16 | 2.6 | 2.7 | [8 empty] | 1.6 | 0.31 | 290 | 680

## 大師橋
水域名称 | 多摩川 | 地点名称 | 大師橋(14-001-03) | 類型名称 | 河川B | 測定機関名称 | 国土交通省
測定項目 | 採取時刻 | 採取位置 | 天候 | 前日天候 | 気温 | 水温 | 流速 | 流量 | 採取水深 | 全水深 | 透視度 | 透明度 | 流況 | 色相 | 臭気 | ｐＨ | ＢＯＤ | ＣＯＤ | ＳＳ | ＤＯ | 大腸菌群数 | ｎ-ヘキサン抽出物質 | 全窒素 | 全りん | 全亜鉛 | ノニルフェノール | LAS | カドミウム | 全シアン | 鉛 | 六価クロム | 砒素 | 総水銀 | アルキル水銀 | ＰＣＢ | ジクロロメタン | 四塩化炭素 | 1，2-ジクロロエタン | 1，1-ジクロロエチレン | ｼｽ1，2-ジクロロエチレン | 1，1，1-トリクロロエタン | 1，1，2-トリクロロエタン | トリクロロエチレン | テトラクロロエチレン | 1，3-ジクロロプロペン | チウラム | シマジン | チオベンカルブ | ベンゼン | セレン | ふっ素 | ほう素 | 亜硝酸性窒素 | 硝酸性窒素 | 亜硝酸性窒素及び硝酸性窒素 | 1,4-ジオキサン | フェノール類 | 銅 | 溶解性鉄 | 溶解性マンガン | クロム | ＥＰＮ | ニッケル | アンモニア性窒素 | りん酸態りん | 電気伝導率 | 塩化物イオン | 塩分 | 陰イオン界面活性剤 | 非イオン界面活性剤 | クロロフィルａ | トリハロメタン生成能 | クロロホルム生成能 | ブロモジクロロメタン生成能 | ジブロモクロロメタン生成能 | ブロモホルム生成能 | 有機りん
単位 | 時：分 |  |  |  | ℃ | ℃ | m/s | m3/s | ｍ | ｍ | ㎝ | ｍ |  |  |  |  | ㎎/L | ㎎/L | ㎎/L | ㎎/L | MPN/100mL | ㎎/L | ㎎/L | ㎎/L | ㎎/L | ㎎/L | ㎎/L | ㎎/L | ㎎/L | ㎎/L | ㎎/L | ㎎/L | ㎎/L | ㎎/L | ㎎/L | ㎎/L | ㎎/L | ㎎/L | ㎎/L | ㎎/L | ㎎/L | ㎎/L | ㎎/L | ㎎/L | ㎎/L | ㎎/L | ㎎/L | ㎎/L | ㎎/L | ㎎/L | ㎎/L | ㎎/L | ㎎/L | ㎎/L | ㎎/L | ㎎/L | ㎎/L | ㎎/L | ㎎/L | ㎎/L | ㎎/L | ㎎/L | ㎎/L | ㎎/L | ㎎/L | mS/m | ㎎/L | ‰ | ㎎/L | ㎎/L | μg/L | ㎎/L | ㎎/L | ㎎/L | ㎎/L | ㎎/L | ㎎/L
2018/04/11 | 8:15 | 流心（中央） | 曇り |  | 19 | 15.8 |  |  | 0.21 | 1.05 | 58.5 |  |  | 灰黄色・淡（明） | 川藻臭（微） | 7.6 | 1.3 | 3.7 | 9 | 8.2 | 490 |  | 5.2 | 0.4 | 0.033 | [27 empty] | 0.14 | 3.3 | 3.4 | [8 empty] | 1.3 | 0.33 | 1500 | 3100
| 20:10 | 流心（中央） | 晴れ |  | 17.6 | 17.4 |  |  | 0.14 | 0.72 | 52 |  |  | 灰黄色・淡（明） | 川藻臭（微） | 7.8 | 2.8 |  | 13 | 8.1 |  |  | 4.2 | 0.3
2018/05/16 | 12:05 | 流心（中央） | 晴れ |  | 29 | 23.9 |  |  | 0.37 | 1.85 | 56 |  |  | 灰黄色・淡（明） | 川藻臭（微） | 7.6 | 1.4 | 4 | 9 | 6.5 | 7000 |  | 4.6 | 0.31 | 0.017 | <0.00006 | <0.0006 | [25 empty] | 0.083 | 2.1 | 2.1 | [8 empty] | 1 | 0.26 | 870 | 2900
| 22:10 | 流心（中央） | 晴れ |  | 22.3 | 21.9 |  |  | 0.26 | 1.3 | 67.5 |  |  | 灰黄色・淡（明） | 川藻臭（微） | 7.6 | 1.3 |  | 9 | 6.5 |  |  | 4.3 | 0.29
2018/06/06 | 5:06 | 流心（中央） | 雨 |  | 21.6 | 23.5 |  |  | 0.23 | 1.18 | 57.5 |  |  | 灰黄色・淡（明） | 川藻臭（微） | 7.6 | 3 | 6.3 | 4 | 6 | 790 |  | 6.3 | 0.42 | 0.007 | [27 empty] | 0.14 | 2.8 | 2.9 | [8 empty] | 1.7 | 0.36 | 820 | 5300
| 17:30 | 流心（中央） | 雨 |  | 19.8 | 22.9 |  |  | 0.18 | 0.88 | 67.5 |  |  | 灰黄色・淡（明） | 川藻臭（微） | 7.6 | 3.6 |  | 5 | 6.8 |  |  | 6.1 | 0.42
2018/07/04 | 11:25 | 流心（中央） | 曇り |  | 31.2 | 28.2 |  |  | 0.33 | 1.65 | 26.5 |  |  | 灰黄色・淡（明） | 川藻臭（微） | 7.9 | 4.5 | 6.8 | 18 | 8.1 | 3300 |  | 4.5 | 0.41 | 0.022 | [27 empty] | 0.15 | 1.7 | 1.8 | [8 empty] | 1.3 | 0.29 | 2100 | 6200
| 22:40 | 流心（中央） | 曇り |  | 26.8 | 26.4 |  |  | 0.4 | 2 | 43.5 |  |  | 灰黄色・淡（明） | 川藻臭（微） | 8.2 | 3.5 |  | 7 | 6.9 |  |  | 3.2 | 0.29
2018/08/20 | 6:50 | 流心（中央） | 曇り |  | 24.9 | 24.2 |  |  | 0.16 | 0.8 | >100 |  |  | 灰黄色・淡（明） | 川藻臭（微） | 7.7 | 0.6 | 3.5 | 3 | 6.6 | 14000 |  | 2.8 | 0.26 | 0.009 | <0.00006 | <0.0006 | <0.0003 | <0.01 | <0.001 | <0.005 | <0.001 | <0.0003 |  | <0.0003 | <0.0002 | <0.0002 | <0.0002 | <0.0002 | <0.0002 | <0.0002 | <0.0002 | <0.0002 | <0.0002 | <0.0002 | <0.0006 | <0.0003 | <0.0003 | <0.0002 | <0.001 |  |  | 0.081 | 1.8 | 1.8 | <0.005 | <0.005 | 0.004 | 0.03 | 0.03 | <0.005 | <0.0006 | 0.001 | 0.76 | 0.23 | 600 | 1500
| 19:45 | 流心（中央） | 曇り |  | 25.7 | 24.7 |  |  | 0.31 | 1.56 | >100 |  |  | 灰黄色・淡（明） | 川藻臭（微） | 7.7 | 0.4 |  | 2 | 6.6 |  |  | 3.1 | 0.27
2018/09/20 | 6:45 | 流心（中央） | 曇り |  | 22.2 | 23.1 |  |  | 0.24 | 1.2 | 57 |  |  | 灰黄色・淡（明） | 川藻臭（微） | 7.6 | 1 | 4.2 | 5 | 5.3 | 14000 |  | 4 | 0.26 | 0.01 | [27 empty] | 0.095 | 2 | 2 | [8 empty] | 1.2 | 0.22 | 240 | 600
| 19:30 | 流心（中央） | 雨 |  | 18.1 | 21.9 |  |  | 0.19 | 0.95 | 96 |  |  | 灰色・淡（明） | 川藻臭（微） | 7.7 | 0.7 |  | 4 | 5.2 |  |  | 3.7 | 0.27
2018/10/17 | 5:45 | 流心（中央） | 曇り |  | 16.5 | 18.2 |  |  | 0.21 | 1.05 | 75 |  |  | 灰黄色・淡（明） | 川藻臭（微） | 7.8 | 0.6 | 3.4 | 4 | 6.9 | 3300 |  | 3.6 | 0.26 | 0.009 | [27 empty] | 0.087 | 2.3 | 2.3 | [8 empty] | 1 | 0.24 | 750 | 2000
| 17:00 | 流心（中央） | 曇り |  | 18.6 | 19.8 |  |  | 0.32 | 1.6 | >100 |  |  | 灰黄色・淡（明） | 川藻臭（微） | 7.7 | 0.4 |  | 3 | 7.5 |  |  | 4.4 | 0.29
2018/11/14 | 5:15 | 流心（中央） | 曇り |  | 14.3 | 15.4 |  |  | 0.7 | 3.5 | 95 |  |  | 灰黄色・淡（明） | 川藻臭（微） | 7.6 | 0.7 | 3.8 | 3 | 3.8 | 330 |  | 5.1 | 0.32 | 0.013 | <0.00006 | <0.0006 | [25 empty] | 0.15 | 2.8 | 2.9 | [8 empty] | 1.4 | 0.28 | 2000 | 4600
| 17:10 | 流心（中央） | 曇り |  | 14 | 14.9 |  |  | 0.69 | 3.45 | >100 |  |  | 灰黄色・淡（明） | 川藻臭（微） | 7.7 | 1.1 |  | 3 | 7.2 |  |  | 5.5 | 0.35
2018/12/05 | 10:30 | 流心（中央） | 曇り |  | 17.4 | 18.8 |  |  | 0.63 | 3.16 | 52 |  |  | 灰黄色・淡（明） |  | 7.7 | 2 | 4.6 | 6 | 6.7 | 1700 |  | 5.3 | 0.32 | 0.012 | [27 empty] | 0.16 | 2.7 | 2.8 | [8 empty] | 1.4 | 0.28 | 2400 | 6800
| 21:05 | 流心（中央） | 曇り |  | 13.8 | 16.1 |  |  | 0.5 | 2.5 | 47 |  |  | 灰色・淡（明） |  | 7.8 | 1.8 |  | 12 | 6.9 |  |  | 5.7 | 0.32
2019/01/09 | 11:40 | 流心（中央） | 晴れ |  | 8.4 | 9.9 |  |  | 0.6 | 3 | 92 |  |  | 灰黄色・淡（明） |  | 7.6 | 1.1 | 4.2 | 4 | 8.9 | 230 |  | 4.9 | 0.23 | 0.011 | [27 empty] | 0.13 | 2.3 | 2.4 | [8 empty] | 1.2 | 0.2 | 4200 | 10000
| 21:40 | 流心（中央） | 晴れ |  | 3 | 7.8 |  |  | 0.61 | 3.05 | >100 |  |  | 灰黄色・淡（明） |  | 7.6 | 1.3 |  | 4 | 9 |  |  | 5.1 | 0.27
2019/02/15 | 6:50 | 流心（中央） | 曇り |  | 2.2 | 6.7 |  |  | 0.62 | 3.1 | 82 |  |  | 灰黄色・淡（明） |  | 7.7 | 1.5 | 5.2 | 3 | 8.8 | 330 |  | 5.5 | 0.37 | 0.013 | <0.00006 | 0.0011 | <0.0003 | <0.01 | <0.001 | <0.005 | <0.001 | <0.0003 |  |  | <0.0002 | <0.0002 | <0.0002 | <0.0002 | <0.0002 | <0.0002 | <0.0002 | <0.0002 | <0.0002 | <0.0002 | <0.0006 | <0.0003 | <0.0003 | <0.0002 | <0.001 |  |  | 0.16 | 3.2 | 3.3 | <0.005 | <0.005 | <0.004 | 0.02 | 0.03 | <0.005 |  |  | 1.6 | 0.32 | 2700 | 5000
| 19:15 | 流心（中央） | 曇り |  | 4.4 | 7.7 |  |  | 0.54 | 2.7 | >100 |  |  | 灰緑色・淡（明） |  | 7.6 | 1.6 |  | 3 | 9 |  |  | 6.6 | 0.38
2019/03/06 | 10:15 | 流心（中央） | 曇り |  | 11.2 | 12.7 |  |  | 0.58 | 2.91 | 41 |  |  | 灰黄色・淡（明） |  | 7.5 | 3 | 6 | 7 | 7.8 | 23000 |  | 4.7 | 0.33 | 0.017 | [27 empty] | 0.13 | 2 | 2.1 | [8 empty] | 1.4 | 0.26 | 3400 | 3600
| 21:50 | 流心（中央） | 雨 |  | 13.3 | 13.2 |  |  | 0.58 | 2.9 | 51 |  |  | 灰黄色・淡（明） |  | 7.6 | 2.6 |  | 6 | 8.1 |  |  | 4.6 | 0.3

## 一の橋
水域名称 | 多摩川(三沢川) | 地点名称 | 一の橋(14-036-01) | 類型名称 | 河川C | 測定機関名称 | 川崎市
測定項目 | 採取時刻 | 採取位置 | 天候 | 前日天候 | 気温 | 水温 | 流速 | 流量 | 採取水深 | 全水深 | 透視度 | 透明度 | 流況 | 色相 | 臭気 | ｐＨ | ＢＯＤ | ＣＯＤ | ＳＳ | ＤＯ | 大腸菌群数 | ｎ-ヘキサン抽出物質 | 全窒素 | 全りん | 全亜鉛 | ノニルフェノール | LAS | カドミウム | 全シアン | 鉛 | 六価クロム | 砒素 | 総水銀 | アルキル水銀 | ＰＣＢ | ジクロロメタン | 四塩化炭素 | 1，2-ジクロロエタン | 1，1-ジクロロエチレン | ｼｽ1，2-ジクロロエチレン | 1，1，1-トリクロロエタン | 1，1，2-トリクロロエタン | トリクロロエチレン | テトラクロロエチレン | 1，3-ジクロロプロペン | チウラム | シマジン | チオベンカルブ | ベンゼン | セレン | ふっ素 | ほう素 | 亜硝酸性窒素 | 硝酸性窒素 | 亜硝酸性窒素及び硝酸性窒素 | 1,4-ジオキサン | フェノール類 | 銅 | 溶解性鉄 | 溶解性マンガン | クロム | ＥＰＮ | ニッケル | アンモニア性窒素 | りん酸態りん | 電気伝導率 | 塩化物イオン | 塩分 | 陰イオン界面活性剤 | 非イオン界面活性剤 | クロロフィルａ | トリハロメタン生成能 | クロロホルム生成能 | ブロモジクロロメタン生成能 | ジブロモクロロメタン生成能 | ブロモホルム生成能 | 有機りん
単位 | 時：分 |  |  |  | ℃ | ℃ | m/s | m3/s | ｍ | ｍ | ㎝ | ｍ |  |  |  |  | ㎎/L | ㎎/L | ㎎/L | ㎎/L | MPN/100mL | ㎎/L | ㎎/L | ㎎/L | ㎎/L | ㎎/L | ㎎/L | ㎎/L | ㎎/L | ㎎/L | ㎎/L | ㎎/L | ㎎/L | ㎎/L | ㎎/L | ㎎/L | ㎎/L | ㎎/L | ㎎/L | ㎎/L | ㎎/L | ㎎/L | ㎎/L | ㎎/L | ㎎/L | ㎎/L | ㎎/L | ㎎/L | ㎎/L | ㎎/L | ㎎/L | ㎎/L | ㎎/L | ㎎/L | ㎎/L | ㎎/L | ㎎/L | ㎎/L | ㎎/L | ㎎/L | ㎎/L | ㎎/L | ㎎/L | ㎎/L | ㎎/L | mS/m | ㎎/L | ‰ | ㎎/L | ㎎/L | μg/L | ㎎/L | ㎎/L | ㎎/L | ㎎/L | ㎎/L | ㎎/L
2018/04/11 | 7:40 | 流心（中央） | 曇り | 降雨なし | 16.4 | 15.1 | 0.54 | 0.51 | 0 | 0.1 | >100 |  | 通常の状況 | 無色 | 無臭 | 7.5 | 1.0 | 2.8 | 4 | 9.1 | 23000 |  | 3.3 | 0.045 | 0.006 | <0.00006 | 0.0052 | [25 empty] | 0.01 | 3.1 | 3.1 | [8 empty] | 0.05 | 0.028 | 32 | 23
| 19:40 | 流心（中央） | 曇り | 降雨なし | 19.4 | 16.6 | 0.52 | 0.50 | 0 | 0.1 |  |  | 通常の状況 |  | 無臭 | 7.5 | 1.5 | 3.3 | 4 | 6.9 |  |  | 3.3 | 0.053 | [41 empty] | 31 | 21
2018/05/16 | 7:40 | 流心（中央） | 快晴 | 降雨なし | 24.2 | 19.6 | 0.88 | 1.44 | 0 | 0.1 | >100 |  | 通常の状況 | 無色 | 無臭 | 7.7 | 1.2 | 3.3 | 6 | 9.5 | 17000 |  | 3.3 | 0.13 | 0.009 | <0.00006 | 0.010 | [25 empty] | 0.01 | 2.9 | 2.9 | [8 empty] | <0.04 | 0.11 | 29 | 22
| 19:40 | 流心（中央） | 曇り | 降雨なし | 24.7 | 20.9 | 0.86 | 1.25 | 0 | 0.1 |  |  | 通常の状況 |  | 無臭 | 7.5 | 1.0 | 2.8 | 5 | 7.2 |  |  | 3.1 | 0.12 | [41 empty] | 28 | 21
2018/06/14 | 7:40 | 流心（中央） | 曇り | 降雨なし | 22.4 | 19.8 | 0.85 | 1.43 | 0 | 0.1 | >100 |  | 通常の状況 | 無色 | 無臭 | 7.7 | 1.3 | 3.7 | 8 | 8.8 | 22000 |  | 3.3 | 0.15 | 0.009 | <0.00006 | 0.0086 | [25 empty] | 0.01 | 3 | 3 | [8 empty] | <0.04 | 0.13 | 29 | 22
| 19:40 | 流心（中央） | 曇り | 降雨なし | 21.6 | 20.1 | 0.80 | 1.35 | 0 | 0.1 |  |  | 通常の状況 |  | 下水臭（微） | 7.5 | 1.0 | 3.4 | 6 | 7.2 |  |  | 3.4 | 0.17 | [41 empty] | 30 | 23
2018/07/04 | 7:35 | 流心（中央） | 曇り | 降雨なし | 27.9 | 23.2 | 0.77 | 1.33 | 0 | 0.1 | >100 |  | 通常の状況 | 無色 | 無臭 | 7.7 | 1.4 | 4.4 | 10 | 8.2 | 17000 |  | 3.2 | 0.12 | 0.01 | <0.00006 | 0.0018 | [18 empty] | <0.0005 | <0.0003 | <0.0003 |  |  |  |  | 0.01 | 2.8 | 2.8 | [8 empty] | 0.05 | 0.1 | 32 | 29
| 19:35 | 流心（中央） | 曇り | 降雨なし | 27.8 | 23.8 | 0.82 | 1.42 | 0 | 0.1 |  |  | 通常の状況 |  | 無臭 | 7.6 | 1.1 | 3.9 | 8 | 6.4 |  |  | 3.2 | 0.15 | [41 empty] | 32 | 30
2018/08/16 | 7:40 | 流心（中央） | 晴れ | 降雨なし | 30.2 | 24.5 | 0.88 | 1.50 | 0 | 0.1 | 85 |  | 通常の状況 | 無色 | 無臭 | 7.7 | 1.0 | 4.0 | 8 | 9.7 | 11000 | <0.5 | 2.4 | 0.084 | 0.009 | <0.00006 | 0.0067 | <0.0003 | <0.01 | <0.005 | <0.02 | <0.005 | <0.0005 |  | <0.0005 | <0.0001 | <0.0001 | <0.0001 | <0.0001 | <0.0001 | <0.0001 | <0.0001 | <0.0001 | <0.0001 | <0.0002 |  |  |  | <0.0001 | <0.002 | 0.08 | 0.02 | <0.01 | 2.1 | 2.1 | <0.005 | <0.005 | <0.004 | <0.02 | <0.01 | <0.02 | <0.0005 | <0.008 | 0.04 | 0.062 | 24 | 18 |  | <0.03 | 0.005
| 19:40 | 流心（中央） | 曇り | 降雨なし | 29.4 | 24.0 | 0.91 | 1.54 | 0 | 0.1 |  |  | 通常の状況 |  | 無臭 | 7.5 | 0.6 | 3.4 | 8 | 6.4 |  |  | 2.4 | 0.1 | [41 empty] | 24 | 16
2018/09/20 | 7:45 | 流心（中央） | 曇り | 0mm以上5mm未満 | 22.7 | 21.4 | 0.76 | 1.30 | 0 | 0.1 | >100 |  | 通常の状況 | 無色 | 下水臭（微） | 7.6 | 0.8 | 3.2 | 6 | 8.1 | 11000 |  | 2.8 | 0.11 | 0.009 | <0.00006 | 0.0052 | [25 empty] | <0.01 | 2.7 | 2.7 | [8 empty] | <0.04 | 0.088 | 28 | 21
2018/10/10 | 7:45 | 流心（中央） | 晴れ | 降雨なし | 22.5 | 19.8 | 0.83 | 1.23 | 0 | 0.1 | >100 |  | 通常の状況 | 無色 | 無臭 | 7.4 | 1.3 | 1.9 | 5 | 8.4 | 240000 |  | 2.6 | 0.083 | 0.006 | <0.00006 | 0.0043 | [18 empty] | <0.0005 | <0.0003 | <0.0003 |  |  |  |  | 0.01 | 2.5 | 2.5 | [8 empty] | <0.04 | 0.057 | 26 | 15
| 19:45 | 流心（中央） | 曇り | 降雨なし | 25.5 | 20.3 | 0.83 | 1.23 | 0 | 0.1 |  |  | 通常の状況 |  | 無臭 | 7.5 | 0.6 | 1.9 | 5 | 6.9 |  |  | 2.5 | 0.075 | [41 empty] | 25 | 14
2018/11/14 | 7:40 | 流心（中央） | 曇り | 0mm以上5mm未満 | 13.2 | 16.8 | 0.80 | 1.24 | 0 | 0.1 | >100 |  | 通常の状況 | 無色 | 下水臭（微） | 7.6 | 0.7 | 2.8 | 4 | 8.7 | 11000 |  | 3.3 | 0.13 | 0.007 | <0.00006 | 0.0049 | [25 empty] | 0.01 | 3.1 | 3.1 | [8 empty] | <0.04 | 0.12 | 32 | 27
| 19:40 | 流心（中央） | 晴れ | 0mm以上5mm未満 | 13.1 | 16.0 | 0.80 | 1.24 | 0 | 0.1 |  |  | 通常の状況 |  | 無臭 | 7.4 | 1.1 | 2.9 | 3 | 7.9 |  |  | 3.5 | 0.15 | [41 empty] | 32 | 27
2018/12/20 | 7:45 | 流心（中央） | 晴れ | 降雨なし | 4.8 | 11.6 | 0.77 | 1.20 | 0 | 0.1 | >100 |  | 通常の状況 | 無色 | 下水臭（微） | 7.5 | 0.7 | 2.9 | 2 | 10.1 | 7900 |  | 3.5 | 0.15 | 0.007 | <0.00006 | 0.0032 | [25 empty] | 0.01 | 3.3 | 3.3 | [8 empty] | <0.04 | 0.13 | 33 | 30
| 19:45 | 流心（中央） | 晴れ | 降雨なし | 10.1 | 12.2 | 0.78 | 1.36 | 0 | 0.1 |  |  | 通常の状況 |  | 下水臭（微） | 7.5 | 0.4 | 3.0 | 2 | 9.1 |  |  | 4.1 | 0.17 | [41 empty] | 34 | 31
2019/01/09 | 7:35 | 流心（中央） | 快晴 | 降雨なし | 3.7 | 9.8 | 0.79 | 1.24 | 0 | 0.1 | >100 |  | 通常の状況 | 無色 | 無臭 | 7.7 | 0.4 | 2.9 | 3 | 10.1 | 4900 |  | 3.8 | 0.15 | 0.006 | <0.00006 | 0.0026 | [25 empty] | 0.01 | 3.7 | 3.7 | [8 empty] | <0.04 | 0.12 | 32 | 26
| 19:35 | 流心（中央） | 快晴 | 降雨なし | 5.5 | 9.9 | 0.75 | 1.17 | 0 | 0.1 |  |  | 通常の状況 |  | 無臭 | 7.5 | 0.7 | 3.0 | 2 | 9.6 |  |  | 3.7 | 0.13 | [41 empty] | 31 | 24
2019/02/13 | 7:45 | 流心（中央） | 曇り | 0mm以上5mm未満 | 3.7 | 10.3 | 0.70 | 0.88 | 0 | 0.1 | >100 |  | 通常の状況 | 無色 | 無臭 | 7.7 | 0.8 | 3.0 | 3 | 10 | 23000 | <0.5 | 4 | 0.2 | 0.01 | <0.00006 | 0.0024 | <0.0003 | <0.01 | <0.005 | <0.02 | <0.005 | <0.0005 |  | <0.0005 | <0.0001 | <0.0001 | <0.0001 | <0.0001 | <0.0001 | <0.0001 | <0.0001 | <0.0001 | <0.0001 | <0.0002 |  |  |  | <0.0001 | <0.002 | <0.08 | 0.04 | 0.01 | 3.8 | 3.8 | <0.005 | <0.005 | <0.004 | 0.02 | <0.01 | <0.02 | <0.0005 | <0.008 | <0.04 | 0.17 | 36 | 37 |  | <0.03 | <0.005
| 19:45 | 流心（中央） | 曇り | 0mm以上5mm未満 | 7.9 | 11.6 | 0.72 | 0.90 | 0 | 0.1 |  |  | 通常の状況 |  | 無臭 | 7.5 | 0.8 | 3.1 | 3 | 9.3 |  |  | 4.1 | 0.22 | [41 empty] | 36 | 38
2019/03/06 | 7:40 | 流心（中央） | 曇り | 0mm以上5mm未満 | 11.1 | 13.2 | 0.70 | 0.89 | 0 | 0.1 | >100 |  | 通常の状況 | 無色 | 下水臭（微） | 7.5 | 1.2 | 3.5 | 5 | 9.3 | 4900 |  | 3.3 | 0.16 | 0.008 | <0.00006 | 0.0014 | [25 empty] | 0.02 | 3.1 | 3.1 | [8 empty] | <0.04 | 0.13 | 30 | 26
| 19:40 | 流心（中央） | 曇り | 0mm以上5mm未満 | 14.1 | 13.6 | 0.66 | 0.79 | 0 | 0.1 |  |  | 通常の状況 |  | 無臭 | 7.5 | 0.9 | 3.6 | 7 | 8.3 |  |  | 3.5 | 0.19 | [41 empty] | 31 | 27

## 堰前橋
水域名称 | 多摩川(二ケ領本川) | 地点名称 | 堰前橋(14-037-01) | 類型名称 | 河川B | 測定機関名称 | 川崎市
測定項目 | 採取時刻 | 採取位置 | 天候 | 前日天候 | 気温 | 水温 | 流速 | 流量 | 採取水深 | 全水深 | 透視度 | 透明度 | 流況 | 色相 | 臭気 | ｐＨ | ＢＯＤ | ＣＯＤ | ＳＳ | ＤＯ | 大腸菌群数 | ｎ-ヘキサン抽出物質 | 全窒素 | 全りん | 全亜鉛 | ノニルフェノール | LAS | カドミウム | 全シアン | 鉛 | 六価クロム | 砒素 | 総水銀 | アルキル水銀 | ＰＣＢ | ジクロロメタン | 四塩化炭素 | 1，2-ジクロロエタン | 1，1-ジクロロエチレン | ｼｽ1，2-ジクロロエチレン | 1，1，1-トリクロロエタン | 1，1，2-トリクロロエタン | トリクロロエチレン | テトラクロロエチレン | 1，3-ジクロロプロペン | チウラム | シマジン | チオベンカルブ | ベンゼン | セレン | ふっ素 | ほう素 | 亜硝酸性窒素 | 硝酸性窒素 | 亜硝酸性窒素及び硝酸性窒素 | 1,4-ジオキサン | フェノール類 | 銅 | 溶解性鉄 | 溶解性マンガン | クロム | ＥＰＮ | ニッケル | アンモニア性窒素 | りん酸態りん | 電気伝導率 | 塩化物イオン | 塩分 | 陰イオン界面活性剤 | 非イオン界面活性剤 | クロロフィルａ | トリハロメタン生成能 | クロロホルム生成能 | ブロモジクロロメタン生成能 | ジブロモクロロメタン生成能 | ブロモホルム生成能 | 有機りん
単位 | 時：分 |  |  |  | ℃ | ℃ | m/s | m3/s | ｍ | ｍ | ㎝ | ｍ |  |  |  |  | ㎎/L | ㎎/L | ㎎/L | ㎎/L | MPN/100mL | ㎎/L | ㎎/L | ㎎/L | ㎎/L | ㎎/L | ㎎/L | ㎎/L | ㎎/L | ㎎/L | ㎎/L | ㎎/L | ㎎/L | ㎎/L | ㎎/L | ㎎/L | ㎎/L | ㎎/L | ㎎/L | ㎎/L | ㎎/L | ㎎/L | ㎎/L | ㎎/L | ㎎/L | ㎎/L | ㎎/L | ㎎/L | ㎎/L | ㎎/L | ㎎/L | ㎎/L | ㎎/L | ㎎/L | ㎎/L | ㎎/L | ㎎/L | ㎎/L | ㎎/L | ㎎/L | ㎎/L | ㎎/L | ㎎/L | ㎎/L | ㎎/L | mS/m | ㎎/L | ‰ | ㎎/L | ㎎/L | μg/L | ㎎/L | ㎎/L | ㎎/L | ㎎/L | ㎎/L | ㎎/L
2018/04/11 | 8:15 | 流心（中央） | 曇り | 降雨なし | 17.8 | 16.4 | 0.02 | 0.60 | 0 | 2.3 | >100 |  | 通常の状況 | 緑色・濃（暗） | 下水臭（微） | 9.1 | 1.7 | 4.6 | 1 | 12.9 | 3300 |  | 3.7 | 0.24 | 0.008 | <0.00006 | 0.0062 | [25 empty] | 0.05 | 3.2 | 3.2 | [8 empty] | 0.06 | 0.19 | 32 | 31
| 20:15 | 流心（中央） | 曇り | 降雨なし | 19.1 | 19.3 | 0.02 | 0.57 | 0 | 2.3 |  |  | 通常の状況 |  | 無臭 | 9.2 | 1.9 | 4.8 | 2 | 14.3 |  |  | 3.8 | 0.26 | [41 empty] | 32 | 29
2018/05/16 | 8:15 | 流心（中央） | 快晴 | 降雨なし | 25.0 | 20.4 | 0.03 | 0.84 | 0 | 2.3 | >100 |  | 通常の状況 | 灰黄緑色・濃（暗） | 無臭 | 7.7 | 1.1 | 3.3 | 1 | 7.6 | 14000 |  | 3.2 | 0.21 | 0.01 | <0.00006 | 0.0042 | [25 empty] | 0.02 | 2.9 | 2.9 | [8 empty] | 0.04 | 0.2 | 26 | 20
| 20:15 | 流心（中央） | 曇り | 降雨なし | 24.2 | 24.0 | 0.03 | 0.90 | 0 | 2.3 |  |  | 通常の状況 |  | 無臭 | 8.9 | 0.9 | 3.9 | 1 | 11.5 |  |  | 3.4 | 0.26 | [41 empty] | 27 | 22
2018/06/14 | 8:20 | 流心（中央） | 曇り | 降雨なし | 22.7 | 21.0 | 0.02 | 0.67 | 0 | 2.3 | >100 |  | 通常の状況 | 灰黄緑色・濃（暗） | カビ臭（微） | 7.7 | 1.3 | 3.4 | 1 | 6.8 | 13000 |  | 3.3 | 0.28 | 0.009 | <0.00006 | 0.0048 | [25 empty] | 0.04 | 2.9 | 2.9 | [8 empty] | 0.04 | 0.25 | 28 | 22
| 20:20 | 流心（中央） | 曇り | 降雨なし | 21.4 | 23.2 | 0.02 | 0.71 | 0 | 2.3 |  |  | 通常の状況 |  | 無臭 | 8.8 | 0.8 | 3.3 | 1 | 11.8 |  |  | 3 | 0.3 | [41 empty] | 28 | 21
2018/07/04 | 8:15 | 流心（中央） | 曇り | 降雨なし | 29.2 | 27.4 | 0.03 | 0.73 | 0 | 2.3 | >100 |  | 通常の状況 | 灰黄緑色・濃（暗） | 無臭 | 9.3 | 1.3 | 4.4 | 1 | 10.5 | 9400 |  | 3.2 | 0.19 | 0.007 | <0.00006 | 0.0026 | [18 empty] | <0.0005 | <0.0003 | <0.0003 |  |  |  |  | 0.02 | 2.8 | 2.8 | [8 empty] | 0.06 | 0.16 | 32 | 30
| 20:15 | 流心（中央） | 曇り | 降雨なし | 27.6 | 27.7 | 0.02 | 0.70 | 0 | 2.3 |  |  | 通常の状況 |  | 下水臭（微） | 9.5 | 1.2 | 4.6 | 1 | 12.9 |  |  | 3 | 0.19 | [41 empty] | 32 | 31
2018/08/16 | 8:30 | 流心（中央） | 晴れ | 降雨なし | 31.8 | 26.3 | 0.03 | 0.92 | 0 | 2.3 | 85 |  | 通常の状況 | 灰黄緑色・濃（暗） | 無臭 | 7.8 | 0.6 | 3.9 | 2 | 6.9 | 17000 | <0.5 | 2 | 0.15 | 0.006 | <0.00006 | 0.0018 | <0.0003 | <0.01 | <0.005 | <0.02 | <0.005 | <0.0005 |  | <0.0005 | <0.0001 | <0.0001 | <0.0001 | <0.0001 | <0.0001 | <0.0001 | <0.0001 | <0.0001 | <0.0001 | <0.0002 |  |  |  | <0.0001 | <0.002 | <0.08 | 0.02 | 0.01 | 1.8 | 1.8 | <0.005 | <0.005 | <0.004 | 0.05 | <0.01 | <0.02 | <0.0005 | <0.008 | <0.04 | 0.13 | 21 | 15 |  | <0.03 | 0.01
| 20:30 | 流心（中央） | 曇り | 降雨なし | 29.1 | 26.6 | 0.03 | 0.90 | 0 | 2.3 |  |  | 通常の状況 |  | 下水臭（微） | 9.0 | 0.7 | 3.5 | 3 | 9.7 |  |  | 2.1 | 0.17 | [41 empty] | 20 | 15
2018/09/20 | 8:20 | 流心（中央） | 曇り | 0mm以上5mm未満 | 22.9 | 23.6 | 0.02 | 0.55 | 0 | 2.3 | >100 |  | 通常の状況 | 灰黄緑色・濃（暗） | 無臭 | 8.8 | 1.0 | 3.1 | 1 | 10.2 | 23000 |  | 2.5 | 0.13 | 0.007 | <0.00006 | 0.0031 | [25 empty] | 0.01 | 2.3 | 2.3 | [8 empty] | 0.06 | 0.11 | 25 | 16
2018/10/10 | 8:30 | 流心（中央） | 晴れ | 降雨なし | 22.9 | 21.6 | 0.02 | 0.66 | 0 | 2.3 | >100 |  | 通常の状況 | 灰黄緑色・濃（暗） | 下水臭（微） | 8.9 | 0.8 | 2.1 | 1 | 10.9 | 33000 |  | 2.2 | 0.084 | 0.004 | <0.00006 | 0.0068 | [18 empty] | <0.0005 | <0.0003 | <0.0003 |  |  |  |  | 0.01 | 2 | 2 | [8 empty] | <0.04 | 0.065 | 23 | 11
| 20:30 | 流心（中央） | 曇り | 降雨なし | 25.0 | 22.4 | 0.02 | 0.56 | 0 | 2.2 |  |  | 通常の状況 |  | 無臭 | 9.0 | 0.8 | 2.2 | 3 | 12.9 |  |  | 2.1 | 0.081 | [41 empty] | 23 | 12
2018/11/14 | 8:10 | 流心（中央） | 晴れ | 0mm以上5mm未満 | 13.6 | 16.0 | 0.02 | 0.62 | 0 | 2.3 | >100 |  | 通常の状況 | 灰黄緑色・濃（暗） | 下水臭（微） | 7.9 | 1.0 | 3.8 | 1 | 8.1 | 17000 |  | 3.9 | 0.21 | 0.01 | <0.00006 | 0.0031 | [25 empty] | 0.01 | 3.6 | 3.6 | [8 empty] | <0.04 | 0.2 | 33 | 28
| 20:10 | 流心（中央） | 晴れ | 0mm以上5mm未満 | 13.1 | 15.4 | 0.02 | 0.67 | 0 | 2.3 |  |  | 通常の状況 |  | 下水臭（微） | 8.6 | 1.0 | 3.7 | 1 | 12.5 |  |  | 4 | 0.24 | [41 empty] | 33 | 29
2018/12/20 | 8:30 | 流心（中央） | 晴れ | 降雨なし | 5.5 | 9.8 | 0.03 | 0.70 | 0 | 2.1 | >100 |  | 通常の状況 | 緑色・濃（暗） | 下水臭（微） | 7.8 | 0.9 | 3.9 | 1 | 10 | 7900 |  | 4.3 | 0.31 | 0.01 | <0.00006 | 0.0056 | [25 empty] | 0.02 | 4.1 | 4.1 | [8 empty] | <0.04 | 0.28 | 35 | 33
| 20:30 | 流心（中央） | 晴れ | 降雨なし | 9.4 | 11.2 | 0.03 | 0.75 | 0 | 2.3 |  |  | 通常の状況 |  | 下水臭（微） | 8.4 | 0.6 | 3.9 | 1 | 12.8 |  |  | 4.4 | 0.36 | [41 empty] | 36 | 36
2019/01/09 | 8:10 | 流心（中央） | 快晴 | 降雨なし | 4.5 | 8.6 | 0.03 | 0.75 | 0 | 2.3 | >100 |  | 通常の状況 | 灰黄緑色・濃（暗） | 無臭 | 7.9 | 1.2 | 4.5 | 1 | 10 | 33000 |  | 5.1 | 0.29 | 0.013 | <0.00006 | 0.0052 | [25 empty] | 0.02 | 4.9 | 4.9 | [8 empty] | <0.04 | 0.27 | 35 | 33
| 20:10 | 流心（中央） | 快晴 | 降雨なし | 5.0 | 7.6 | 0.03 | 0.81 | 0 | 2.3 |  |  | 通常の状況 |  | 無臭 | 8.5 | 1.0 | 4.7 | 1 | 13.9 |  |  | 4.9 | 0.29 | [41 empty] | 35 | 33
2019/02/13 | 8:30 | 流心（中央） | 曇り | 0mm以上5mm未満 | 4.7 | 9.0 | 0.35 | 1.00 | 0 | 0.2 | >100 |  | 通常の状況 | 無色 | 下水臭（微） | 8.0 | 1.0 | 4.7 | 2 | 12 | 11000 | <0.5 | 5.2 | 0.44 | 0.013 | <0.00006 | 0.0043 | <0.0003 | <0.01 | <0.005 | <0.02 | <0.005 | <0.0005 |  | <0.0005 | <0.0001 | <0.0001 | <0.0001 | <0.0001 | <0.0001 | <0.0001 | <0.0001 | <0.0001 | <0.0001 | <0.0002 |  |  |  | <0.0001 | <0.002 | <0.08 | 0.05 | 0.03 | 5 | 5 | <0.005 | <0.005 | <0.004 | 0.07 | <0.01 | <0.02 | <0.0005 | <0.008 | <0.04 | 0.4 | 39 | 45 |  | <0.03 | 0.006
| 20:30 | 流心（中央） | 曇り | 0mm以上5mm未満 | 7.4 | 9.8 | 0.31 | 0.83 | 0 | 0.2 |  |  | 通常の状況 |  | 下水臭（微） | 7.8 | 1.0 | 4.9 | 2 | 10 |  |  | 5.3 | 0.44 | [41 empty] | 40 | 45
2019/03/06 | 8:20 | 流心（中央） | 曇り | 0mm以上5mm未満 | 10.9 | 11.8 | 0.02 | 0.73 | 0 | 2.3 | >100 |  | 通常の状況 | 緑色・濃（暗） | 無臭 | 7.9 | 2.4 | 4.3 | 1 | 10.2 | 33000 |  | 3.2 | 0.23 | 0.012 | <0.00006 | 0.035 | [25 empty] | 0.05 | 2.6 | 2.6 | [8 empty] | 0.26 | 0.2 | 26 | 20
| 20:20 | 流心（中央） | 曇り | 0mm以上5mm未満 | 13.8 | 13.5 | 0.02 | 0.61 | 0 | 2.3 |  |  | 通常の状況 |  | カビ臭（微） | 8.6 | 1.0 | 3.7 | 1 | 12.7 |  |  | 3.2 | 0.27 | [41 empty] | 29 | 24

## 平瀬橋（人道橋）
水域名称 | 多摩川(平瀬川) | 地点名称 | 平瀬橋（人道橋）(14-038-01) | 類型名称 | 河川B | 測定機関名称 | 川崎市
測定項目 | 採取時刻 | 採取位置 | 天候 | 前日天候 | 気温 | 水温 | 流速 | 流量 | 採取水深 | 全水深 | 透視度 | 透明度 | 流況 | 色相 | 臭気 | ｐＨ | ＢＯＤ | ＣＯＤ | ＳＳ | ＤＯ | 大腸菌群数 | ｎ-ヘキサン抽出物質 | 全窒素 | 全りん | 全亜鉛 | ノニルフェノール | LAS | カドミウム | 全シアン | 鉛 | 六価クロム | 砒素 | 総水銀 | アルキル水銀 | ＰＣＢ | ジクロロメタン | 四塩化炭素 | 1，2-ジクロロエタン | 1，1-ジクロロエチレン | ｼｽ1，2-ジクロロエチレン | 1，1，1-トリクロロエタン | 1，1，2-トリクロロエタン | トリクロロエチレン | テトラクロロエチレン | 1，3-ジクロロプロペン | チウラム | シマジン | チオベンカルブ | ベンゼン | セレン | ふっ素 | ほう素 | 亜硝酸性窒素 | 硝酸性窒素 | 亜硝酸性窒素及び硝酸性窒素 | 1,4-ジオキサン | フェノール類 | 銅 | 溶解性鉄 | 溶解性マンガン | クロム | ＥＰＮ | ニッケル | アンモニア性窒素 | りん酸態りん | 電気伝導率 | 塩化物イオン | 塩分 | 陰イオン界面活性剤 | 非イオン界面活性剤 | クロロフィルａ | トリハロメタン生成能 | クロロホルム生成能 | ブロモジクロロメタン生成能 | ジブロモクロロメタン生成能 | ブロモホルム生成能 | 有機りん
単位 | 時：分 |  |  |  | ℃ | ℃ | m/s | m3/s | ｍ | ｍ | ㎝ | ｍ |  |  |  |  | ㎎/L | ㎎/L | ㎎/L | ㎎/L | MPN/100mL | ㎎/L | ㎎/L | ㎎/L | ㎎/L | ㎎/L | ㎎/L | ㎎/L | ㎎/L | ㎎/L | ㎎/L | ㎎/L | ㎎/L | ㎎/L | ㎎/L | ㎎/L | ㎎/L | ㎎/L | ㎎/L | ㎎/L | ㎎/L | ㎎/L | ㎎/L | ㎎/L | ㎎/L | ㎎/L | ㎎/L | ㎎/L | ㎎/L | ㎎/L | ㎎/L | ㎎/L | ㎎/L | ㎎/L | ㎎/L | ㎎/L | ㎎/L | ㎎/L | ㎎/L | ㎎/L | ㎎/L | ㎎/L | ㎎/L | ㎎/L | ㎎/L | mS/m | ㎎/L | ‰ | ㎎/L | ㎎/L | μg/L | ㎎/L | ㎎/L | ㎎/L | ㎎/L | ㎎/L | ㎎/L
2018/04/11 | 8:35 | 流心（中央） | 曇り | 降雨なし | 18.0 | 14.9 | 0.20 | 0.47 | 0 | 0.1 | >100 |  | 通常の状況 | 無色 | 無臭 | 8.0 | 1.7 | 4.5 | 6 | 10.8 | 4600 |  | 3.3 | 0.12 | 0.007 | <0.00006 | 0.0041 | [25 empty] | 0.05 | 2.8 | 2.8 | [8 empty] | 0.07 | 0.092 | 38 | 35
| 20:35 | 流心（中央） | 曇り | 降雨なし | 19.4 | 16.4 | 0.17 | 0.45 | 0 | 0.1 |  |  | 通常の状況 |  | カビ臭（微） | 8.0 | 1.7 | 4.6 | 2 | 7.7 |  |  | 3.3 | 0.11 | [41 empty] | 41 | 28
2018/05/16 | 8:40 | 流心（中央） | 快晴 | 降雨なし | 25.6 | 20.4 | 0.28 | 1.16 | 0 | 0.2 | >100 |  | 通常の状況 | 無色 | 無臭 | 8.1 | 0.8 | 3.2 | 1 | 10.1 | 17000 |  | 3.1 | 0.14 | 0.006 | <0.00006 | 0.0043 | [25 empty] | 0.02 | 2.9 | 2.9 | [8 empty] | 0.04 | 0.12 | 29 | 20
| 20:40 | 流心（中央） | 曇り | 降雨なし | 23.1 | 22.4 | 0.25 | 1.10 | 0 | 0.2 |  |  | 通常の状況 |  | カビ臭（微） | 8.0 | 0.9 | 3.4 | 1 | 7.5 |  |  | 3.1 | 0.16 | [41 empty] | 29 | 19
2018/06/14 | 8:45 | 流心（中央） | 曇り | 降雨なし | 22.8 | 20.4 | 0.21 | 0.60 | 0 | 0.1 | >100 |  | 通常の状況 | 無色 | カビ臭（微） | 8.0 | 1.3 | 3.4 | 1 | 9.9 | 33000 |  | 2.9 | 0.16 | 0.006 | <0.00006 | 0.0086 | [25 empty] | 0.03 | 2.5 | 2.5 | [8 empty] | 0.04 | 0.14 | 30 | 19
| 20:45 | 流心（中央） | 曇り | 降雨なし | 21.0 | 20.5 | 0.17 | 0.53 | 0 | 0.1 |  |  | 通常の状況 |  | 無臭 | 7.8 | 0.9 | 3.6 | 1 | 7.3 |  |  | 3 | 0.18 | [41 empty] | 30 | 19
2018/07/04 | 8:35 | 流心（中央） | 曇り | 降雨なし | 30.7 | 24.9 | 0.14 | 0.34 | 0 | 0.1 | >100 |  | 通常の状況 | 無色 | 無臭 | 8.6 | 1.5 | 4.6 | 6 | 13.4 | 13000 |  | 2.4 | 0.06 | 0.006 | <0.00006 | 0.0019 | [18 empty] | <0.0005 | <0.0003 | <0.0003 |  |  |  |  | 0.05 | 1.9 | 1.9 | [8 empty] | 0.06 | 0.034 | 35 | 28
| 20:35 | 流心（中央） | 曇り | 降雨なし | 27.3 | 25.1 | 0.14 | 0.33 | 0 | 0.1 |  |  | 通常の状況 |  | 無臭 | 8.2 | 2.2 | 4.8 | 4 | 5.4 |  |  | 2.3 | 0.057 | [41 empty] | 32 | 25
2018/08/16 | 9:05 | 流心（中央） | 晴れ | 降雨なし | 32.0 | 26.9 | 0.23 | 1.16 | 0 | 0.3 | >100 |  | 通常の状況 | 無色 | カビ臭（微） | 8.4 | 1.0 | 4.3 | 4 | 10 | 7000 | <0.5 | 2 | 0.12 | 0.008 | <0.00006 | 0.0025 | <0.0003 | <0.01 | <0.005 | <0.02 | <0.005 | <0.0005 |  | <0.0005 | <0.0001 | <0.0001 | <0.0001 | <0.0001 | <0.0001 | <0.0001 | <0.0001 | <0.0001 | <0.0001 | <0.0002 |  |  |  | <0.0001 | <0.002 | <0.08 | 0.02 | 0.01 | 1.6 | 1.6 | <0.005 | <0.005 | <0.004 | 0.04 | <0.01 | <0.02 | <0.0005 | <0.008 | <0.04 | 0.098 | 22 | 14 |  | <0.03 | <0.005
| 21:05 | 流心（中央） | 曇り | 降雨なし | 29.0 | 26.5 | 0.25 | 1.33 | 0 | 0.3 |  |  | 通常の状況 |  | 無臭 | 8.4 | 0.7 | 3.4 | 4 | 7.1 |  |  | 2.1 | 0.12 | [41 empty] | 23 | 14
2018/09/20 | 8:50 | 流心（中央） | 曇り | 0mm以上5mm未満 | 23.0 | 21.3 | 0.13 | 0.33 | 0 | 0.1 | >100 |  | 通常の状況 | 無色 | 洗剤臭（微） | 7.8 | 0.7 | 2.8 | 2 | 9.1 | 17000 |  | 2.7 | 0.032 | 0.005 | <0.00006 | 0.0031 | [25 empty] | 0.01 | 2.5 | 2.5 | [8 empty] | <0.04 | 0.026 | 34 | 20
2018/10/10 | 8:55 | 流心（中央） | 晴れ | 降雨なし | 23.0 | 20.7 | 0.08 | 0.30 | 0 | 0.2 | >100 |  | 通常の状況 | 無色 | カビ臭（微） | 7.8 | 0.8 | 2.0 | 2 | 9.3 | 49000 |  | 3.2 | 0.036 | 0.005 | <0.00006 | 0.0081 | [18 empty] | <0.0005 | <0.0003 | <0.0003 |  |  |  |  | 0.04 | 3 | 3 | [8 empty] | 0.04 | 0.024 | 35 | 19
| 20:55 | 流心（中央） | 曇り | 降雨なし | 24.3 | 21.8 | 0.11 | 0.42 | 0 | 0.2 |  |  | 通常の状況 |  | カビ臭（微） | 7.7 | 0.6 | 2.5 | 4 | 7 |  |  | 3.3 | 0.059 | [41 empty] | 36 | 22
2018/11/14 | 8:40 | 流心（中央） | 晴れ | 0mm以上5mm未満 | 13.7 | 15.7 | 0.13 | 0.33 | 0 | 0.1 | >100 |  | 通常の状況 | 無色 | カビ臭（微） | 8.0 | 0.6 | 2.9 | <1 | 10.3 | 17000 |  | 3 | 0.089 | 0.004 | <0.00006 | 0.0024 | [25 empty] | 0.03 | 2.7 | 2.7 | [8 empty] | <0.04 | 0.077 | 35 | 25
| 20:40 | 流心（中央） | 晴れ | 0mm以上5mm未満 | 13.8 | 15.0 | 0.12 | 0.33 | 0 | 0.1 |  |  | 通常の状況 |  | カビ臭（微） | 7.9 | 0.7 | 3.2 | 2 | 8.3 |  |  | 3.1 | 0.089 | [41 empty] | 36 | 26
2018/12/20 | 8:50 | 流心（中央） | 晴れ | 降雨なし | 6.3 | 9.0 | 0.09 | 0.17 | 0 | 0.1 | >100 |  | 通常の状況 | 無色 | カビ臭（微） | 7.7 | 0.9 | 2.9 | 2 | 11.4 | 4900 |  | 3.1 | 0.073 | 0.008 | <0.00006 | 0.0037 | [25 empty] | 0.03 | 2.7 | 2.7 | [8 empty] | 0.08 | 0.059 | 38 | 30
| 20:50 | 流心（中央） | 晴れ | 降雨なし | 9.0 | 9.7 | 0.14 | 0.39 | 0 | 0.1 |  |  | 通常の状況 |  | カビ臭（微） | 7.8 | 0.5 | 3.4 | 1 | 10.5 |  |  | 3.9 | 0.2 | [41 empty] | 38 | 36
2019/01/09 | 8:30 | 流心（中央） | 快晴 | 降雨なし | 4.9 | 4.7 | 0.07 | 0.09 | 0 | 0.0 | >100 |  | 通常の状況 | 無色 | カビ臭（微） | 8.0 | 0.9 | 3.8 | 3 | 12.4 | 23000 |  | 3 | 0.18 | 0.008 | <0.00006 | 0.0057 | [25 empty] | 0.04 | 2.7 | 2.7 | [8 empty] | 0.12 | 0.057 | 42 | 40
| 20:30 | 流心（中央） | 快晴 | 降雨なし | 4.8 | 6.3 | 0.18 | 0.30 | 0 | 0.1 |  |  | 通常の状況 |  | 無臭 | 7.8 | 1.0 | 4.1 | 1 | 11.6 |  |  | 4.5 | 0.23 | [41 empty] | 37 | 36
2019/02/13 | 9:05 | 流心（中央） | 曇り | 0mm以上5mm未満 | 6.3 | 8.1 | 0.23 | 0.76 | 0 | 0.1 | >100 |  | 通常の状況 | 無色 | カビ臭（微） | 8.0 | 1.0 | 4.0 | 1 | 11.8 | 11000 | <0.5 | 4.6 | 0.37 | 0.012 | <0.00006 | 0.0040 | <0.0003 | <0.01 | <0.005 | <0.02 | <0.005 | <0.0005 |  | <0.0005 | <0.0001 | <0.0001 | <0.0001 | <0.0001 | <0.0001 | <0.0001 | <0.0001 | <0.0001 | <0.0001 | <0.0002 |  |  |  | <0.0001 | <0.002 | <0.08 | 0.04 | 0.03 | 4.3 | 4.3 | <0.005 | <0.005 | <0.004 | 0.09 | <0.01 | <0.02 | <0.0005 | <0.008 | <0.04 | 0.34 | 38 | 38 |  | <0.03 | <0.005
| 21:05 | 流心（中央） | 曇り | 0mm以上5mm未満 | 6.8 | 9.1 | 0.22 | 0.71 | 0 | 0.1 |  |  | 通常の状況 |  | 無臭 | 8.1 | 1.0 | 4.9 | 5 | 10.9 |  |  | 4.6 | 0.36 | [41 empty] | 39 | 41
2019/03/06 | 8:45 | 流心（中央） | 曇り | 0mm以上5mm未満 | 10.7 | 11.3 | 0.20 | 0.55 | 0 | 0.1 | >100 |  | 通常の状況 | 無色 | カビ臭（微） | 7.9 | 1.5 | 3.8 | 1 | 10.6 | 28000 |  | 2.7 | 0.11 | 0.011 | <0.00006 | 0.017 | [25 empty] | 0.03 | 2.3 | 2.3 | [8 empty] | 0.16 | 0.1 | 28 | 18
| 20:45 | 流心（中央） | 曇り | 0mm以上5mm未満 | 12.9 | 11.9 | 0.18 | 0.46 | 0 | 0.1 |  |  | 通常の状況 |  | カビ臭（微） | 7.9 | 0.9 | 3.7 | 1 | 9.5 |  |  | 2.8 | 0.12 | [41 empty] | 29 | 19