## 追浜橋
水域名称 | 鷹取川 | 地点名称 | 追浜橋(14-028-01) | 類型名称 | 河川B | 測定機関名称 | 横須賀市
測定項目 | 採取時刻 | 採取位置 | 天候 | 前日天候 | 気温 | 水温 | 流速 | 流量 | 採取水深 | 全水深 | 透視度 | 透明度 | 流況 | 色相 | 臭気 | ｐＨ | ＢＯＤ | ＣＯＤ | ＳＳ | ＤＯ | 大腸菌群数 | ｎ-ヘキサン抽出物質 | 全窒素 | 全りん | 全亜鉛 | ノニルフェノール | LAS | カドミウム | 全シアン | 鉛 | 六価クロム | 砒素 | 総水銀 | アルキル水銀 | ＰＣＢ | ジクロロメタン | 四塩化炭素 | 1，2-ジクロロエタン | 1，1-ジクロロエチレン | ｼｽ1，2-ジクロロエチレン | 1，1，1-トリクロロエタン | 1，1，2-トリクロロエタン | トリクロロエチレン | テトラクロロエチレン | 1，3-ジクロロプロペン | チウラム | シマジン | チオベンカルブ | ベンゼン | セレン | ふっ素 | ほう素 | 亜硝酸性窒素 | 硝酸性窒素 | 亜硝酸性窒素及び硝酸性窒素 | 1,4-ジオキサン | フェノール類 | 銅 | 溶解性鉄 | 溶解性マンガン | クロム | ＥＰＮ | ニッケル | アンモニア性窒素 | りん酸態りん | 電気伝導率 | 塩化物イオン | 塩分 | 陰イオン界面活性剤 | 非イオン界面活性剤 | クロロフィルａ | トリハロメタン生成能 | クロロホルム生成能 | ブロモジクロロメタン生成能 | ジブロモクロロメタン生成能 | ブロモホルム生成能 | 有機りん
単位 | 時：分 |  |  |  | ℃ | ℃ | m/s | m3/s | ｍ | ｍ | ㎝ | ｍ |  |  |  |  | ㎎/L | ㎎/L | ㎎/L | ㎎/L | MPN/100mL | ㎎/L | ㎎/L | ㎎/L | ㎎/L | ㎎/L | ㎎/L | ㎎/L | ㎎/L | ㎎/L | ㎎/L | ㎎/L | ㎎/L | ㎎/L | ㎎/L | ㎎/L | ㎎/L | ㎎/L | ㎎/L | ㎎/L | ㎎/L | ㎎/L | ㎎/L | ㎎/L | ㎎/L | ㎎/L | ㎎/L | ㎎/L | ㎎/L | ㎎/L | ㎎/L | ㎎/L | ㎎/L | ㎎/L | ㎎/L | ㎎/L | ㎎/L | ㎎/L | ㎎/L | ㎎/L | ㎎/L | ㎎/L | ㎎/L | ㎎/L | ㎎/L | mS/m | ㎎/L | ‰ | ㎎/L | ㎎/L | μg/L | ㎎/L | ㎎/L | ㎎/L | ㎎/L | ㎎/L | ㎎/L
2018/04/11 | 11:00 | 流心（中央） | 雨 | 降雨なし | 16.5 | 16.6 | 0.03 | 1.69 | 0.33 | 1.69 | >100 |  | 通常の状況 | 無色 | 無臭 | 7.9 | 1.2 | 3.4 | 3 | 7.5 | 240 |  | 0.52 | 0.042 | 0.006 |  | 0.011 | [25 empty] | <0.05 | 0.17 | 0.22 | [8 empty] | 0.07 | 0.028 | 4700 | 19000
| 18:50 | 流心（中央） | 曇り | 降雨なし | 15.0 | 16.3 | 0.03 | 1.06 | 0.27 | 1.38 | >100 |  | 通常の状況 | 無色 | 無臭 | 7.9 | 1.7 | 3.4 | 2 | 8.2 |  |  | 0.5 | 0.045 | [41 empty] | 4500 | 19000
2018/05/18 | 11:25 | 流心（中央） | 晴れ | 降雨なし | 28.3 | 24.2 | 0.00 | 0.24 | 0.25 | 1.26 | >100 |  | 通常の状況 | 無色 | 無臭 | 8.0 | 0.9 | 4.5 | 7 | 7 | 330 |  | 0.75 | 0.1 | 0.001 |  | 0.0054 | [25 empty] | <0.05 | 0.42 | 0.47 | [8 empty] | <0.04 | 0.082 | 3200 | 13000
| 19:10 | 流心（中央） | 曇り | 降雨なし | 22.2 | 21.3 | 0.00 | 0.61 | 0.53 | 2.67 | >100 |  | 通常の状況 | 無色 | 無臭 | 8.2 | 0.9 | 3.5 | 1 | 9.5 |  |  | 0.54 | 0.04 | [41 empty] | 4500 | 18000
2018/06/08 | 11:10 | 流心（中央） | 曇り | 0mm以上5mm未満 | 27.4 | 25.1 | 0.00 | 0.17 | 0.35 | 1.79 | >100 |  | 通常の状況 | 無色 | 無臭 | 8.3 | 1.4 | 2.9 | 2 | 3.9 | 33 |  | 0.5 | 0.091 | 0.006 |  | 0.010 | [25 empty] | <0.05 | 0.07 | 0.12 | [8 empty] | 0.14 | 0.075 | 4400 | 33000
| 18:55 | 流心（中央） | 曇り | 0mm以上5mm未満 | 23.8 | 23.3 | 0.00 | -0.09 | 0.30 | 1.54 | >100 |  | 通常の状況 | 無色 | 無臭 | 8.7 | 0.8 | 3.5 | 3 | 5.3 |  |  | 0.59 | 0.11 | [41 empty] | 4000 | 17000
2018/07/04 | 11:30 | 流心（中央） | 曇り | 降雨なし | 27.7 | 24.4 | 0.05 | 2.29 | 0.31 | 1.56 | >100 |  | 通常の状況 | 無色 | 無臭 | 8.2 | 1.5 | 2.6 | 3 | 6.1 | 79 |  | 0.41 | 0.072 | 0.004 |  | 0.0084 | [18 empty] | <0.0006 | <0.0003 | <0.002 |  |  |  |  | <0.05 | 0.07 | 0.12 | [6 empty] | <0.0006 |  | <0.04 | 0.045 | 4700 | 21000
| 19:00 | 流心（中央） | 曇り | 降雨なし | 25.3 | 24.2 | 0.01 | 0.34 | 0.37 | 1.89 | >100 |  | 通常の状況 | 無色 | 無臭 | 8.1 | 2.8 | 3.0 | 5 | 7.1 |  |  | 0.48 | 0.079 | [41 empty] | 4700 | 19000
2018/08/01 | 11:00 | 流心（中央） | 晴れ | 降雨なし | 33.1 | 29.8 | 0.02 | 1.06 | 0.31 | 1.56 | >100 |  | 通常の状況 | 無色 | 無臭 | 8.1 | 0.9 | 3.9 | 1 | 5.3 | 4900 | <0.5 | 0.76 | 0.15 | 0.005 | <0.00006 | 0.0081 | <0.0003 | <0.1 | <0.005 | <0.02 | <0.005 | <0.0005 |  | <0.0005 | <0.0002 | <0.0002 | <0.0002 | <0.0002 | <0.0002 | <0.0002 | <0.0002 | <0.0002 | <0.0002 | <0.0004 |  |  |  | <0.0002 | <0.002 |  |  | <0.05 | 0.36 | 0.41 | <0.005 | <0.005 | <0.01 | <0.02 | 0.01 | <0.02 |  | <0.008 | 0.05 | 0.12 | 2700 | 14000 |  | <0.03 | <0.005
| 18:50 | 流心（中央） | 晴れ | 降雨なし | 29.4 | 29.2 | 0.00 | -0.36 | 0.43 | 2.16 | >100 |  | 通常の状況 | 無色 | 無臭 | 8.3 | 5.3 | 5.1 | 3 | 7.7 |  | <0.5 | 0.84 | 0.13 | [41 empty] | 4400 | 19000
2018/09/11 | 11:00 | 流心（中央） | 曇り | 30mm以上 | 24.9 | 23.8 | -0.01 | -0.42 | 0.27 | 1.38 | >100 |  | 通常の状況 | 無色 | 無臭 | 7.8 | 0.9 | 3.6 | 4 | 7.1 | 130000 |  | 1 | 0.12 | 0.014 |  | <0.0006 | [25 empty] | <0.05 | 0.62 | 0.67 | [8 empty] | 0.07 | 0.11 | 1500 | 7400
| 19:05 | 流心（中央） | 曇り | 30mm以上 | 22.8 | 23.1 | 0.01 | 0.76 | 0.50 | 2.53 | >100 |  | 通常の状況 | 無色 | 無臭 | 7.9 | 1.6 | 4.3 | 5 | 9.5 |  |  | 0.66 | 0.085 | [41 empty] | 2700 | 11000
2018/10/03 | 10:55 | 流心（中央） | 曇り | 降雨なし | 24.1 | 19.6 | 0.00 | -0.18 | 0.38 | 1.91 | >100 |  | 通常の状況 | 無色 | 無臭 | 8.2 | 0.9 | 3.7 | 4 | 7.7 | 26000 |  | 1 | 0.14 | 0.01 |  | <0.0006 | [25 empty] | <0.05 | 0.74 | 0.79 | [8 empty] | 0.09 | 0.12 | 1900 | 9800
| 18:55 | 流心（中央） | 晴れ | 降雨なし | 20.9 | 21.1 | 0.00 | -0.18 | 0.36 | 1.84 | >100 |  | 通常の状況 | 無色 | 無臭 | 8.0 | 1.3 | 3.4 | 1 | 7.9 |  |  | 1.1 | 0.13 | [41 empty] | 2600 | 14000
2018/11/07 | 10:55 | 流心（中央） | 晴れ | 30mm以上 | 18.1 | 18.1 | 0.00 | 0.31 | 0.31 | 1.55 | >100 |  | 通常の状況 | 無色 | 無臭 | 7.9 | 1.6 | 4.1 | 6 | 7.4 | 33000 |  | 0.9 | 0.099 | 0.018 |  | <0.0006 | [25 empty] | <0.05 | 0.48 | 0.53 | [8 empty] | 0.16 | 0.085 | 2400 | 15000
| 19:00 | 流心（中央） | 晴れ | 30mm以上 | 16.3 | 16.4 | 0.03 | 1.76 | 0.37 | 1.89 | >100 |  | 通常の状況 | 無色 | 無臭 | 7.9 | 0.9 | 4.0 | 2 | 6.5 |  |  | 1 | 0.11 | [41 empty] | 2200 | 13000
2018/12/05 | 11:05 | 流心（中央） | 晴れ | 10mm以上20mm未満 | 19.4 | 16.5 | 0.00 | -0.51 | 0.34 | 1.70 | >100 |  | 通常の状況 | 無色 | 無臭 | 8.1 | 0.4 | 2.1 | 4 | 7.6 | 4 |  | 0.51 | 0.052 | 0.01 |  | <0.0006 | [25 empty] | <0.05 | 0.2 | 0.25 | [8 empty] | 0.09 | 0.041 | 4600 | 30000
| 19:10 | 流心（中央） | 曇り | 10mm以上20mm未満 | 16.0 | 16.1 | -0.01 | -0.76 | 0.30 | 1.54 | >100 |  | 通常の状況 | 無色 | 無臭 | 8.1 | 0.5 | 2.3 | 1 | 5.9 |  |  | 0.78 | 0.12 | [41 empty] | 3200 | 17000
2019/01/09 | 11:10 | 流心（中央） | 晴れ | 降雨なし | 7.6 | 7.7 | 0.01 | 0.69 | 0.29 | 1.46 | >100 |  | 通常の状況 | 無色 | 無臭 | 7.9 | 1.3 | 2.1 | 2 | 8.9 | 130 |  | 0.58 | 0.057 | 0.01 |  | 0.0012 | [25 empty] | <0.05 | 0.35 | 0.4 | [8 empty] | <0.04 | 0.044 | 4400 | 24000
| 19:20 | 流心（中央） | 晴れ | 降雨なし | 4.5 | 6.7 | 0.02 | 1.42 | 0.38 | 1.91 | >100 |  | 通常の状況 | 無色 | 無臭 | 7.9 | 2.2 | 2.3 | 1 | 9.1 |  |  | 0.69 | 0.076 | [41 empty] | 3800 | 22000
2019/02/12 | 11:15 | 流心（中央） | 晴れ | 降雨なし | 8.5 | 4.7 | 0.01 | 0.92 | 0.34 | 1.74 | >100 |  | 通常の状況 | 無色 | 無臭 | 8.0 | 1.3 | 3.1 | 1 | 11.8 | 33 | <0.5 | 0.8 | 0.058 | 0.008 | <0.00006 | 0.0007 | <0.0003 | <0.1 | <0.005 | <0.02 | <0.005 | <0.0005 |  | <0.0005 | <0.0002 | <0.0002 | <0.0002 | <0.0002 | <0.0002 | <0.0002 | <0.0002 | <0.0002 | <0.0002 | <0.0004 |  |  |  | <0.0002 | <0.002 |  |  | <0.05 | 0.55 | 0.6 | <0.005 | <0.005 | <0.01 | <0.02 | 0.03 | <0.02 |  | <0.008 | 0.04 | 0.043 | 3400 | 20000 |  | <0.03
| 18:55 | 流心（中央） | 晴れ | 降雨なし | 7.6 | 6.4 | 0.00 | -0.42 | 0.29 | 1.48 | >100 |  | 通常の状況 | 無色 | 無臭 | 8.1 | 1.3 | 3.1 | 1 | 10.8 |  | <0.5 | 0.76 | 0.11 | [41 empty] | 3100 | 19000
2019/03/06 | 10:50 | 流心（中央） | 曇り | 0mm以上5mm未満 | 10.1 | 12.0 | 0.00 | 0.42 | 0.30 | 1.50 | >100 |  | 通常の状況 | 無色 | 無臭 | 8.0 | 3.8 | 5.6 | 2 | 8.5 | 170000 |  | 1.4 | 0.13 | 0.021 |  | 0.0018 | [18 empty] | <0.0006 | <0.0003 | <0.002 |  |  |  |  | <0.05 | 0.63 | 0.68 | [6 empty] | <0.0006 |  | 0.22 | 0.097 | 2700 | 17000
| 18:50 | 流心（中央） | 曇り | 0mm以上5mm未満 | 10.3 | 12.0 | 0.00 | 0.19 | 0.39 | 1.98 | 82.0 |  | 通常の状況 | 茶色・淡（明） | 無臭 | 8.0 | 2.4 | 5.1 | 22 | 9.1 |  |  | 0.98 | 0.11 | [41 empty] | 3100 | 21000

## 夫婦橋
水域名称 | 平作川 | 地点名称 | 夫婦橋(14-029-01) | 類型名称 | 河川B | 測定機関名称 | 横須賀市
測定項目 | 採取時刻 | 採取位置 | 天候 | 前日天候 | 気温 | 水温 | 流速 | 流量 | 採取水深 | 全水深 | 透視度 | 透明度 | 流況 | 色相 | 臭気 | ｐＨ | ＢＯＤ | ＣＯＤ | ＳＳ | ＤＯ | 大腸菌群数 | ｎ-ヘキサン抽出物質 | 全窒素 | 全りん | 全亜鉛 | ノニルフェノール | LAS | カドミウム | 全シアン | 鉛 | 六価クロム | 砒素 | 総水銀 | アルキル水銀 | ＰＣＢ | ジクロロメタン | 四塩化炭素 | 1，2-ジクロロエタン | 1，1-ジクロロエチレン | ｼｽ1，2-ジクロロエチレン | 1，1，1-トリクロロエタン | 1，1，2-トリクロロエタン | トリクロロエチレン | テトラクロロエチレン | 1，3-ジクロロプロペン | チウラム | シマジン | チオベンカルブ | ベンゼン | セレン | ふっ素 | ほう素 | 亜硝酸性窒素 | 硝酸性窒素 | 亜硝酸性窒素及び硝酸性窒素 | 1,4-ジオキサン | フェノール類 | 銅 | 溶解性鉄 | 溶解性マンガン | クロム | ＥＰＮ | ニッケル | アンモニア性窒素 | りん酸態りん | 電気伝導率 | 塩化物イオン | 塩分 | 陰イオン界面活性剤 | 非イオン界面活性剤 | クロロフィルａ | トリハロメタン生成能 | クロロホルム生成能 | ブロモジクロロメタン生成能 | ジブロモクロロメタン生成能 | ブロモホルム生成能 | 有機りん
単位 | 時：分 |  |  |  | ℃ | ℃ | m/s | m3/s | ｍ | ｍ | ㎝ | ｍ |  |  |  |  | ㎎/L | ㎎/L | ㎎/L | ㎎/L | MPN/100mL | ㎎/L | ㎎/L | ㎎/L | ㎎/L | ㎎/L | ㎎/L | ㎎/L | ㎎/L | ㎎/L | ㎎/L | ㎎/L | ㎎/L | ㎎/L | ㎎/L | ㎎/L | ㎎/L | ㎎/L | ㎎/L | ㎎/L | ㎎/L | ㎎/L | ㎎/L | ㎎/L | ㎎/L | ㎎/L | ㎎/L | ㎎/L | ㎎/L | ㎎/L | ㎎/L | ㎎/L | ㎎/L | ㎎/L | ㎎/L | ㎎/L | ㎎/L | ㎎/L | ㎎/L | ㎎/L | ㎎/L | ㎎/L | ㎎/L | ㎎/L | ㎎/L | mS/m | ㎎/L | ‰ | ㎎/L | ㎎/L | μg/L | ㎎/L | ㎎/L | ㎎/L | ㎎/L | ㎎/L | ㎎/L
2018/04/11 | 9:50 | 流心（中央） | 曇り | 降雨なし | 18.1 | 17.4 | 0.02 | 2.11 | 0.52 | 2.60 | 86.5 |  | 通常の状況 | 無色 | 無臭 | 8.0 | 2.2 | 4.2 | 1 | 10.5 | 240 |  | 2.3 | 0.14 | 0.008 |  | 0.013 | [25 empty] | 0.11 | 1.2 | 1.3 | [8 empty] | 0.35 | 0.1 | 2800 | 10000
| 17:55 | 流心（中央） | 曇り | 降雨なし | 15.5 | 18.4 | 0.04 | 3.95 | 0.48 | 2.41 | 71.0 |  | 通常の状況 | 黄色・淡（明） | 無臭 | 8.4 | 4.2 | 4.2 | 10 | 14.9 |  |  | 1.3 | 0.12 | [41 empty] | 3700 | 14000
2018/05/18 | 10:00 | 流心（中央） | 晴れ | 降雨なし | 26.5 | 20.1 | 0.05 | 4.81 | 0.48 | 2.44 | >100 |  | 通常の状況 | 無色 | 無臭 | 7.6 | 1.1 | 4.5 | 2 | 7.1 | 790 |  | 3 | 0.4 | 0.01 |  | 0.011 | [25 empty] | 0.09 | 2.1 | 2.1 | [8 empty] | 0.43 | 0.4 | 1900 | 7100
| 17:50 | 流心（中央） | 曇り | 降雨なし | 22.9 | 21.3 | -0.08 | -6.80 | 0.48 | 2.42 | >100 |  | 通常の状況 | 無色 | 無臭 | 7.8 | 0.6 | 3.8 | 1 | 5.7 |  |  | 1.4 | 0.16 | [41 empty] | 3800 | 15000
2018/06/08 | 9:50 | 流心（中央） | 曇り | 0mm以上5mm未満 | 26.8 | 23.6 | 0.02 | 2.64 | 0.54 | 2.71 | >100 |  | 通常の状況 | 黄色・淡（明） | 無臭 | 8.0 | 0.9 | 4.6 | 7 | 7.5 | 240 |  | 1.3 | 0.13 | 0.009 |  | 0.017 | [25 empty] | 0.05 | 1 | 1 | [8 empty] | 0.1 | 0.098 | 2500 | 9300
| 17:45 | 流心（中央） | 曇り | 0mm以上5mm未満 | 25.4 | 24.6 | 0.04 | 3.72 | 0.48 | 2.44 | 80.0 |  | 通常の状況 | 黄色・淡（明） | 無臭 | 8.5 | 2.7 | 5.8 | 13 | 13.8 |  |  | 1.3 | 0.13 | [41 empty] | 2700 | 10000
2018/07/04 | 10:00 | 流心（中央） | 曇り | 降雨なし | 27.5 | 26.3 | 0.08 | 8.12 | 0.57 | 2.89 | >100 |  | 通常の状況 | 無色 | 無臭 | 8.3 | 2.1 | 4.5 | 3 | 8.7 | 7900 |  | 1.8 | 0.068 | 0.007 |  | 0.016 | [18 empty] | <0.0006 | <0.0003 | <0.002 |  |  |  |  | 0.07 | 0.98 | 1 | [6 empty] | <0.0006 |  | 0.74 | 0.034 | 2600 | 9600
| 18:00 | 流心（中央） | 曇り | 降雨なし | 26.0 | 26.7 | -0.05 | -5.04 | 0.59 | 2.97 | 70.4 |  | 通常の状況 | 黄色・淡（明） | 無臭 | 8.3 | 3.1 | 5.1 | 5 | 11.9 |  |  | 1.9 | 0.065 | [41 empty] | 2900 | 11000
2018/08/01 | 9:40 | 流心（中央） | 晴れ | 降雨なし | 31.2 | 28.6 | 0.09 | 8.78 | 0.57 | 2.87 | 54.0 |  | 通常の状況 | 黄色・淡（明） | 無臭 | 8.1 | 1.3 | 6.7 | 2 | 9.1 | 7900 | <0.5 | 3.8 | 0.42 | 0.013 | 0.00006 | 0.010 | <0.0003 | <0.1 | <0.005 | <0.02 | <0.005 | <0.0005 |  | <0.0005 | <0.0002 | <0.0002 | <0.0002 | <0.0002 | <0.0002 | <0.0002 | <0.0002 | <0.0002 | <0.0002 | <0.0004 |  |  |  | <0.0002 | <0.002 |  |  | 0.11 | 2.2 | 2.3 | <0.005 | <0.005 | <0.01 | <0.02 | 0.01 | <0.02 |  | <0.008 | 0.68 | 0.36 | 1100 | 4800 |  | 0.03 | <0.005
| 17:45 | 流心（中央） | 晴れ | 降雨なし | 31.4 | 28.7 | -0.05 | -5.37 | 0.62 | 3.13 | 46.0 |  | 通常の状況 | 黄色・淡（明） | 無臭 | 8.6 | 4.5 | 7.1 | 5 | 15.5 |  | <0.5 | 1.5 | 0.16 | [41 empty] | 3500 | 2700
2018/09/11 | 9:50 | 流心（中央） | 曇り | 30mm以上 | 23.1 | 23.1 | -0.12 | -10.70 | 0.51 | 2.57 | 62.0 |  | 通常の状況 | 黄色・淡（明） | 無臭 | 7.5 | 1.0 | 5.5 | 6 | 7 | 170000 |  | 2.5 | 0.23 | 0.013 |  | 0.0009 | [25 empty] | <0.05 | 1.4 | 1.4 | [8 empty] | 0.22 | 0.19 | 440 | 2400
| 18:00 | 流心（中央） | 曇り | 30mm以上 | 24.1 | 24.3 | 0.00 | 0.37 | 0.72 | 3.61 | >100 |  | 通常の状況 | 無色 | 無臭 | 7.8 | 0.8 | 5.0 | 2 | 6.6 |  |  | 2 | 0.15 | [41 empty] | 1700 | 6800
2018/10/03 | 9:45 | 流心（中央） | 曇り | 降雨なし | 22.5 | 20.3 | 0.03 | 3.57 | 0.57 | 2.85 | >100 |  | 通常の状況 | 無色 | 無臭 | 8.1 | 0.6 | 4.5 | <1 | 7.2 | 13000 |  | 2.8 | 0.27 | 0.01 |  | <0.0006 | [25 empty] | <0.05 | 2.4 | 2.4 | [8 empty] | 0.19 | 0.25 | 770 | 4000
| 17:50 | 流心（中央） | 晴れ | 降雨なし | 21.0 | 21.9 | 0.00 | -0.84 | 0.58 | 2.92 | >100 |  | 通常の状況 | 無色 | 無臭 | 7.8 | 0.5 | 4.5 | 2 | 7.9 |  |  | 3 | 0.28 | [41 empty] | 710 | 4400
2018/11/07 | 9:50 | 流心（中央） | 晴れ | 30mm以上 | 18.1 | 19.2 | -0.05 | -4.81 | 0.51 | 2.56 | >100 |  | 通常の状況 | 無色 | 無臭 | 7.8 | 2.1 | 5.2 | 4 | 5 | 13000 |  | 2.6 | 0.23 | 0.013 |  | <0.0006 | [25 empty] | 0.07 | 1.4 | 1.4 | [8 empty] | 0.44 | 0.2 | 2800 | 16000
| 17:50 | 流心（中央） | 晴れ | 30mm以上 | 16.8 | 18.4 | -0.06 | -6.85 | 0.64 | 3.22 | >100 |  | 通常の状況 | 無色 | 無臭 | 7.8 | 0.9 | 4.3 | 1 | 6.4 |  |  | 1.5 | 0.14 | [41 empty] | 3200 | 18000
2018/12/05 | 9:50 | 流心（中央） | 晴れ | 10mm以上20mm未満 | 18.8 | 17.8 | -0.02 | -2.35 | 0.54 | 2.71 | >100 |  | 通常の状況 | 無色 | 無臭 | 7.9 | 1.0 | 6.0 | 3 | 5.8 | 49000 |  | 4.5 | 0.44 | 0.018 |  | <0.0006 | [25 empty] | 0.09 | 2.9 | 2.9 | [8 empty] | 0.74 | 0.4 | 2000 | 12000
| 18:00 | 流心（中央） | 曇り | 10mm以上20mm未満 | 17.4 | 17.6 | -0.10 | -9.77 | 0.55 | 2.75 | >100 |  | 通常の状況 | 無色 | 無臭 | 8.0 | 0.9 | 5.3 | 2 | 6.9 |  |  | 2.9 | 0.3 | [41 empty] | 2700 | 17000
2019/01/09 | 9:55 | 流心（中央） | 晴れ | 降雨なし | 7.0 | 10.9 | 0.09 | 8.86 | 0.57 | 2.86 | >100 |  | 通常の状況 | 無色 | 無臭 | 8.0 | 1.1 | 2.0 | 2 | 7.6 | 17 |  | 1.3 | 0.073 | 0.018 |  | 0.0011 | [25 empty] | 0.05 | 0.85 | 0.9 | [8 empty] | 0.19 | 0.054 | 4400 | 26000
| 18:05 | 流心（中央） | 晴れ | 降雨なし | 5.6 | 11.2 | -0.02 | -2.13 | 0.62 | 3.13 | >100 |  | 通常の状況 | 無色 | 無臭 | 7.9 | 1.3 | 2.9 | 3 | 7.9 |  |  | 2 | 0.1 | [41 empty] | 3900 | 22000
2019/02/12 | 10:05 | 流心（中央） | 晴れ | 降雨なし | 8.3 | 10.9 | 0.01 | 1.03 | 0.60 | 3.00 | >100 |  | 通常の状況 | 無色 | 無臭 | 7.9 | 1.0 | 3.2 | 1 | 8.3 | 46 | <0.5 | 1.9 | 0.29 | 0.008 | <0.00006 | 0.0007 | <0.0003 | <0.1 | <0.005 | <0.02 | <0.005 | <0.0005 |  | <0.0005 | <0.0002 | <0.0002 | <0.0002 | <0.0002 | <0.0002 | <0.0002 | <0.0002 | <0.0002 | <0.0002 | <0.0004 |  |  |  | <0.0002 | <0.002 |  |  | 0.07 | 1.2 | 1.2 | <0.005 | <0.005 | <0.01 | <0.02 | 0.01 | <0.02 |  | <0.008 | 0.29 | 0.26 | 4000 | 24000 |  | <0.03
| 17:50 | 流心（中央） | 晴れ | 降雨なし | 7.4 | 11.8 | -0.06 | -5.00 | 0.48 | 2.44 | >100 |  | 通常の状況 | 無色 | 無臭 | 7.9 | 0.7 | 3.2 | 1 | 8.3 |  | <0.5 | 1.8 | 0.28 | [41 empty] | 4000 | 23000
2019/03/06 | 9:45 | 流心（中央） | 曇り | 0mm以上5mm未満 | 10.0 | 12.6 | 0.02 | 2.48 | 0.52 | 2.62 | >100 |  | 通常の状況 | 無色 | 無臭 | 7.9 | 1.6 | 6.4 | 3 | 8 | 22000 |  | 4.7 | 0.55 | 0.019 |  | 0.0023 | [18 empty] | <0.0006 | <0.0003 | <0.002 |  |  |  |  | 0.28 | 3.1 | 3.3 | [6 empty] | <0.0006 |  | 0.38 | 0.49 | 1100 | 10000
| 17:45 | 流心（中央） | 曇り | 0mm以上5mm未満 | 12.1 | 13.1 | 0.08 | 8.27 | 0.64 | 3.22 | >100 |  | 通常の状況 | 無色 | 無臭 | 7.8 | 1.4 | 5.4 | 2 | 7.9 |  |  | 2.6 | 0.29 | [41 empty] | 2400 | 15000

## 竹川合流後
水域名称 | 松越川 | 地点名称 | 竹川合流後(14-034-01) | 類型名称 | 河川C | 測定機関名称 | 横須賀市
測定項目 | 採取時刻 | 採取位置 | 天候 | 前日天候 | 気温 | 水温 | 流速 | 流量 | 採取水深 | 全水深 | 透視度 | 透明度 | 流況 | 色相 | 臭気 | ｐＨ | ＢＯＤ | ＣＯＤ | ＳＳ | ＤＯ | 大腸菌群数 | ｎ-ヘキサン抽出物質 | 全窒素 | 全りん | 全亜鉛 | ノニルフェノール | LAS | カドミウム | 全シアン | 鉛 | 六価クロム | 砒素 | 総水銀 | アルキル水銀 | ＰＣＢ | ジクロロメタン | 四塩化炭素 | 1，2-ジクロロエタン | 1，1-ジクロロエチレン | ｼｽ1，2-ジクロロエチレン | 1，1，1-トリクロロエタン | 1，1，2-トリクロロエタン | トリクロロエチレン | テトラクロロエチレン | 1，3-ジクロロプロペン | チウラム | シマジン | チオベンカルブ | ベンゼン | セレン | ふっ素 | ほう素 | 亜硝酸性窒素 | 硝酸性窒素 | 亜硝酸性窒素及び硝酸性窒素 | 1,4-ジオキサン | フェノール類 | 銅 | 溶解性鉄 | 溶解性マンガン | クロム | ＥＰＮ | ニッケル | アンモニア性窒素 | りん酸態りん | 電気伝導率 | 塩化物イオン | 塩分 | 陰イオン界面活性剤 | 非イオン界面活性剤 | クロロフィルａ | トリハロメタン生成能 | クロロホルム生成能 | ブロモジクロロメタン生成能 | ジブロモクロロメタン生成能 | ブロモホルム生成能 | 有機りん
単位 | 時：分 |  |  |  | ℃ | ℃ | m/s | m3/s | ｍ | ｍ | ㎝ | ｍ |  |  |  |  | ㎎/L | ㎎/L | ㎎/L | ㎎/L | MPN/100mL | ㎎/L | ㎎/L | ㎎/L | ㎎/L | ㎎/L | ㎎/L | ㎎/L | ㎎/L | ㎎/L | ㎎/L | ㎎/L | ㎎/L | ㎎/L | ㎎/L | ㎎/L | ㎎/L | ㎎/L | ㎎/L | ㎎/L | ㎎/L | ㎎/L | ㎎/L | ㎎/L | ㎎/L | ㎎/L | ㎎/L | ㎎/L | ㎎/L | ㎎/L | ㎎/L | ㎎/L | ㎎/L | ㎎/L | ㎎/L | ㎎/L | ㎎/L | ㎎/L | ㎎/L | ㎎/L | ㎎/L | ㎎/L | ㎎/L | ㎎/L | ㎎/L | mS/m | ㎎/L | ‰ | ㎎/L | ㎎/L | μg/L | ㎎/L | ㎎/L | ㎎/L | ㎎/L | ㎎/L | ㎎/L
2018/04/11 | 8:45 | 流心（中央） | 晴れ | 降雨なし | 17.2 | 15.1 | 0.05 | 0.15 | 0.03 | 0.16 | 65.5 |  | 通常の状況 | 黄色・淡（明） | 無臭 | 8.0 | 3.2 | 6.6 | 12 | 10 | 49000 |  | 2.3 | 0.18 | 0.016 |  | 0.013 | [23 empty] | 0.12 | 0.14 | 0.09 | 1.7 | 1.7 | [8 empty] | 0.13 | 0.13 | 69 | 51
| 16:45 | 流心（中央） | 曇り | 降雨なし | 16.1 | 17.9 | 0.06 | 0.33 | 0.05 | 0.29 | 56.0 |  | 通常の状況 | 黄色・淡（明） | 無臭 | 8.4 | 2.7 | 6.7 | 22 | 11.7 |  |  | 2.3 | 0.2 | [41 empty] | 71 | 99
2018/05/18 | 8:55 | 流心（中央） | 晴れ | 降雨なし | 25.2 | 20.7 | 0.06 | 0.32 | 0.05 | 0.29 | 80.4 |  | 通常の状況 | 黄色・淡（明） | 無臭 | 8.1 | 0.8 | 5.2 | 5 | 8.4 | 33000 |  | 1.8 | 0.12 | 0.005 |  | 0.0093 | [25 empty] | <0.05 | 1.6 | 1.6 | [8 empty] | 0.04 | 0.099 | 1400 | 5100
| 16:40 | 流心（中央） | 曇り | 降雨なし | 23.3 | 23.7 | 0.08 | 0.54 | 0.07 | 0.39 | 59.5 |  | 通常の状況 | 黄色・淡（明） | 無臭 | 8.8 | 1.1 | 5.9 | 10 | 8.8 |  |  | 1.8 | 0.16 | [41 empty] | 71 | 150
2018/06/08 | 8:50 | 流心（中央） | 晴れ | 0mm以上5mm未満 | 24.7 | 22.0 | -0.02 | -0.12 | 0.04 | 0.23 | 47.0 |  | 通常の状況 | 黄色・淡（明） | 無臭 | 8.0 | 0.6 | 5.2 | 13 | 9.2 | 4900 |  | 1.8 | 0.19 | 0.012 |  | 0.011 | [23 empty] | 0.15 | 0.13 | 0.05 | 1.6 | 1.6 | [8 empty] | <0.04 | 0.17 | 66 | 92
| 16:40 | 流心（中央） | 晴れ | 0mm以上5mm未満 | 25.8 | 25.4 | 0.06 | 0.17 | 0.02 | 0.13 | 57.0 |  | 通常の状況 | 黄色・淡（明） | 無臭 | 8.2 | 0.9 | 5.3 | 10 | 9.3 |  |  | 1.9 | 0.23 | [41 empty] | 67 | 110
2018/07/04 | 8:55 | 流心（中央） | 晴れ | 降雨なし | 27.3 | 25.5 | 0.05 | 0.58 | 0.11 | 0.57 | 66.0 |  | 通常の状況 | 黄色・淡（明） | 無臭 | 8.5 | 1.3 | 4.6 | 7 | 8.2 | 7900 |  | 1.8 | 0.14 | 0.007 |  | 0.016 | [18 empty] | <0.0006 | <0.0003 | <0.002 |  |  |  |  | 0.05 | 1.4 | 1.4 | [6 empty] | <0.0006 |  | <0.04 | 0.12 | 74 | 100
| 16:40 | 流心（中央） | 晴れ | 降雨なし | 26.5 | 27.9 | 0.06 | 0.22 | 0.03 | 0.19 | 50.0 |  | 通常の状況 | 黄色・淡（明） | 無臭 | 9.0 | 1.5 | 5.2 | 8 | 9.3 |  |  | 1.6 | 0.14 | [41 empty] | 73 | 110
2018/08/01 | 8:40 | 流心（中央） | 晴れ | 降雨なし | 30.5 | 27.1 | 0.06 | 0.63 | 0.12 | 0.61 | 72.5 |  | 通常の状況 | 黄色・淡（明） | 無臭 | 8.3 | 0.7 | 5.0 | 6 | 8 | 33000 | <0.5 | 1.9 | 0.2 | 0.006 | <0.00006 | 0.0075 | <0.0003 | <0.1 | <0.005 | <0.02 | <0.005 | <0.0005 |  | <0.0005 | <0.0002 | <0.0002 | <0.0002 | <0.0002 | <0.0002 | <0.0002 | <0.0002 | <0.0002 | <0.0002 | <0.0004 |  |  |  | <0.0002 | <0.002 | 0.2 | 0.25 | <0.05 | 1.8 | 1.8 | <0.005 | <0.005 | <0.01 | 0.04 | <0.01 | <0.02 |  | <0.008 | 0.05 | 0.19 | 270 | 390 |  | 0.03 | <0.005
| 16:45 | 流心（中央） | 晴れ | 降雨なし | 32.0 | 31.7 | -0.08 | -0.59 | 0.08 | 0.41 | 42.0 |  | 通常の状況 | 黄色・淡（明） | 無臭 | 8.8 | 1.2 | 5.8 | 19 | 8.6 |  | <0.5 | 2.1 | 0.24 | [41 empty] | 84 | 160
2018/09/11 | 8:50 | 流心（中央） | 曇り | 30mm以上 | 22.5 | 23.2 | 0.06 | 0.38 | 0.06 | 0.34 | 40.0 |  | 通常の状況 | 黄色・淡（明） | 無臭 | 8.0 | 0.7 | 8.2 | 21 | 8.1 | 140000 |  | 3.4 | 0.25 | 0.009 |  | <0.0006 | [25 empty] | <0.05 | 3.2 | 3.2 | [8 empty] | 0.13 | 0.24 | 1300 | 4800
| 16:45 | 流心（中央） | 曇り | 30mm以上 | 25.2 | 24.6 | 0.04 | 0.81 | 0.19 | 0.95 | 56.0 |  | 通常の状況 | 黄色・淡（明） | 無臭 | 8.3 | 0.7 | 8.1 | 11 | 8.9 |  |  | 4 | 0.24 | [41 empty] | 120 | 300
2018/10/03 | 8:40 | 流心（中央） | 曇り | 降雨なし | 21.3 | 19.1 | 0.16 | 0.59 | 0.03 | 0.17 | 70.0 |  | 通常の状況 | 黄色・淡（明） | 無臭 | 8.4 | 0.8 | 5.6 | 8 | 9.5 | 33000 |  | 2.7 | 0.13 | 0.004 |  | 0.0009 | [23 empty] | 0.12 | 0.09 | <0.05 | 2.5 | 2.5 | [8 empty] | <0.04 | 0.12 | 65 | 78
| 16:45 | 流心（中央） | 晴れ | 降雨なし | 22.4 | 20.9 | 0.09 | 0.67 | 0.08 | 0.40 | 65.0 |  | 通常の状況 | 黄色・淡（明） | 無臭 | 8.5 | 0.7 | 5.5 | 8 | 9.1 |  |  | 2.7 | 0.14 | [41 empty] | 63 | 81
2018/11/07 | 8:40 | 流心（中央） | 晴れ | 30mm以上 | 17.2 | 17.9 | 0.09 | 0.31 | 0.03 | 0.18 | 60.0 |  | 通常の状況 | 黄色・淡（明） | 無臭 | 7.9 | 1.3 | 6.0 | 11 | 8.5 | 220000 |  | 2 | 0.17 | 0.009 |  | 0.0046 | [25 empty] | <0.05 | 1.6 | 1.6 | [8 empty] | 0.16 | 0.16 | 1600 | 7200
| 16:45 | 流心（中央） | 晴れ | 30mm以上 | 17.0 | 17.7 | 0.06 | 1.05 | 0.17 | 0.89 | 54.0 |  | 通常の状況 | 黄色・淡（明） | 無臭 | 8.1 | 1.0 | 6.2 | 7 | 9 |  |  | 2.2 | 0.22 | [41 empty] | 1300 | 7600
2018/12/05 | 8:50 | 流心（中央） | 晴れ | 10mm以上20mm未満 | 17.2 | 16.9 | 0.03 | 0.13 | 0.03 | 0.18 | 52.0 |  | 通常の状況 | 黄色・淡（明） | 無臭 | 8.2 | 1.1 | 6.2 | 11 | 8.6 | 110000 |  | 3 | 0.25 | 0.018 |  | 0.0012 | [23 empty] | 0.22 | 0.57 | 0.09 | 2.4 | 2.4 | [8 empty] | 0.11 | 0.21 | 720 | 4100
| 16:55 | 流心（中央） | 曇り | 10mm以上20mm未満 | 17.8 | 17.9 | 0.04 | 0.51 | 0.13 | 0.66 | 42.0 |  | 通常の状況 | 黄色・淡（明） | 無臭 | 8.1 | 1.3 | 5.6 | 13 | 7.7 |  |  | 1.5 | 0.16 | [41 empty] | 3200 | 19000
2019/01/09 | 8:50 | 流心（中央） | 晴れ | 降雨なし | 6.8 | 9.2 | 0.07 | 0.87 | 0.12 | 0.62 | 65.0 |  | 通常の状況 | 黄色・淡（明） | 無臭 | 7.9 | 1.7 | 4.3 | 8 | 8.4 | 17000 |  | 2.8 | 0.13 | 0.013 |  | 0.0013 | [25 empty] | 0.05 | 2.4 | 2.4 | [8 empty] | 0.18 | 0.11 | 2600 | 16000
| 16:45 | 流心（中央） | 晴れ | 降雨なし | 5.9 | 8.2 | 0.06 | 0.89 | 0.13 | 0.66 | 68.0 |  | 通常の状況 | 黄色・淡（明） | 無臭 | 8.1 | 2.7 | 4.8 | 5 | 10.7 |  |  | 2.5 | 0.19 | [41 empty] | 1900 | 12000
2019/02/12 | 8:50 | 流心（中央） | 晴れ | 降雨なし | 7.8 | 8.4 | -0.06 | -0.79 | 0.13 | 0.65 | 71.0 |  | 通常の状況 | 無色 | 無臭 | 8.0 | 1.4 | 5.5 | 4 | 9.4 | 14000 | <0.5 | 2.7 | 0.17 | 0.008 | <0.00006 | <0.0006 | <0.0003 | <0.1 | <0.005 | <0.02 | <0.005 | <0.0005 |  | <0.0005 | <0.0002 | <0.0002 | <0.0002 | <0.0002 | <0.0002 | <0.0002 | <0.0002 | <0.0002 | <0.0002 | <0.0004 |  |  |  | <0.0002 | <0.002 | 0.53 | 1.9 | 0.07 | 2 | 2 | <0.005 | <0.005 | <0.01 | 0.02 | 0.02 | <0.02 |  | <0.008 | 0.26 | 0.14 | 2200 | 12000 |  | <0.03
| 16:45 | 流心（中央） | 晴れ | 降雨なし | 8.4 | 7.6 | 0.06 | 0.07 | 0.01 | 0.06 | 61.0 |  | 通常の状況 | 黄色・淡（明） | 無臭 | 8.4 | 3.0 | 5.4 | 13 | 13.8 |  | <0.5 | 2.9 | 0.29 | [41 empty] | 230 | 1200
2019/03/06 | 8:50 | 流心（中央） | 曇り | 0mm以上5mm未満 | 9.7 | 11.0 | 0.03 | 0.15 | 0.04 | 0.23 | 68.0 |  | 通常の状況 | 黄色・淡（明） | 無臭 | 8.2 | 2.3 | 5.6 | 10 | 10.5 | 330000 |  | 2.7 | 0.18 | 0.016 |  | 0.0024 | [18 empty] | <0.0006 | <0.0003 | <0.002 |  |  |  |  | 0.06 | 2.1 | 2.1 | [6 empty] | <0.0006 |  | 0.09 | 0.15 | 170 | 3000
| 16:50 | 流心（中央） | 曇り | 0mm以上5mm未満 | 12.5 | 13.9 | 0.07 | 1.23 | 0.16 | 0.84 | 58.0 |  | 通常の状況 | 黄色・淡（明） | 無臭 | 8.5 | 1.6 | 6.5 | 9 | 10.4 |  |  | 2.5 | 0.19 | [41 empty] | 760 | 3900

## 下山橋
水域名称 | 下山川 | 地点名称 | 下山橋(14-006-01) | 類型名称 | 河川C | 測定機関名称 | 神奈川県
測定項目 | 採取時刻 | 採取位置 | 天候 | 前日天候 | 気温 | 水温 | 流速 | 流量 | 採取水深 | 全水深 | 透視度 | 透明度 | 流況 | 色相 | 臭気 | ｐＨ | ＢＯＤ | ＣＯＤ | ＳＳ | ＤＯ | 大腸菌群数 | ｎ-ヘキサン抽出物質 | 全窒素 | 全りん | 全亜鉛 | ノニルフェノール | LAS | カドミウム | 全シアン | 鉛 | 六価クロム | 砒素 | 総水銀 | アルキル水銀 | ＰＣＢ | ジクロロメタン | 四塩化炭素 | 1，2-ジクロロエタン | 1，1-ジクロロエチレン | ｼｽ1，2-ジクロロエチレン | 1，1，1-トリクロロエタン | 1，1，2-トリクロロエタン | トリクロロエチレン | テトラクロロエチレン | 1，3-ジクロロプロペン | チウラム | シマジン | チオベンカルブ | ベンゼン | セレン | ふっ素 | ほう素 | 亜硝酸性窒素 | 硝酸性窒素 | 亜硝酸性窒素及び硝酸性窒素 | 1,4-ジオキサン | フェノール類 | 銅 | 溶解性鉄 | 溶解性マンガン | クロム | ＥＰＮ | ニッケル | アンモニア性窒素 | りん酸態りん | 電気伝導率 | 塩化物イオン | 塩分 | 陰イオン界面活性剤 | 非イオン界面活性剤 | クロロフィルａ | トリハロメタン生成能 | クロロホルム生成能 | ブロモジクロロメタン生成能 | ジブロモクロロメタン生成能 | ブロモホルム生成能 | 有機りん
単位 | 時：分 |  |  |  | ℃ | ℃ | m/s | m3/s | ｍ | ｍ | ㎝ | ｍ |  |  |  |  | ㎎/L | ㎎/L | ㎎/L | ㎎/L | MPN/100mL | ㎎/L | ㎎/L | ㎎/L | ㎎/L | ㎎/L | ㎎/L | ㎎/L | ㎎/L | ㎎/L | ㎎/L | ㎎/L | ㎎/L | ㎎/L | ㎎/L | ㎎/L | ㎎/L | ㎎/L | ㎎/L | ㎎/L | ㎎/L | ㎎/L | ㎎/L | ㎎/L | ㎎/L | ㎎/L | ㎎/L | ㎎/L | ㎎/L | ㎎/L | ㎎/L | ㎎/L | ㎎/L | ㎎/L | ㎎/L | ㎎/L | ㎎/L | ㎎/L | ㎎/L | ㎎/L | ㎎/L | ㎎/L | ㎎/L | ㎎/L | ㎎/L | mS/m | ㎎/L | ‰ | ㎎/L | ㎎/L | μg/L | ㎎/L | ㎎/L | ㎎/L | ㎎/L | ㎎/L | ㎎/L
2018/04/11 | 8:00 | 流心（中央） | 曇り | 降雨なし | 15.3 | 14.2 | 0.00 | 0.03 | 0.10 | 0.81 | >100 |  | 通常の状況 | 黄褐色・淡（明） | 洗剤臭（微） | 7.7 | 5.6 | 7.7 | 2 | 6.3 | 33000 |  | 2.9 | 0.62 | [28 empty] | 0.14 | 1.9 | 2 | [8 empty] | 0.51 | 0.55 | 45
| 16:28 | 流心（中央） | 快晴 | 降雨なし | 17.3 | 17.6 | 0.01 | 0.09 | 0.10 | 0.77 | >100 |  | 通常の状況 | 灰黄色・淡（明） | 洗剤臭（微） | 8.2 | 4.1 | 7.3 |  | 10.7 | [45 empty] | 43
2018/05/22 | 8:02 | 流心（中央） | 快晴 | 降雨なし | 18.6 | 18.3 | 0.04 | 0.24 | 0.10 | 1.17 | >100 |  | 通常の状況 | 黄褐色・淡（明） | 無臭 | 7.8 | 1.8 | 4.7 |  | 8.9 |  |  | 2.6 | 0.38 |  |  | 0.025 | [25 empty] | 0.11 | 2 | 2.1 | [8 empty] | 0.33 | 0.35 | 160 | 390
| 18:03 | 流心（中央） | 快晴 | 降雨なし | 21.0 | 21.4 | 0.04 | 0.15 | 0.10 | 0.81 | >100 |  | 通常の状況 | 黄褐色・淡（明） | 下水臭（微） | 8.2 | 1.5 | 4.7 |  | 9.5 | [45 empty] | 78
2018/06/05 | 8:02 | 流心（中央） | 晴れ | 降雨なし | 21.4 | 20.9 | 0.00 | -0.13 | 0.10 | 0.96 | >100 |  | 通常の状況 | 黄褐色・淡（明） | 下水臭（微） | 8.0 | 1.8 | 5.7 | <1 | 9.5 | 7900 |  | 2.7 | 0.54 | [28 empty] | 0.16 | 1.5 | 1.6 | [8 empty] | 0.29 | 0.53 | 110
| 18:02 | 流心（中央） | 晴れ | 降雨なし | 24.1 | 23.9 | 0.01 | 0.03 | 0.10 | 0.80 | >100 |  | 通常の状況 | 黄褐色・淡（明） | 下水臭（微） | 8.7 | 1.5 | 6.1 |  | 11.2 | [45 empty] | 66
2018/07/04 | 8:00 | 流心（中央） | 曇り | 降雨なし | 25.8 | 24.4 | 0.05 | 0.46 | 0.10 | 1.11 | >100 |  | 通常の状況 | 黄褐色・淡（明） | 無臭 | 7.9 | 2.2 | 5.5 |  | 6 |  |  | 2.2 | 0.47 | [21 empty] | <0.0005 | <0.0003 | <0.0003 |  |  |  |  | 0.15 | 1.6 | 1.7 | [6 empty] | <0.0005 |  | 0.19 | 0.44 | 110
| 17:08 | 流心（中央） | 晴れ | 降雨なし | 26.3 | 27.5 | 0.08 | 0.30 | 0.10 | 0.82 | >100 |  | 通常の状況 | 黄褐色・淡（明） | 無臭 | 8.7 | 1.4 | 5.0 |  | 11.4 | [45 empty] | 44
2018/08/07 | 8:05 | 流心（中央） | 雨 | 降雨なし | 22.3 | 25.0 | 0.04 | 0.14 | 0.09 | 0.47 | >100 |  | 通常の状況 | 黄褐色・淡（明） | 下水臭（微） | 8.1 | 1.6 | 6.1 | 2 | 6.4 | 24000 | <0.5 | 2.6 | 0.62 | 0.006 | <0.00006 | 0.013 | <0.0003 | <0.01 | <0.0005 | <0.02 | 0.0018 | <0.0005 |  | <0.0005 | <0.0002 | <0.0002 | <0.0002 | <0.0002 | <0.0002 | <0.0002 | <0.0002 | <0.0002 | <0.0002 | <0.0004 |  |  |  | <0.0002 | <0.0005 | 0.15 | 0.11 | 0.24 | 1.7 | 1.9 | <0.005 | [7 empty] | 0.3 | 0.62 | 71 | 100
| 16:48 | 流心（中央） | 曇り | 降雨なし | 24.0 | 25.6 | 0.12 | 1.19 | 0.10 | 0.99 | 62 |  | 通常の状況 | 茶褐色・淡（明） | 無臭 | 8.3 | 1.8 | 6.9 |  | 9.9 | [45 empty] | 460
2018/09/19 | 8:05 | 流心（中央） | 晴れ | 0mm以上5mm未満 | 20.0 | 22.0 | 0.03 | 0.21 | 0.10 | 0.81 | 55 |  | 通常の状況 | 茶褐色・中 | 無臭 | 7.8 | 1.5 | 6.3 |  | 7.9 |  |  | 2.9 | 0.3 | [28 empty] | 0.04 | 2.2 | 2.2 | [8 empty] | 0.11 | 0.27 | 35
| 18:00 | 流心（中央） | 晴れ | 0mm以上5mm未満 | 21.8 | 23.4 | 0.02 | 0.21 | 0.10 | 0.98 | >100 |  | 通常の状況 | 茶褐色・淡（明） | 下水臭（微） | 8.1 | 1.4 | 5.3 |  | 8.4 | [45 empty] | 38
2018/10/03 | 8:01 | 流心（中央） | 晴れ | 降雨なし | 19.8 | 18.1 | 0.09 | 0.32 | 0.10 | 0.71 | >100 |  | 通常の状況 | 無色 | 無臭 | 7.8 | 1.1 | 4.4 | 3 | 9 | 49000 |  | 2.7 | 0.23 | [28 empty] | 0.04 | 2.2 | 2.2 |  | <0.005 | 0.0023 | 0.04 | 0.0035 | <0.005 |  | <0.001 | 0.14 | 0.22 | 40 |  |  | <0.03
| 18:00 | 流心（中央） | 曇り | 降雨なし | 20.7 | 19.5 | 0.04 | 0.32 | 0.10 | 0.70 | >100 |  | 通常の状況 | 灰色・淡（明） | 無臭 | 8.0 | 0.9 | 4.4 |  | 8.9 | [45 empty] | 40
2018/11/07 | 8:00 | 流心（中央） | 曇り | 5mm以上10mm未満 | 16.8 | 16.7 | 0.03 | 0.25 | 0.10 | 0.55 | >100 |  | 通常の状況 | 黄褐色・淡（明） | 下水臭（微） | 8.0 | 1.7 | 5.5 |  | 6.7 |  |  | 2.9 | 0.42 |  |  | 0.013 | [25 empty] | 0.08 | 1.8 | 1.8 | [8 empty] | 0.31 | 0.39 | 380 | 1100
| 18:00 | 流心（中央） | 晴れ | 5mm以上10mm未満 | 16.4 | 16.7 | 0.02 | 0.21 | 0.10 | 0.75 | 48 |  | 通常の状況 | 黄褐色・淡（明） | 洗剤臭（微） | 7.8 | 1.6 | 6.1 |  | 7.7 | [45 empty] | 480
2018/12/05 | 8:10 | 流心（中央） | 晴れ | 0mm以上5mm未満 | 17.8 | 15.8 | 0.01 | 0.09 | 0.10 | 1.02 | 65 |  | 通常の状況 | 灰黄色・淡（明） | 洗剤臭（微） | 7.7 | 2.4 | 6.0 | 4 | 8 | 24000 |  | 3.3 | 0.61 | [28 empty] | 0.1 | 2.1 | 2.2 | [8 empty] | 0.49 | 0.55 | 750
| 18:03 | 流心（中央） | 晴れ | 0mm以上5mm未満 | 17.8 | 16.0 | 0.04 | 0.44 | 0.10 | 1.10 | >100 |  | 通常の状況 | 黄褐色・淡（明） | 洗剤臭（微） | 7.9 | 2.0 | 6.2 |  | 8.8 | [45 empty] | 200
2019/01/09 | 8:00 | 流心（中央） | 晴れ | 降雨なし | 4.5 | 7.3 | 0.01 | 0.15 | 0.10 | 1.15 | >100 |  | 通常の状況 | 無色 | 下水臭（微） | 7.9 | 2.1 | 5.1 |  | 8.1 |  |  | 3.4 | 0.43 | [28 empty] | 0.08 | 1.7 | 1.7 | [8 empty] | 0.93 | 0.41 | 2200
| 18:04 | 流心（中央） | 晴れ | 降雨なし | 2.3 | 6.7 | 0.01 | 0.10 | 0.10 | 0.94 | >100 |  | 通常の状況 | 黄褐色・淡（明） | 無臭 | 7.8 | 2.6 | 6.4 |  | 12.9 | [45 empty] | 1300
2019/02/05 | 8:01 | 流心（中央） | 曇り | 降雨なし | 6.0 | 7.3 | 0.00 | 0.03 | 0.10 | 1.00 | >100 |  | 通常の状況 | 灰色・淡（明） | 下水臭（微） | 7.6 | 3.1 | 7.1 | 5 | 8.6 | 13000 | <0.5 | 4.2 | 0.6 | 0.009 | <0.00006 | 0.12 | <0.0003 | <0.01 | <0.0005 | <0.02 | 0.0014 | <0.0005 |  | <0.0005 | <0.0002 | <0.0002 | <0.0002 | <0.0002 | <0.0002 | <0.0002 | <0.0002 | <0.0002 | <0.0002 | <0.0004 |  |  |  | <0.0002 | <0.0005 | 0.14 | 0.18 | 0.11 | 2.6 | 2.7 | <0.005 | [7 empty] | 0.85 | 0.56 | 270 | 870
| 18:00 | 流心（中央） | 曇り | 降雨なし | 7.8 | 8.2 | 0.00 | -0.02 | 0.10 | 1.02 | >100 |  | 通常の状況 | 黄褐色・淡（明） | 下水臭（微） | 7.9 | 2.8 | 6.5 |  | 10 | [45 empty] | 90
2019/03/06 | 8:00 | 流心（中央） | 曇り | 降雨なし | 10.7 | 11.0 | 0.07 | 0.46 | 0.10 | 0.78 | >100 |  | 通常の状況 | 黄褐色・淡（明） | 無臭 | 7.7 | 2.6 | 6.4 |  | 8.9 |  |  | 4.6 | 0.34 | [21 empty] | <0.0005 | <0.0003 | <0.0003 |  |  |  |  | 0.1 | 2.8 | 2.9 | [8 empty] | 0.48 | 0.31 | 170
| 17:00 | 流心（中央） | 曇り | 降雨なし | 12.9 | 13.1 | 0.07 | 0.75 | 0.10 | 0.70 | 40 |  | 通常の状況 | 灰黄色・中 | 無臭 | 8.0 | 3.5 | 6.9 |  | 9.4 | [45 empty] | 31

## 森戸橋
水域名称 | 森戸川(葉山町) | 地点名称 | 森戸橋(14-030-01) | 類型名称 | 河川C | 測定機関名称 | 神奈川県
測定項目 | 採取時刻 | 採取位置 | 天候 | 前日天候 | 気温 | 水温 | 流速 | 流量 | 採取水深 | 全水深 | 透視度 | 透明度 | 流況 | 色相 | 臭気 | ｐＨ | ＢＯＤ | ＣＯＤ | ＳＳ | ＤＯ | 大腸菌群数 | ｎ-ヘキサン抽出物質 | 全窒素 | 全りん | 全亜鉛 | ノニルフェノール | LAS | カドミウム | 全シアン | 鉛 | 六価クロム | 砒素 | 総水銀 | アルキル水銀 | ＰＣＢ | ジクロロメタン | 四塩化炭素 | 1，2-ジクロロエタン | 1，1-ジクロロエチレン | ｼｽ1，2-ジクロロエチレン | 1，1，1-トリクロロエタン | 1，1，2-トリクロロエタン | トリクロロエチレン | テトラクロロエチレン | 1，3-ジクロロプロペン | チウラム | シマジン | チオベンカルブ | ベンゼン | セレン | ふっ素 | ほう素 | 亜硝酸性窒素 | 硝酸性窒素 | 亜硝酸性窒素及び硝酸性窒素 | 1,4-ジオキサン | フェノール類 | 銅 | 溶解性鉄 | 溶解性マンガン | クロム | ＥＰＮ | ニッケル | アンモニア性窒素 | りん酸態りん | 電気伝導率 | 塩化物イオン | 塩分 | 陰イオン界面活性剤 | 非イオン界面活性剤 | クロロフィルａ | トリハロメタン生成能 | クロロホルム生成能 | ブロモジクロロメタン生成能 | ジブロモクロロメタン生成能 | ブロモホルム生成能 | 有機りん
単位 | 時：分 |  |  |  | ℃ | ℃ | m/s | m3/s | ｍ | ｍ | ㎝ | ｍ |  |  |  |  | ㎎/L | ㎎/L | ㎎/L | ㎎/L | MPN/100mL | ㎎/L | ㎎/L | ㎎/L | ㎎/L | ㎎/L | ㎎/L | ㎎/L | ㎎/L | ㎎/L | ㎎/L | ㎎/L | ㎎/L | ㎎/L | ㎎/L | ㎎/L | ㎎/L | ㎎/L | ㎎/L | ㎎/L | ㎎/L | ㎎/L | ㎎/L | ㎎/L | ㎎/L | ㎎/L | ㎎/L | ㎎/L | ㎎/L | ㎎/L | ㎎/L | ㎎/L | ㎎/L | ㎎/L | ㎎/L | ㎎/L | ㎎/L | ㎎/L | ㎎/L | ㎎/L | ㎎/L | ㎎/L | ㎎/L | ㎎/L | ㎎/L | mS/m | ㎎/L | ‰ | ㎎/L | ㎎/L | μg/L | ㎎/L | ㎎/L | ㎎/L | ㎎/L | ㎎/L | ㎎/L
2018/04/11 | 8:32 | 流心（中央） | 曇り | 降雨なし | 16.7 | 15.2 | 0.07 | 0.13 | 0.04 | 0.18 | >100 |  | 通常の状況 | 黄褐色・淡（明） | 川藻臭（微） | 7.7 | 4.8 | 9.6 | 2 | 6.3 | 13000 |  | 4.8 | 0.71 | [28 empty] | 0.52 | 3.5 | 4 | [8 empty] | 0.56 | 0.63 | 53
| 17:05 | 流心（中央） | 曇り | 降雨なし | 17.0 | 19.0 | 0.07 | 0.14 | 0.03 | 0.17 | 60 |  | 通常の状況 | 灰茶色・淡（明） | 下水臭（微） | 7.8 | 5.5 | 9.3 |  | 7.4 | [45 empty] | 46
2018/05/22 | 8:31 | 流心（中央） | 快晴 | 降雨なし | 20.6 | 19.4 | 0.03 | 0.29 | 0.10 | 0.55 | >100 |  | 通常の状況 | 無色 | 下水臭（微） | 7.8 | 1.1 | 6.5 |  | 8 |  |  | 4.9 | 0.56 |  |  | 0.017 | [25 empty] | 0.47 | 3 | 3.4 | [8 empty] | 0.69 | 0.53 | 220 | 570
| 18:37 | 流心（中央） | 快晴 | 降雨なし | 20.4 | 23.5 | 0.08 | 0.17 | 0.04 | 0.19 | >100 |  | 通常の状況 | 黄褐色・淡（明） | 無臭 | 8.4 | 1.6 | 6.8 |  | 7.9 | [45 empty] | 100
2018/06/05 | 8:37 | 流心（中央） | 晴れ | 降雨なし | 25.2 | 21.9 | 0.06 | 0.36 | 0.10 | 0.48 | >100 |  | 通常の状況 | 無色 | 下水臭（微） | 7.7 | 1.3 | 6.9 | <1 | 6.7 | 7900 |  | 4.9 | 0.78 | [28 empty] | 0.36 | 2.8 | 3.1 | [8 empty] | 0.57 | 0.78 | 430
| 18:31 | 流心（中央） | 晴れ | 降雨なし | 22.3 | 25.4 | 0.06 | 0.12 | 0.03 | 0.17 | >100 |  | 通常の状況 | 黄褐色・淡（明） | 無臭 | 8.4 | 1.5 | 8.2 |  | 7.6 | [45 empty] | 80
2018/07/04 | 8:35 | 流心（中央） | 曇り | 降雨なし | 26.3 | 24.2 | 0.02 | 0.22 | 0.10 | 0.53 | >100 |  | 憩流 | 黄褐色・淡（明） | 無臭 | 7.8 | 1.2 | 5.7 |  | 5.7 |  |  | 3.2 | 0.55 | [21 empty] | <0.0005 | <0.0003 | <0.0003 |  |  |  |  | 0.27 | 2.6 | 2.8 | [6 empty] | <0.0005 |  | 0.14 | 0.53 | 740
| 17:40 | 流心（中央） | 晴れ | 降雨なし | 25.8 | 26.9 | 0.04 | 0.16 | 0.05 | 0.24 | >100 |  | 通常の状況 | 茶褐色・淡（明） | 洗剤臭（微） | 8.9 | 2.0 | 7.2 |  | 10.5 | [45 empty] | 54
2018/08/07 | 8:41 | 流心（中央） | 曇り | 降雨なし | 23.0 | 24.5 | 0.11 | 0.19 | 0.03 | 0.15 | >100 |  | 通常の状況 | 黄褐色・淡（明） | 無臭 | 8.0 | 1.9 | 8.3 | 4 | 5.2 | 33000 | <0.5 | 4.8 | 0.9 | 0.019 | <0.00006 | 0.0070 | <0.0003 | <0.01 | <0.0005 | <0.02 | 0.001 | <0.0005 |  | <0.0005 | <0.0002 | <0.0002 | <0.0002 | <0.0002 | <0.0002 | <0.0002 | <0.0002 | <0.0002 | <0.0002 | <0.0004 |  |  |  | <0.0002 | <0.0005 | 0.12 | 0.076 | 0.51 | 3.6 | 4.1 | <0.005 | [7 empty] | 0.74 | 0.9 | 57 | 62
| 17:19 | 流心（中央） | 曇り | 降雨なし | 23.9 | 24.6 | 0.05 | 0.37 | 0.10 | 0.48 | 40 |  | 憩流 | 茶褐色・中 | 無臭 | 8.0 | 3.9 | 8.8 |  | 7.2 | [45 empty] | 88
2018/09/19 | 8:29 | 流心（中央） | 晴れ | 0mm以上5mm未満 | 20.5 | 22.4 | 0.17 | 0.37 | 0.06 | 0.29 | >100 |  | 通常の状況 | 黄褐色・淡（明） | 川藻臭（微） | 7.8 | 1.6 | 6.9 |  | 7.6 |  |  | 3.5 | 0.43 | [28 empty] | 0.15 | 2.8 | 2.9 | [8 empty] | 0.16 | 0.39 | 39
| 18:41 | 流心（中央） | 晴れ | 0mm以上5mm未満 | 22.0 | 24.4 | 0.04 | 0.25 | 0.09 | 0.46 | >100 |  | 通常の状況 | 黄褐色・淡（明） | 無臭 | 7.9 | 1.2 | 6.4 |  | 7 | [45 empty] | 360
2018/10/03 | 8:35 | 流心（中央） | 晴れ | 降雨なし | 19.8 | 19.1 | 0.14 | 0.28 | 0.04 | 0.18 | >100 |  | 通常の状況 | 無色 | 無臭 | 7.9 | 1.2 | 5.4 | 2 | 8.3 | 4900 |  | 3.2 | 0.29 | [28 empty] | 0.13 | 2.8 | 2.9 |  | <0.005 | 0.0019 | 0.02 | 0.0083 | <0.005 |  | <0.001 | 0.1 | 0.27 | 46 |  |  | <0.03
| 18:39 | 流心（中央） | 曇り | 降雨なし | 20.8 | 20.7 | 0.00 | 0.08 | 0.08 | 0.40 | >100 |  | 通常の状況 | 無色 | 無臭 | 8.0 | 1.1 | 5.6 |  | 8.3 | [45 empty] | 47
2018/11/07 | 8:37 | 流心（中央） | 曇り | 5mm以上10mm未満 | 16.1 | 18.6 | 0.07 | 0.18 | 0.04 | 0.21 | >100 |  | 通常の状況 | 黄褐色・淡（明） | 無臭 | 7.7 | 1.3 | 4.8 |  | 7.1 |  |  | 4.8 | 0.42 |  |  | 0.017 | [25 empty] | 0.08 | 3 | 3 | [8 empty] | 0.12 | 0.41 | 1000 | 4000
| 18:37 | 流心（中央） | 晴れ | 5mm以上10mm未満 | 16.2 | 18.5 | 0.09 | 0.78 | 0.10 | 0.55 | >100 |  | 通常の状況 | 黄褐色・淡（明） | 無臭 | 7.8 | 0.7 | 3.8 |  | 7.7 | [45 empty] | 1300
2018/12/05 | 8:48 | 流心（中央） | 晴れ | 0mm以上5mm未満 | 17.0 | 17.1 | 0.05 | 0.14 | 0.05 | 0.25 | >100 |  | 通常の状況 | 茶褐色・淡（明） | 無臭 | 7.6 | 1.6 | 7.1 | 3 | 6.5 | 33000 |  | 4 | 0.58 | [28 empty] | 0.11 | 3.6 | 3.7 | [8 empty] | 0.17 | 0.51 | 750
| 18:33 | 流心（中央） | 晴れ | 0mm以上5mm未満 | 16.8 | 17.7 | 0.06 | 0.20 | 0.05 | 0.23 | >100 |  | 通常の状況 | 黄褐色・淡（明） | 無臭 | 7.7 | 1.1 | 5.8 |  | 7 | [45 empty] | 1700
2019/01/09 | 8:53 | 流心（中央） | 晴れ | 降雨なし | 4.9 | 9.3 | 0.08 | 0.67 | 0.10 | 0.60 | >100 |  | 通常の状況 | 黄褐色・淡（明） | 無臭 | 7.8 | 2.0 | 6.0 |  | 8 |  |  | 5.1 | 0.46 | [28 empty] | 0.17 | 4.3 | 4.4 | [8 empty] | 0.34 | 0.43 | 1500
| 18:45 | 流心（中央） | 晴れ | 降雨なし | 4.4 | 9.3 | 0.03 | 0.25 | 0.10 | 0.56 | >100 |  | 通常の状況 | 灰黄色・淡（明） | 無臭 | 7.7 | 1.6 | 6.9 |  | 9.2 | [45 empty] | 470
2019/02/05 | 8:49 | 流心（中央） | 曇り | 降雨なし | 7.0 | 9.3 | -0.07 | -0.30 | 0.06 | 0.32 | >100 |  | 逆流 | 無色 | 無臭 | 7.5 | 1.1 | 6.7 | 1 | 7.2 | 24000 | <0.5 | 5.5 | 0.64 | 0.038 | <0.00006 | 0.022 | <0.0003 | <0.01 | <0.0005 | <0.02 | 0.0012 | <0.0005 |  | <0.0005 | <0.0002 | <0.0002 | <0.0002 | <0.0002 | <0.0002 | <0.0002 | <0.0002 | <0.0002 | <0.0002 | <0.0004 |  |  |  | <0.0002 | <0.0005 | 0.27 | 1.2 | 0.25 | 3.8 | 4 | <0.005 | [7 empty] | 0.63 | 0.6 | 1400 | 6000
| 18:41 | 流心（中央） | 曇り | 降雨なし | 7.3 | 10.4 | 0.03 | 0.24 | 0.10 | 0.51 | >100 |  | 通常の状況 | 無色 | 無臭 | 7.6 | 1.6 | 7.6 |  | 7.7 | [45 empty] | 690
2019/03/06 | 8:45 | 流心（中央） | 曇り | 降雨なし | 11.1 | 12.6 | 0.09 | 0.35 | 0.06 | 0.31 | 40 |  | 通常の状況 | 茶褐色・中 | 川藻臭（微） | 7.7 | 4.3 | 9.0 |  | 8.9 |  |  | 5.1 | 0.42 | [21 empty] | <0.0005 | <0.0003 | <0.0003 |  |  |  |  | 0.1 | 3.4 | 3.5 | [8 empty] | 0.14 | 0.32 | 85
| 17:52 | 流心（中央） | 曇り | 降雨なし | 13.2 | 14.6 | 0.15 | 1.35 | 0.10 | 0.70 | 28 |  | 通常の状況 | 灰黄色・中 | 川藻臭（微） | 7.9 | 3.1 | 8.4 |  | 8.2 | [45 empty] | 380

## 渚橋
水域名称 | 田越川 | 地点名称 | 渚橋(14-007-01) | 類型名称 | 河川B | 測定機関名称 | 神奈川県
測定項目 | 採取時刻 | 採取位置 | 天候 | 前日天候 | 気温 | 水温 | 流速 | 流量 | 採取水深 | 全水深 | 透視度 | 透明度 | 流況 | 色相 | 臭気 | ｐＨ | ＢＯＤ | ＣＯＤ | ＳＳ | ＤＯ | 大腸菌群数 | ｎ-ヘキサン抽出物質 | 全窒素 | 全りん | 全亜鉛 | ノニルフェノール | LAS | カドミウム | 全シアン | 鉛 | 六価クロム | 砒素 | 総水銀 | アルキル水銀 | ＰＣＢ | ジクロロメタン | 四塩化炭素 | 1，2-ジクロロエタン | 1，1-ジクロロエチレン | ｼｽ1，2-ジクロロエチレン | 1，1，1-トリクロロエタン | 1，1，2-トリクロロエタン | トリクロロエチレン | テトラクロロエチレン | 1，3-ジクロロプロペン | チウラム | シマジン | チオベンカルブ | ベンゼン | セレン | ふっ素 | ほう素 | 亜硝酸性窒素 | 硝酸性窒素 | 亜硝酸性窒素及び硝酸性窒素 | 1,4-ジオキサン | フェノール類 | 銅 | 溶解性鉄 | 溶解性マンガン | クロム | ＥＰＮ | ニッケル | アンモニア性窒素 | りん酸態りん | 電気伝導率 | 塩化物イオン | 塩分 | 陰イオン界面活性剤 | 非イオン界面活性剤 | クロロフィルａ | トリハロメタン生成能 | クロロホルム生成能 | ブロモジクロロメタン生成能 | ジブロモクロロメタン生成能 | ブロモホルム生成能 | 有機りん
単位 | 時：分 |  |  |  | ℃ | ℃ | m/s | m3/s | ｍ | ｍ | ㎝ | ｍ |  |  |  |  | ㎎/L | ㎎/L | ㎎/L | ㎎/L | MPN/100mL | ㎎/L | ㎎/L | ㎎/L | ㎎/L | ㎎/L | ㎎/L | ㎎/L | ㎎/L | ㎎/L | ㎎/L | ㎎/L | ㎎/L | ㎎/L | ㎎/L | ㎎/L | ㎎/L | ㎎/L | ㎎/L | ㎎/L | ㎎/L | ㎎/L | ㎎/L | ㎎/L | ㎎/L | ㎎/L | ㎎/L | ㎎/L | ㎎/L | ㎎/L | ㎎/L | ㎎/L | ㎎/L | ㎎/L | ㎎/L | ㎎/L | ㎎/L | ㎎/L | ㎎/L | ㎎/L | ㎎/L | ㎎/L | ㎎/L | ㎎/L | ㎎/L | mS/m | ㎎/L | ‰ | ㎎/L | ㎎/L | μg/L | ㎎/L | ㎎/L | ㎎/L | ㎎/L | ㎎/L | ㎎/L
2018/04/11 | 9:24 | 流心（中央） | 曇り | 降雨なし | 18.9 | 17.0 | 0.05 | 4.35 | 0.10 | 1.98 | >100 |  | 通常の状況 | 無色 | 無臭 | 8.0 | 0.7 | 2.4 | 2 | 7.2 | 490 |  | 0.45 | 0.063 | [28 empty] | <0.01 | 0.17 | 0.22 | [8 empty] | 0.09 | 0.045 | 4400
| 18:05 | 流心（中央） | 曇り | 降雨なし | 18.1 | 17.5 | 0.03 | 1.96 | 0.10 | 1.85 | >100 |  | 通常の状況 | 無色 | 無臭 | 8.0 | 0.9 | 3.4 |  | 7.7 | [45 empty] | 3900
2018/05/22 | 9:21 | 流心（中央） | 快晴 | 降雨なし | 22.5 | 21.6 | 0.00 | -0.23 | 0.10 | 2.04 | >100 |  | 憩流 | 無色 | 無臭 | 8.0 | 1.4 | 3.1 |  | 8.5 |  |  | 0.43 | 0.055 | [28 empty] | <0.01 | 0.15 | 0.2 | [8 empty] | 0.08 | 0.035 | 4000 | 17000
| 19:02 | 流心（中央） | 快晴 | 降雨なし | 20.8 | 22.5 | -0.04 | -1.76 | 0.10 | 1.68 | >100 |  | 逆流 | 無色 | 無臭 | 8.1 | 0.7 | 3.3 |  | 9.2 | [45 empty] | 2800
2018/06/05 | 9:27 | 流心（中央） | 晴れ | 降雨なし | 25.0 | 25.4 | 0.01 | 1.13 | 0.10 | 1.82 | >100 |  | 逆流 | 無色 | 無臭 | 8.0 | 1.3 | 3.1 | 1 | 5.7 | 240 |  | 0.41 | 0.072 | [28 empty] | <0.01 | 0.14 | 0.19 | [8 empty] | 0.11 | 0.059 | 3600
| 19:05 | 流心（中央） | 晴れ | 降雨なし | 22.8 | 24.1 | -0.02 | -1.74 | 0.10 | 1.60 | >100 |  | 通常の状況 | 無色 | 無臭 | 8.2 | 1.8 | 3.0 |  | 9.4 | [45 empty] | 4700
2018/07/04 | 9:32 | 流心（中央） | 晴れ | 降雨なし | 28.7 | 27.2 | 0.03 | 3.94 | 0.10 | 1.99 | >100 |  | 通常の状況 | 無色 | 無臭 | 8.2 | 1.6 | 3.3 |  | 6.6 |  |  | 0.31 | 0.068 | [21 empty] | <0.0005 | <0.0003 | <0.0003 |  |  |  |  | <0.01 | 0.11 | 0.16 | [6 empty] | <0.0005 |  | 0.06 | 0.041 | 3500
| 18:32 | 流心（中央） | 晴れ | 降雨なし | 26.2 | 26.5 | -0.11 | -6.93 | 0.10 | 1.90 | 40 |  | 逆流 | 灰色・淡（明） | 無臭 | 8.4 | 2.1 | 4.3 |  | 7.8 | [45 empty] | 4400
2018/08/07 | 9:45 | 流心（中央） | 雨 | 降雨なし | 23.0 | 26.6 | 0.12 | 4.38 | 0.10 | 1.52 | >100 |  | 通常の状況 | 黄褐色・淡（明） | 無臭 | 8.0 | 1.4 | 3.8 | 9 | 5.6 | 240 | <0.5 | 0.54 | 0.078 | 0.0033 | <0.00006 | 0.0023 | <0.0003 | <0.01 | 0.0006 | <0.02 | 0.0029 | <0.0005 |  | <0.0005 | <0.0002 | <0.0002 | <0.0002 | <0.0002 | <0.0002 | <0.0002 | <0.0002 | <0.0002 | <0.0002 | <0.0004 |  |  |  | <0.0002 | <0.0005 |  |  | <0.01 | 0.12 | 0.17 | <0.005 | [7 empty] | 0.2 | 0.069 | 4100 | 18000
| 18:20 | 流心（中央） | 曇り | 降雨なし | 24.5 | 26.5 | 0.14 | 9.42 | 0.10 | 1.92 | >100 |  | 通常の状況 | 無色 | 無臭 | 8.0 | 1.3 | 3.7 |  | 6.1 | [45 empty] | 4200
2018/09/19 | 9:13 | 流心（中央） | 晴れ | 10mm以上20mm未満 | 23.0 | 24.0 | -0.14 | -5.81 | 0.10 | 1.54 | 51 |  | 逆流 | 灰色・淡（明） | 無臭 | 8.0 | 0.9 | 4.0 |  | 7.2 |  |  | 1 | 0.096 | [28 empty] | <0.01 | 0.54 | 0.59 | [8 empty] | 0.07 | 0.071 | 2400
| 19:19 | 流心（中央） | 晴れ | 10mm以上20mm未満 | 22.8 | 24.6 | -0.04 | -3.86 | 0.10 | 2.06 | >100 |  | 逆流 | 黄褐色・淡（明） | 無臭 | 8.0 | 1.0 | 4.3 |  | 8.7 | [45 empty] | 1800
2018/10/03 | 9:19 | 流心（中央） | 晴れ | 降雨なし | 21.8 | 19.6 | -0.06 | -3.78 | 0.10 | 1.48 | >100 |  | 逆流 | 灰色・淡（明） | 無臭 | 8.0 | 0.7 | 3.6 | 4 | 7.4 | 33000 |  | 1.4 | 0.093 | [28 empty] | <0.01 | 1 | 1 |  | <0.005 | 0.0022 | <0.02 | 0.024 | <0.005 |  | <0.001 | 0.06 | 0.078 | 1600 |  |  | <0.03
| 19:10 | 流心（中央） | 曇り | 降雨なし | 20.2 | 22.0 | 0.03 | 1.85 | 0.10 | 1.78 | >100 |  | 通常の状況 | 無色 | 無臭 | 7.9 | 0.7 | 3.1 |  | 8.2 | [45 empty] | 2400
2018/11/07 | 9:23 | 流心（中央） | 曇り | 10mm以上20mm未満 | 18.9 | 18.8 | 0.13 | 4.67 | 0.10 | 1.42 | >100 |  | 通常の状況 | 無色 | 無臭 | 7.9 | 0.9 | 3.0 |  | 7.1 |  |  | 0.72 | 0.076 | [28 empty] | <0.01 | 0.4 | 0.45 | [8 empty] | 0.08 | 0.063 | 3000 | 13000
| 19:07 | 流心（中央） | 晴れ | 10mm以上20mm未満 | 17.0 | 18.0 | 0.05 | 3.55 | 0.10 | 1.54 | >100 |  | 通常の状況 | 無色 | 無臭 | 8.1 | 0.4 | 2.3 |  | 8.2 | [45 empty] | 3100
2018/12/05 | 9:31 | 流心（中央） | 晴れ | 0mm以上5mm未満 | 18.1 | 17.8 | 0.04 | 1.72 | 0.10 | 1.36 | >100 |  | 通常の状況 | 無色 | 無臭 | 8.0 | 0.5 | 3.0 | 3 | 7.5 | 1300 |  | 0.65 | 0.071 | [28 empty] | <0.01 | 0.25 | 0.3 | [8 empty] | 0.11 | 0.058 | 3700
| 19:15 | 流心（中央） | 晴れ | 0mm以上5mm未満 | 17.0 | 18.1 | 0.05 | 3.19 | 0.10 | 1.58 | >100 |  | 通常の状況 | 無色 | 無臭 | 8.0 | 0.7 | 2.1 |  | 7.7 | [45 empty] | 4000
2019/01/09 | 9:40 | 流心（中央） | 快晴 | 降雨なし | 6.5 | 11.6 | -0.02 | -1.64 | 0.10 | 1.12 | >100 |  | 逆流 | 無色 | 無臭 | 8.1 | 0.6 | 1.6 |  | 8.6 |  |  | 0.34 | 0.033 | [28 empty] | <0.01 | 0.11 | 0.16 | [8 empty] | 0.08 | 0.022 | 4300
| 19:30 | 流心（中央） | 晴れ | 降雨なし | 3.2 | 11.0 | 0.01 | 0.29 | 0.10 | 1.16 | >100 |  | 通常の状況 | 無色 | 無臭 | 8.1 | 0.6 | 2.3 |  | 9 | [45 empty] | 4100
2019/02/05 | 9:22 | 流心（中央） | 曇り | 降雨なし | 7.6 | 9.4 | 0.04 | 3.61 | 0.10 | 1.28 | >100 |  | 通常の状況 | 無色 | 無臭 | 8.0 | 0.3 | 2.4 | 2 | 8.4 | 330 | <0.5 | 0.35 | 0.031 | 0.0087 | <0.00006 | 0.0012 | <0.0003 | <0.01 | <0.0005 | <0.02 | 0.0018 | <0.0005 |  | <0.0005 | <0.0002 | <0.0002 | <0.0002 | <0.0002 | <0.0002 | <0.0002 | <0.0002 | <0.0002 | <0.0002 | <0.0004 |  |  |  | <0.0002 | <0.0005 |  |  | <0.01 | 0.18 | 0.23 | <0.005 | [7 empty] | 0.08 | 0.025 | 4100 | 19000
| 19:22 | 流心（中央） | 曇り | 降雨なし | 8.2 | 11.5 | 0.05 | 2.60 | 0.10 | 1.44 | >100 |  | 通常の状況 | 無色 | 無臭 | 8.0 | 0.6 | 2.2 |  | 8.8 | [45 empty] | 4100
2019/03/06 | 9:17 | 流心（中央） | 曇り | 降雨なし | 12.8 | 12.0 | 0.04 | 1.09 | 0.10 | 1.12 | >100 |  | 通常の状況 | 無色 | 無臭 | 8.0 | 0.7 | 3.3 |  | 8.4 |  |  | 1.1 | 0.073 | [21 empty] | <0.0005 | <0.0003 | <0.0003 |  |  |  |  | 0.01 | 0.71 | 0.76 | [8 empty] | 0.07 | 0.061 | 2500
| 18:35 | 流心（中央） | 曇り | 降雨なし | 14.3 | 14.0 | 0.07 | 4.66 | 0.10 | 1.90 | >100 |  | 通常の状況 | 黄褐色・淡（明） | 無臭 | 8.1 | 0.7 | 3.3 |  | 9.5 | [45 empty] | 2500

## 滑川橋
水域名称 | 滑川 | 地点名称 | 滑川橋(14-008-01) | 類型名称 | 河川B | 測定機関名称 | 神奈川県
測定項目 | 採取時刻 | 採取位置 | 天候 | 前日天候 | 気温 | 水温 | 流速 | 流量 | 採取水深 | 全水深 | 透視度 | 透明度 | 流況 | 色相 | 臭気 | ｐＨ | ＢＯＤ | ＣＯＤ | ＳＳ | ＤＯ | 大腸菌群数 | ｎ-ヘキサン抽出物質 | 全窒素 | 全りん | 全亜鉛 | ノニルフェノール | LAS | カドミウム | 全シアン | 鉛 | 六価クロム | 砒素 | 総水銀 | アルキル水銀 | ＰＣＢ | ジクロロメタン | 四塩化炭素 | 1，2-ジクロロエタン | 1，1-ジクロロエチレン | ｼｽ1，2-ジクロロエチレン | 1，1，1-トリクロロエタン | 1，1，2-トリクロロエタン | トリクロロエチレン | テトラクロロエチレン | 1，3-ジクロロプロペン | チウラム | シマジン | チオベンカルブ | ベンゼン | セレン | ふっ素 | ほう素 | 亜硝酸性窒素 | 硝酸性窒素 | 亜硝酸性窒素及び硝酸性窒素 | 1,4-ジオキサン | フェノール類 | 銅 | 溶解性鉄 | 溶解性マンガン | クロム | ＥＰＮ | ニッケル | アンモニア性窒素 | りん酸態りん | 電気伝導率 | 塩化物イオン | 塩分 | 陰イオン界面活性剤 | 非イオン界面活性剤 | クロロフィルａ | トリハロメタン生成能 | クロロホルム生成能 | ブロモジクロロメタン生成能 | ジブロモクロロメタン生成能 | ブロモホルム生成能 | 有機りん
単位 | 時：分 |  |  |  | ℃ | ℃ | m/s | m3/s | ｍ | ｍ | ㎝ | ｍ |  |  |  |  | ㎎/L | ㎎/L | ㎎/L | ㎎/L | MPN/100mL | ㎎/L | ㎎/L | ㎎/L | ㎎/L | ㎎/L | ㎎/L | ㎎/L | ㎎/L | ㎎/L | ㎎/L | ㎎/L | ㎎/L | ㎎/L | ㎎/L | ㎎/L | ㎎/L | ㎎/L | ㎎/L | ㎎/L | ㎎/L | ㎎/L | ㎎/L | ㎎/L | ㎎/L | ㎎/L | ㎎/L | ㎎/L | ㎎/L | ㎎/L | ㎎/L | ㎎/L | ㎎/L | ㎎/L | ㎎/L | ㎎/L | ㎎/L | ㎎/L | ㎎/L | ㎎/L | ㎎/L | ㎎/L | ㎎/L | ㎎/L | ㎎/L | mS/m | ㎎/L | ‰ | ㎎/L | ㎎/L | μg/L | ㎎/L | ㎎/L | ㎎/L | ㎎/L | ㎎/L | ㎎/L
2018/04/11 | 10:09 | 流心（中央） | 曇り | 降雨なし | 18.2 | 16.3 | -0.01 | -0.10 | 0.10 | 0.54 | >100 |  | 憩流 | 無色 | 無臭 | 8.5 | 0.7 | 4.5 | 1 | 10 | 1300 |  | 0.94 | 0.25 | [28 empty] | 0.01 | 0.48 | 0.53 | [8 empty] | 0.04 | 0.23 | 220
| 18:52 | 流心（中央） | 曇り | 降雨なし | 17.3 | 16.1 | -0.01 | -0.16 | 0.10 | 0.55 | >100 |  | 逆流 | 無色 | 無臭 | 8.5 | 0.8 | 4.1 |  | 9.9 | [45 empty] | 210
2018/05/22 | 10:00 | 流心（中央） | 快晴 | 降雨なし | 21.4 | 21.4 | -0.01 | -0.08 | 0.10 | 0.50 | >100 |  | 逆流 | 無色 | 無臭 | 8.0 | 0.5 | 3.0 |  | 8 |  |  | 0.93 | 0.26 | [28 empty] | <0.01 | 0.71 | 0.76 | [8 empty] | 0.05 | 0.24 | 770 | 2500
| 19:44 | 流心（中央） | 快晴 | 降雨なし | 19.5 | 22.0 | 0.03 | 0.21 | 0.07 | 0.36 | >100 |  | 通常の状況 | 無色 | 無臭 | 8.3 | 0.6 | 3.4 |  | 9.8 | [45 empty] | 470
2018/06/05 | 10:30 | 流心（中央） | 晴れ | 降雨なし | 27.6 | 24.0 | 0.00 | 0.00 | 0.10 | 0.68 | >100 |  | 通常の状況 | 無色 | 無臭 | 8.2 | 0.9 | 3.7 | 1 | 7.7 | 1300 |  | 0.9 | 0.3 | [28 empty] | 0.01 | 0.71 | 0.76 | [8 empty] | 0.06 | 0.3 | 160
| 19:37 | 流心（中央） | 晴れ | 降雨なし | 22.3 | 25.0 | 0.00 | 0.19 | 0.10 | 0.70 | >100 |  | 憩流 | 黄褐色・淡（明） | 無臭 | 8.4 | 0.7 | 4.3 |  | 10.2 | [45 empty] | 470
2018/07/04 | 10:17 | 流心（中央） | 曇り | 降雨なし | 26.7 | 25.7 | 0.00 | 0.01 | 0.10 | 0.58 | >100 |  | 憩流 | 黄褐色・淡（明） | 無臭 | 8.2 | 1.1 | 3.1 |  | 7.8 |  |  | 0.91 | 0.3 | [21 empty] | <0.0005 | <0.0003 | <0.0003 |  |  |  |  | 0.01 | 0.6 | 0.65 | [6 empty] | <0.0005 |  | 0.05 | 0.28 | 1200
| 19:25 | 流心（中央） | 晴れ | 降雨なし | 26.5 | 25.6 | -0.08 | -1.28 | 0.10 | 0.69 | 48 |  | 逆流 | 黄褐色・淡（明） | 無臭 | 8.3 | 1.0 | 3.5 |  | 8 | [45 empty] | 1600
2018/08/07 | 10:31 | 流心（中央） | 曇り | 降雨なし | 23.4 | 25.3 | 0.08 | 0.26 | 0.04 | 0.20 | 47 |  | 通常の状況 | 灰茶色・淡（明） | 無臭 | 8.2 | 0.9 | 5.5 | 12 | 7.3 | 13000 | <0.5 | 0.83 | 0.4 | 0.013 | <0.00006 | 0.0014 | <0.0003 | <0.01 | 0.0012 | <0.02 | 0.0021 | <0.0005 |  | <0.0005 | <0.0002 | <0.0002 | <0.0002 | <0.0002 | <0.0002 | <0.0002 | <0.0002 | <0.0002 | <0.0002 | <0.0004 |  |  |  | <0.0002 | <0.0005 |  |  | 0.01 | 0.56 | 0.61 | <0.005 | [7 empty] | 0.1 | 0.36 | 480 | 1500
| 18:46 | 流心（中央） | 曇り | 降雨なし | 23.0 | 25.1 | 0.07 | 0.80 | 0.10 | 0.51 | >100 |  | 通常の状況 | 黄褐色・淡（明） | 無臭 | 8.1 | 1.1 | 4.3 |  | 8.4 | [45 empty] | 2100
2018/09/19 | 10:23 | 流心（中央） | 晴れ | 0mm以上5mm未満 | 24.1 | 23.0 | 0.04 | 0.35 | 0.09 | 0.44 | >100 |  | 通常の状況 | 無色 | 無臭 | 8.0 | 0.9 | 4.4 |  | 7.7 |  |  | 1.5 | 0.31 | [28 empty] | 0.01 | 1.2 | 1.2 | [8 empty] | 0.07 | 0.29 | 130
| 19:50 | 流心（中央） | 晴れ | 0mm以上5mm未満 | 21.9 | 23.2 | 0.03 | 0.34 | 0.06 | 0.29 | >100 |  | 通常の状況 | 無色 | 無臭 | 8.1 | 0.8 | 4.2 |  | 8.3 | [45 empty] | 210
2018/10/03 | 10:19 | 流心（中央） | 晴れ | 降雨なし | 20.9 | 19.9 | 0.01 | 0.17 | 0.10 | 0.61 | >100 |  | 通常の状況 | 黄色・淡（明） | 無臭 | 8.0 | 0.6 | 3.7 | 1 | 7.8 | 49000 |  | 2 | 0.34 | [28 empty] | 0.01 | 1.2 | 1.2 |  | <0.005 | 0.0025 | <0.02 | 0.011 | <0.005 |  | <0.001 | 0.04 | 0.32 | 70 |  |  | <0.03
| 19:41 | 流心（中央） | 曇り | 降雨なし | 20.2 | 20.1 | 0.02 | 0.24 | 0.10 | 0.52 | >100 |  | 通常の状況 | 無色 | 無臭 | 8.1 | 0.6 | 3.9 |  | 8.9 | [45 empty] | 69
2018/11/07 | 10:30 | 流心（中央） | 曇り | 10mm以上20mm未満 | 18.7 | 17.9 | 0.00 | -0.02 | 0.10 | 0.88 | 63 |  | 通常の状況 | 灰黄色・淡（明） | 下水臭（微） | 7.9 | 1.3 | 4.9 |  | 7.9 |  |  | 1.5 | 0.24 | [28 empty] | 0.01 | 0.97 | 1 | [8 empty] | 0.06 | 0.22 | 70 | 140
| 20:05 | 流心（中央） | 晴れ | 10mm以上20mm未満 | 15.3 | 16.7 | 0.01 | 0.45 | 0.10 | 0.94 | 70 |  | 通常の状況 | 黄褐色・淡（明） | 無臭 | 8.0 | 0.6 | 4.6 |  | 8.4 | [45 empty] | 110
2018/12/05 | 10:14 | 流心（中央） | 晴れ | 0mm以上5mm未満 | 18.8 | 15.7 | 0.00 | -0.05 | 0.10 | 0.90 | 80 |  | 逆流 | 灰黄色・淡（明） | 無臭 | 8.2 | 0.8 | 3.6 | 3 | 8.3 | 4900 |  | 1.7 | 0.35 | [28 empty] | 0.02 | 0.92 | 0.97 | [8 empty] | 0.09 | 0.32 | 70
| 19:53 | 流心（中央） | 晴れ | 0mm以上5mm未満 | 16.9 | 16.3 | 0.02 | 0.38 | 0.10 | 0.88 | 55 |  | 通常の状況 | 灰黄色・淡（明） | 無臭 | 8.2 | 1.1 | 3.9 |  | 8.4 | [45 empty] | 68
2019/01/09 | 10:23 | 流心（中央） | 快晴 | 降雨なし | 4.8 | 5.9 | 0.00 | 0.17 | 0.10 | 0.84 | >100 |  | 通常の状況 | 無色 | 無臭 | 8.4 | 1.0 | 3.1 |  | 12.7 |  |  | 1.2 | 0.29 | [28 empty] | 0.02 | 0.99 | 1 | [8 empty] | 0.07 | 0.28 | 60
| 20:23 | 流心（中央） | 晴れ | 降雨なし | 2.3 | 5.3 | 0.01 | 0.32 | 0.10 | 0.81 | >100 |  | 通常の状況 | 無色 | 無臭 | 8.4 | 0.8 | 3.0 |  | 12.6 | [45 empty] | 60
2019/02/05 | 10:14 | 流心（中央） | 曇り | 降雨なし | 7.2 | 8.3 | 0.00 | 0.14 | 0.10 | 0.93 | >100 |  | 通常の状況 | 無色 | 無臭 | 8.2 | 0.9 | 4.1 | 1 | 10.8 | 13000 | <0.5 | 1.2 | 0.27 | 0.0049 | <0.00006 | 0.0070 | <0.0003 | <0.01 | <0.0005 | <0.02 | 0.0017 | <0.0005 |  | <0.0005 | <0.0002 | <0.0002 | <0.0002 | <0.0002 | <0.0002 | <0.0002 | <0.0002 | <0.0002 | <0.0002 | <0.0004 |  |  |  | <0.0002 | <0.0005 |  |  | 0.01 | 0.98 | 1 | <0.005 | [7 empty] | 0.06 | 0.26 | 77 | 110
| 19:57 | 流心（中央） | 曇り | 降雨なし | 7.8 | 8.9 | 0.00 | 0.07 | 0.10 | 0.99 | >100 |  | 通常の状況 | 無色 | 無臭 | 8.3 | 1.0 | 3.7 |  | 11 | [45 empty] | 72
2019/03/06 | 10:08 | 流心（中央） | 曇り | 降雨なし | 13.2 | 12.3 | 0.01 | 0.24 | 0.10 | 0.84 | 52 |  | 通常の状況 | 灰黄色・淡（明） | 無臭 | 8.1 | 1.4 | 4.4 |  | 9 |  |  | 2.1 | 0.32 | [21 empty] | <0.0005 | <0.0003 | <0.0003 |  |  |  |  | 0.02 | 1.6 | 1.6 | [8 empty] | 0.07 | 0.29 | 40
| 19:29 | 流心（中央） | 曇り | 降雨なし | 14.1 | 12.5 | -0.02 | -0.41 | 0.10 | 0.82 | 74 |  | 逆流 | 灰黄色・淡（明） | 無臭 | 8.3 | 1.1 | 4.1 |  | 9.5 | [45 empty] | 45

## 神戸橋
水域名称 | 神戸川 | 地点名称 | 神戸橋(14-009-01) | 類型名称 | 河川B | 測定機関名称 | 神奈川県
測定項目 | 採取時刻 | 採取位置 | 天候 | 前日天候 | 気温 | 水温 | 流速 | 流量 | 採取水深 | 全水深 | 透視度 | 透明度 | 流況 | 色相 | 臭気 | ｐＨ | ＢＯＤ | ＣＯＤ | ＳＳ | ＤＯ | 大腸菌群数 | ｎ-ヘキサン抽出物質 | 全窒素 | 全りん | 全亜鉛 | ノニルフェノール | LAS | カドミウム | 全シアン | 鉛 | 六価クロム | 砒素 | 総水銀 | アルキル水銀 | ＰＣＢ | ジクロロメタン | 四塩化炭素 | 1，2-ジクロロエタン | 1，1-ジクロロエチレン | ｼｽ1，2-ジクロロエチレン | 1，1，1-トリクロロエタン | 1，1，2-トリクロロエタン | トリクロロエチレン | テトラクロロエチレン | 1，3-ジクロロプロペン | チウラム | シマジン | チオベンカルブ | ベンゼン | セレン | ふっ素 | ほう素 | 亜硝酸性窒素 | 硝酸性窒素 | 亜硝酸性窒素及び硝酸性窒素 | 1,4-ジオキサン | フェノール類 | 銅 | 溶解性鉄 | 溶解性マンガン | クロム | ＥＰＮ | ニッケル | アンモニア性窒素 | りん酸態りん | 電気伝導率 | 塩化物イオン | 塩分 | 陰イオン界面活性剤 | 非イオン界面活性剤 | クロロフィルａ | トリハロメタン生成能 | クロロホルム生成能 | ブロモジクロロメタン生成能 | ジブロモクロロメタン生成能 | ブロモホルム生成能 | 有機りん
単位 | 時：分 |  |  |  | ℃ | ℃ | m/s | m3/s | ｍ | ｍ | ㎝ | ｍ |  |  |  |  | ㎎/L | ㎎/L | ㎎/L | ㎎/L | MPN/100mL | ㎎/L | ㎎/L | ㎎/L | ㎎/L | ㎎/L | ㎎/L | ㎎/L | ㎎/L | ㎎/L | ㎎/L | ㎎/L | ㎎/L | ㎎/L | ㎎/L | ㎎/L | ㎎/L | ㎎/L | ㎎/L | ㎎/L | ㎎/L | ㎎/L | ㎎/L | ㎎/L | ㎎/L | ㎎/L | ㎎/L | ㎎/L | ㎎/L | ㎎/L | ㎎/L | ㎎/L | ㎎/L | ㎎/L | ㎎/L | ㎎/L | ㎎/L | ㎎/L | ㎎/L | ㎎/L | ㎎/L | ㎎/L | ㎎/L | ㎎/L | ㎎/L | mS/m | ㎎/L | ‰ | ㎎/L | ㎎/L | μg/L | ㎎/L | ㎎/L | ㎎/L | ㎎/L | ㎎/L | ㎎/L
2018/04/11 | 11:04 | 流心（中央） | 雨 | 降雨なし | 17.1 | 14.6 | 0.00 | 0.00 | 0.10 | 0.50 | >100 |  | 憩流 | 黄褐色・淡（明） | 洗剤臭（微） | 8.2 | 0.8 | 3.7 | 1 | 9.9 | 7900 |  | 1 | 0.12 | [28 empty] | 0.01 | 0.79 | 0.84 | [8 empty] | 0.04 | 0.1 | 54
| 16:45 | 流心（中央） | 曇り | 降雨なし | 18.2 | 16.1 | 0.00 | 0.00 | 0.10 | 0.63 | >100 |  | 逆流 | 無色 | 無臭 | 8.4 | 1.2 | 4.9 |  | 10.3 | [45 empty] | 52
2018/05/22 | 11:02 | 流心（中央） | 快晴 | 降雨なし | 20.8 | 20.3 | 0.01 | 0.04 | 0.10 | 0.64 | >100 |  | 通常の状況 | 無色 | 無臭 | 8.2 | 0.6 | 2.8 |  | 10.7 |  |  | 0.97 | 0.1 | [28 empty] | <0.01 | 0.73 | 0.78 | [8 empty] | <0.04 | 0.1 | 57 | 32
| 18:22 | 流心（中央） | 快晴 | 降雨なし | 20.9 | 24.4 | 0.00 | 0.03 | 0.10 | 0.48 | >100 |  | 通常の状況 | 無色 | 無臭 | 8.8 | 0.8 | 3.7 |  | 12.6 | [45 empty] | 55
2018/06/05 | 10:52 | 流心（中央） | 晴れ | 降雨なし | 23.2 | 22.4 | 0.00 | 0.01 | 0.10 | 0.54 | >100 |  | 憩流 | 無色 | 無臭 | 8.3 | 0.9 | 4.0 | 3 | 10.6 | 13000 |  | 0.88 | 0.13 | [28 empty] | <0.01 | 0.62 | 0.67 | [8 empty] | <0.04 | 0.12 | 59
| 18:01 | 流心（中央） | 晴れ | 降雨なし | 23.4 | 26.6 | 0.00 | 0.00 | 0.10 | 0.56 | >100 |  | 憩流 | 無色 | 無臭 | 8.8 | 0.8 | 4.5 |  | 11.7 | [45 empty] | 57
2018/07/04 | 10:49 | 流心（中央） | 曇り | 降雨なし | 26.6 | 23.8 | 0.00 | 0.05 | 0.10 | 0.69 | >100 |  | 憩流 | 無色 | 無臭 | 8.2 | 0.9 | 3.2 |  | 8.2 |  |  | 0.76 | 0.12 | [21 empty] | <0.0005 | <0.0003 | <0.0003 |  |  |  |  | <0.01 | 0.65 | 0.7 | [6 empty] | <0.0005 |  | 0.04 | 0.11 | 53
| 17:00 | 流心（中央） | 晴れ | 降雨なし | 26.1 | 27.2 | 0.00 | -0.02 | 0.10 | 0.63 | >100 |  | 逆流 | 無色 | 無臭 | 8.7 | 1.1 | 4.4 |  | 11.5 | [45 empty] | 51
2018/08/07 | 10:51 | 流心（中央） | 曇り | 降雨なし | 24.2 | 25.1 | 0.05 | 0.15 | 0.10 | 0.53 | >100 |  | 通常の状況 | 黄褐色・淡（明） | 下水臭（微） | 8.3 | 1.0 | 4.5 | 4 | 8.7 | 49000 | <0.5 | 1.3 | 0.15 | 0.0056 | <0.00006 | 0.011 | <0.0003 | <0.01 | <0.0005 | <0.02 | 0.0011 | <0.0005 |  | <0.0005 | <0.0002 | <0.0002 | <0.0002 | <0.0002 | <0.0002 | <0.0002 | <0.0002 | <0.0002 | <0.0002 | <0.0004 |  |  |  | <0.0002 | <0.0005 | 0.13 | 0.044 | 0.01 | 0.96 | 1 | <0.005 | [7 empty] | 0.06 | 0.14 | 48 | 24
| 19:40 | 流心（中央） | 曇り | 降雨なし | 24.6 | 21.9 | 0.06 | 0.28 | 0.10 | 0.69 | 48 |  | 通常の状況 | 黄褐色・淡（明） | 無臭 | 8.4 | 1.1 | 4.7 |  | 8.5 | [45 empty] | 54
2018/09/19 | 10:48 | 流心（中央） | 晴れ | 5mm以上10mm未満 | 23.5 | 22.3 | 0.03 | 0.14 | 0.10 | 0.77 | >100 |  | 通常の状況 | 黄褐色・淡（明） | 無臭 | 8.0 | 1.0 | 4.4 |  | 7.9 |  |  | 1.7 | 0.16 | [28 empty] | <0.01 | 1.3 | 1.3 | [8 empty] | 0.04 | 0.14 | 43
| 18:02 | 流心（中央） | 晴れ | 5mm以上10mm未満 | 24.8 | 24.5 | -0.04 | -0.20 | 0.10 | 0.73 | 87 |  | 逆流 | 黄褐色・淡（明） | 川藻臭（微） | 8.3 | 1.1 | 4.6 |  | 9.2 | [45 empty] | 49
2018/10/03 | 10:48 | 流心（中央） | 晴れ | 降雨なし | 21.0 | 19.5 | 0.00 | 0.04 | 0.10 | 0.87 | >100 |  | 通常の状況 | 無色 | 無臭 | 8.1 | 0.7 | 3.1 | 1 | 8.6 | 24000 |  | 1.6 | 0.13 | [28 empty] | <0.01 | 1.3 | 1.3 |  | <0.005 | 0.002 | 0.03 | 0.022 | <0.005 |  | <0.001 | <0.04 | 0.12 | 51 |  |  | <0.03
| 20:23 | 流心（中央） | 曇り | 降雨なし | 20.0 | 20.7 | 0.01 | 0.07 | 0.10 | 0.79 | >100 |  | ゴミ、浮遊物多し | 無色 | 無臭 | 8.2 | 0.6 | 3.5 |  | 8.5 | [45 empty] | 52
2018/11/07 | 10:55 | 流心（中央） | 曇り | 10mm以上20mm未満 | 17.5 | 17.5 | 0.01 | 0.06 | 0.10 | 0.61 | >100 |  | 通常の状況 | 茶褐色・淡（明） | 無臭 | 8.0 | 1.0 | 3.8 |  | 8.4 |  |  | 1.6 | 0.15 | [28 empty] | <0.01 | 1.1 | 1.1 | [8 empty] | 0.06 | 0.13 | 100 | 200
| 18:00 | 流心（中央） | 晴れ | 10mm以上20mm未満 | 18.2 | 16.9 | 0.03 | 0.19 | 0.10 | 0.87 | >100 |  | 通常の状況 | 無色 | 無臭 | 8.2 | 0.5 | 3.9 |  | 9.4 | [45 empty] | 170
2018/12/05 | 10:52 | 流心（中央） | 晴れ | 5mm以上10mm未満 | 18.5 | 16.3 | 0.03 | 0.11 | 0.10 | 0.54 | 60 |  | 通常の状況 | 灰茶色・淡（明） | 無臭 | 7.9 | 1.0 | 4.6 | 5 | 8 | 13000 |  | 1.4 | 0.15 | [28 empty] | 0.02 | 1 | 1 | [8 empty] | 0.09 | 0.13 | 150
| 17:45 | 流心（中央） | 晴れ | 5mm以上10mm未満 | 18.1 | 15.9 | 0.00 | 0.02 | 0.10 | 0.71 | >100 |  | 通常の状況 | 無色 | 無臭 | 8.2 | 0.9 | 4.1 |  | 9.9 | [45 empty] | 170
2019/01/09 | 10:54 | 流心（中央） | 快晴 | 降雨なし | 9.0 | 7.3 | 0.01 | 0.04 | 0.10 | 0.69 | >100 |  | 通常の状況 | 黄褐色・淡（明） | 無臭 | 8.1 | 0.7 | 3.2 |  | 10.2 |  |  | 1.2 | 0.12 | [28 empty] | 0.01 | 0.82 | 0.87 | [8 empty] | 0.07 | 0.11 | 1300
| 17:45 | 流心（中央） | 快晴 | 降雨なし | 5.5 | 5.9 | 0.05 | 0.20 | 0.10 | 0.73 | >100 |  | 通常の状況 | 無色 | 無臭 | 8.4 | 0.5 | 3.2 |  | 13.2 | [45 empty] | 570
2019/02/05 | 10:55 | 流心（中央） | 曇り | 降雨なし | 5.7 | 8.9 | 0.01 | 0.07 | 0.10 | 0.65 | >100 |  | 通常の状況 | 黄褐色・淡（明） | 無臭 | 8.0 | 0.7 | 3.9 | 1 | 10.2 | 4900 | <0.5 | 1.2 | 0.14 | 0.0046 | <0.00006 | 0.0089 | <0.0003 | <0.01 | <0.0005 | <0.02 | 0.0011 | <0.0005 |  | <0.0005 | <0.0002 | <0.0002 | <0.0002 | <0.0002 | <0.0002 | <0.0002 | <0.0002 | <0.0002 | <0.0002 | <0.0004 |  |  |  | <0.0002 | <0.0005 | 0.28 | 0.67 | 0.02 | 0.9 | 0.95 | <0.005 | [7 empty] | 0.12 | 0.13 | 800 | 2800
| 17:30 | 流心（中央） | 曇り | 降雨なし | 8.1 | 8.5 | 0.00 | 0.01 | 0.10 | 0.66 | >100 |  | 通常の状況 | 無色 | 無臭 | 8.4 | 1.3 | 4.3 |  | 13 | [45 empty] | 290
2019/03/06 | 10:51 | 流心（中央） | 曇り | 降雨なし | 11.0 | 12.0 | 0.01 | 0.03 | 0.10 | 0.48 | >100 |  | 通常の状況 | 無色 | 無臭 | 8.2 | 0.8 | 3.9 |  | 11.4 |  |  | 1.4 | 0.13 | [21 empty] | <0.0005 | <0.0003 | <0.0003 |  |  |  |  | 0.01 | 1.1 | 1.1 | [8 empty] | <0.04 | 0.12 | 110
| 16:44 | 流心（中央） | 曇り | 降雨なし | 15.6 | 12.9 | 0.01 | 0.03 | 0.10 | 0.75 | >100 |  | 通常の状況 | 無色 | 無臭 | 8.5 | 0.9 | 3.9 |  | 15.5 | [45 empty] | 170