## 常矢橋
水域名称 | 境川 | 地点名称 | 常矢橋(14-040-51) | 類型名称 | 河川D | 測定機関名称 | 相模原市
測定項目 | 採取時刻 | 採取位置 | 天候 | 前日天候 | 気温 | 水温 | 流速 | 流量 | 採取水深 | 全水深 | 透視度 | 透明度 | 流況 | 色相 | 臭気 | ｐＨ | ＢＯＤ | ＣＯＤ | ＳＳ | ＤＯ | 大腸菌群数 | ｎ-ヘキサン抽出物質 | 全窒素 | 全りん | 全亜鉛 | ノニルフェノール | LAS | カドミウム | 全シアン | 鉛 | 六価クロム | 砒素 | 総水銀 | アルキル水銀 | ＰＣＢ | ジクロロメタン | 四塩化炭素 | 1，2-ジクロロエタン | 1，1-ジクロロエチレン | ｼｽ1，2-ジクロロエチレン | 1，1，1-トリクロロエタン | 1，1，2-トリクロロエタン | トリクロロエチレン | テトラクロロエチレン | 1，3-ジクロロプロペン | チウラム | シマジン | チオベンカルブ | ベンゼン | セレン | ふっ素 | ほう素 | 亜硝酸性窒素 | 硝酸性窒素 | 亜硝酸性窒素及び硝酸性窒素 | 1,4-ジオキサン | フェノール類 | 銅 | 溶解性鉄 | 溶解性マンガン | クロム | ＥＰＮ | ニッケル | アンモニア性窒素 | りん酸態りん | 電気伝導率 | 塩化物イオン | 塩分 | 陰イオン界面活性剤 | 非イオン界面活性剤 | クロロフィルａ | トリハロメタン生成能 | クロロホルム生成能 | ブロモジクロロメタン生成能 | ジブロモクロロメタン生成能 | ブロモホルム生成能 | 有機りん
単位 | 時：分 |  |  |  | ℃ | ℃ | m/s | m3/s | ｍ | ｍ | ㎝ | ｍ |  |  |  |  | ㎎/L | ㎎/L | ㎎/L | ㎎/L | MPN/100mL | ㎎/L | ㎎/L | ㎎/L | ㎎/L | ㎎/L | ㎎/L | ㎎/L | ㎎/L | ㎎/L | ㎎/L | ㎎/L | ㎎/L | ㎎/L | ㎎/L | ㎎/L | ㎎/L | ㎎/L | ㎎/L | ㎎/L | ㎎/L | ㎎/L | ㎎/L | ㎎/L | ㎎/L | ㎎/L | ㎎/L | ㎎/L | ㎎/L | ㎎/L | ㎎/L | ㎎/L | ㎎/L | ㎎/L | ㎎/L | ㎎/L | ㎎/L | ㎎/L | ㎎/L | ㎎/L | ㎎/L | ㎎/L | ㎎/L | ㎎/L | ㎎/L | mS/m | ㎎/L | ‰ | ㎎/L | ㎎/L | μg/L | ㎎/L | ㎎/L | ㎎/L | ㎎/L | ㎎/L | ㎎/L
2018/04/11 | 11:09 | 流心（中央） | 晴れ | 降雨なし | 19.5 | 14.5 | 0.02 | 0.06 | 0.06 | 0.34 | >100 |  | 通常の状況 | 黄緑色・淡（明） | 無臭 | 8.6 | 1.5 | 3.3 | 2 | 10.2 | 790 |  | 1.9 | 0.048 | 0.013 |  |  | <0.0003 | <0.01 | <0.0005 | <0.02 | <0.005 | <0.0005 |  |  |  | <0.0001 |  |  |  | <0.0001 |  | <0.0001 | <0.0001 | [6 empty] | <0.08 | 0.11 | 0.03 | 1.4 | 1.4 | [8 empty] | <0.04 | 0.02 | 35 | 26
| 23:00 | 流心（中央） | 晴れ | 降雨なし | 17.0 | 18.0 | 0.08 | 0.12 | 0.03 | 0.16 | >100 |  | 通常の状況 | 黄緑色・淡（明） | 無臭 | 9.3 | 2.3 | 4.8 | 2 | 7.7 | [45 empty] | 44
2018/05/25 | 11:00 | 流心（中央） | 晴れ | 5mm以上10mm未満 | 25.5 | 21.5 | 0.01 | 0.03 | 0.15 | 0.75 | >100 |  | 通常の状況 | 無色 | 無臭 | 8.9 | 1.5 | 3.5 | 1 | 12.3 | 22000 |  | 2.1 | 0.063 | 0.012 | <0.00006 | 0.0072 |  | <0.01 | <0.0005 |  | <0.005 | <0.0005 | [19 empty] | 0.02 | 1.6 | 1.6 | [10 empty] | 26 | 21
| 23:00 | 流心（中央） | 晴れ | 5mm以上10mm未満 | 20.7 | 23.4 | 0.03 | 0.07 | 0.04 | 0.24 | >100 |  | 通常の状況 | 黄緑色・淡（明） | 無臭 | 9.3 | 1.0 | 4.7 | 3 | 7.7 | [45 empty] | 34
2018/06/13 | 11:00 | 流心（中央） | 晴れ | 0mm以上5mm未満 | 25.0 | 21.4 | 0.09 | 0.21 | 0.06 | 0.30 | >100 |  | 通常の状況 | 黄緑色・淡（明） | 無臭 | 8.3 | 2.3 | 3.9 | 1 | 10.3 | 2300 |  | 2.3 | 0.077 | 0.023 |  |  | <0.0003 | <0.01 | <0.0005 | <0.02 | <0.005 | <0.0005 |  |  |  | <0.0001 |  |  |  | <0.0001 |  | <0.0001 | <0.0001 | [6 empty] | <0.08 | 0.1 | 0.03 | 1.9 | 1.9 | [8 empty] | <0.04 | 0.063 | 24 | 16
| 23:00 | 流心（中央） | 晴れ | 0mm以上5mm未満 | 21.4 | 21.6 | 0.09 | 0.18 | 0.05 | 0.29 | >100 |  | 通常の状況 | 黄緑色・淡（明） | 無臭 | 8.0 | 2.1 | 3.8 | 1 | 7.8 | [45 empty] | 35
2018/07/04 | 11:15 | 流心（中央） | 曇り | 降雨なし | 26.8 | 26.9 | 0.03 | 0.05 | 0.05 | 0.25 | >100 |  | 通常の状況 | 無色 | 無臭 | 8.7 | 1.4 | 4.6 | 1 | 12.7 | 1300 |  | 2.3 | 0.054 | 0.0099 |  |  |  | <0.01 | <0.0005 |  | <0.005 | <0.0005 | [12 empty] | <0.0005 | <0.0003 | <0.0003 |  |  |  |  | 0.05 | 1.5 | 1.5 | [7 empty] | 0.001 |  |  | 39 | 34
| 22:50 | 流心（中央） | 曇り | 降雨なし | 24.0 | 25.6 | 0.04 | 0.05 | 0.04 | 0.22 | 90 |  | 通常の状況 | 無色 | 無臭 | 9.5 | 1.5 | 4.8 | 1 | 9.1 | [45 empty] | 42
2018/08/01 | 11:29 | 流心（中央） | 晴れ | 降雨なし | 35.8 | 29.2 | 0.08 | 0.15 | 0.05 | 0.28 | >100 |  | 通常の状況 | 無色 | 無臭 | 8.6 | 0.7 | 2.3 | 2 | 9.4 | 2300 | <0.5 | 2 | 0.055 | 0.007 | <0.00006 | 0.0019 | <0.0003 | <0.01 | <0.0005 | <0.02 | <0.005 | <0.0005 |  |  | <0.0001 | <0.0001 | <0.0001 | <0.0001 | <0.0001 | <0.0001 | <0.0001 | <0.0001 | <0.0001 | <0.0002 |  |  |  | <0.0001 | <0.002 | <0.08 | 0.09 | 0.01 | 1.7 | 1.7 | <0.005 | <0.005 | 0.0042 | <0.02 | <0.01 |  |  |  | <0.04 | 0.038 | 26 | 15 |  | <0.03 | <0.005
| 22:55 | 流心（中央） | 晴れ | 降雨なし | 30.2 | 29.7 | 0.09 | 0.15 | 0.05 | 0.29 | >100 |  | 通常の状況 | 無色 | 無臭 | 8.7 | 0.9 | 3.9 | 3 | 7.1 | [45 empty] | 39
2018/09/19 | 11:00 | 流心（中央） | 晴れ | 0mm以上5mm未満 | 22.0 | 23.5 | 0.08 | 0.15 | 0.04 | 0.24 | >100 |  | 通常の状況 | 無色 | 無臭 | 8.3 | 0.6 | 2.6 | 2 | 9.9 | 790 |  | 1.9 | 0.058 | 0.013 |  |  |  | <0.01 | <0.0005 |  | <0.005 | <0.0005 | [19 empty] | 0.02 | 1.7 | 1.7 | [10 empty] | 27 | 17
| 22:49 | 流心（中央） | 晴れ | 0mm以上5mm未満 | 21.1 | 23.9 | 0.08 | 0.15 | 0.04 | 0.22 | >100 |  | 通常の状況 | 無色 | 無臭 | 8.7 | 0.9 | 3.5 | 1 | 7.4 | [45 empty] | 31
2018/10/25 | 11:05 | 流心（中央） | 晴れ | 降雨なし | 21.9 | 17.5 | 0.06 | 0.12 | 0.04 | 0.22 | >100 |  | 通常の状況 | 無色 | 無臭 | 8.3 | 0.9 | 2.2 | <1 | 11.1 | 13000 |  | 2.3 | 0.041 | 0.0091 |  |  | <0.0003 | <0.01 | <0.0005 | <0.02 | <0.005 | <0.0005 |  |  |  | <0.0001 |  |  |  | <0.0001 |  | <0.0001 | <0.0001 | [6 empty] | <0.08 | 0.12 | 0.02 | 2 | 2 | [8 empty] | <0.04 | 0.03 | 31 | 23
| 20:50 | 流心（中央） | 晴れ | 降雨なし | 14.0 | 18.4 | 0.06 | 0.11 | 0.05 | 0.25 | >100 |  | 通常の状況 | 無色 | 無臭 | 9.2 | 1.7 | 3.7 | <1 | 8.7 | [45 empty] | 35
2018/11/19 | 11:00 | 流心（中央） | 曇り | 降雨なし | 14.6 | 15.5 | 0.04 | 0.05 | 0.03 | 0.19 | 70 |  | 通常の状況 | 黄緑色・淡（明） | 無臭 | 8.5 | 1.5 | 3.8 | 6 | 12.1 | 2300 |  | 2.2 | 0.099 | 0.019 | <0.00006 | 0.0045 |  | <0.01 | <0.0005 |  | <0.005 | <0.0005 | [19 empty] | 0.02 | 1.7 | 1.7 | [10 empty] | 32 | 26
| 22:48 | 流心（中央） | 曇り | 降雨なし | 12.5 | 14.3 | 0.03 | 0.06 | 0.04 | 0.23 | 64 |  | 通常の状況 | 黄緑色・淡（明） | 無臭 | 9.0 | 1.7 | 4.4 | 9 | 9.9 | [45 empty] | 41
2018/12/05 | 11:02 | 流心（中央） | 晴れ | 0mm以上5mm未満 | 17.5 | 17.4 | 0.04 | 0.06 | 0.04 | 0.20 | >100 |  | 通常の状況 | 無色 | 無臭 | 8.4 | 1.7 | 5.1 | 1 | 10.3 | 1700 |  | 5.2 | 0.13 | 0.077 |  |  | <0.0003 | <0.01 | <0.0005 | <0.02 | <0.005 | <0.0005 |  |  |  | <0.0001 |  |  |  | <0.0001 |  | <0.0001 | <0.0001 | [6 empty] | <0.08 | 0.2 | 0.13 | 3.7 | 3.8 | [8 empty] | 0.09 | 0.097 | 61 | 59
| 22:53 | 流心（中央） | 曇り | 0mm以上5mm未満 | 12.8 | 15.5 | 0.04 | 0.04 | 0.03 | 0.18 | >100 |  | 通常の状況 | 無色 | 無臭 | 8.8 | 1.7 | 4.6 | 2 | 9 | [45 empty] | 48
2019/01/09 | 11:00 | 流心（中央） | 晴れ | 降雨なし | 7.5 | 4.8 | 0.03 | 0.03 | 0.03 | 0.18 | >100 |  | 通常の状況 | 無色 | 無臭 | 8.7 | 2.0 | 5.9 | <1 | 12.6 | 230 |  | 5.5 | 0.091 | 0.073 |  |  |  | <0.01 | <0.0005 |  | <0.005 | <0.0005 | [19 empty] | 0.61 | 3.7 | 4.3 | [10 empty] | 68 | 78
| 22:31 | 流心（中央） | 晴れ | 降雨なし | -0.5 | 3.1 | 0.03 | 0.04 | 0.02 | 0.14 | >100 |  | 通常の状況 | 無色 | 無臭 | 8.3 | 1.2 | 3.7 | 1 | 13.5 | [45 empty] | 47
2019/02/21 | 11:03 | 流心（中央） | 晴れ | 0mm以上5mm未満 | 14.0 | 11.5 | 0.04 | 0.06 | 0.04 | 0.20 | 67 |  | 通常の状況 | 黄緑色・淡（明） | 無臭 | 8.5 | 3.8 | 8.6 | 3 | 11.3 | 13000 | <0.5 | 3 | 0.094 | 0.23 | 0.00008 | 0.052 | <0.0003 | <0.01 | 0.0006 | <0.02 | <0.005 | <0.0005 |  |  | <0.0001 | <0.0001 | <0.0001 | <0.0001 | <0.0001 | <0.0001 | <0.0001 | <0.0001 | <0.0001 | <0.0002 |  |  |  | <0.0001 | <0.002 | <0.08 | 0.17 | 0.11 | 2.2 | 2.3 | <0.005 | <0.005 | 0.014 | 0.05 | 0.01 |  |  |  | 0.23 | 0.036 | 37 | 41 |  | 0.04
| 22:49 | 流心（中央） | 曇り | 0mm以上5mm未満 | 7.5 | 9.3 | 0.02 | 0.04 | 0.04 | 0.22 | 76 |  | 通常の状況 | 黄緑色・淡（明） | 無臭 | 8.5 | 3.0 | 6.4 | 1 | 10.9 | [45 empty] | 38
2019/03/06 | 10:42 | 流心（中央） | 曇り | 0mm以上5mm未満 | 12.5 | 11.1 | 0.07 | 0.13 | 0.05 | 0.29 | >100 |  | 通常の状況 | 無色 | 無臭 | 8.2 | 1.1 | 3.4 | <1 | 12.1 | 49000 |  | 2 | 0.053 | 0.056 |  |  |  | <0.01 | <0.0005 |  | <0.005 | <0.0005 | [12 empty] | <0.0005 | <0.0003 | <0.0003 |  |  |  |  | 0.03 | 1.6 | 1.6 | [7 empty] | 0.002 |  |  | 27 | 22
| 22:45 | 流心（中央） | 雨 | 0mm以上5mm未満 | 10.2 | 13.0 | 0.06 | 0.09 | 0.04 | 0.24 | >100 |  | 通常の状況 | 無色 | 無臭 | 9.0 | 2.2 | 3.7 | 1 | 10.1 | [45 empty] | 32

## 鶴間橋
水域名称 | 境川 | 地点名称 | 鶴間橋(14-040-52) | 類型名称 | 河川D | 測定機関名称 | 大和市
測定項目 | 採取時刻 | 採取位置 | 天候 | 前日天候 | 気温 | 水温 | 流速 | 流量 | 採取水深 | 全水深 | 透視度 | 透明度 | 流況 | 色相 | 臭気 | ｐＨ | ＢＯＤ | ＣＯＤ | ＳＳ | ＤＯ | 大腸菌群数 | ｎ-ヘキサン抽出物質 | 全窒素 | 全りん | 全亜鉛 | ノニルフェノール | LAS | カドミウム | 全シアン | 鉛 | 六価クロム | 砒素 | 総水銀 | アルキル水銀 | ＰＣＢ | ジクロロメタン | 四塩化炭素 | 1，2-ジクロロエタン | 1，1-ジクロロエチレン | ｼｽ1，2-ジクロロエチレン | 1，1，1-トリクロロエタン | 1，1，2-トリクロロエタン | トリクロロエチレン | テトラクロロエチレン | 1，3-ジクロロプロペン | チウラム | シマジン | チオベンカルブ | ベンゼン | セレン | ふっ素 | ほう素 | 亜硝酸性窒素 | 硝酸性窒素 | 亜硝酸性窒素及び硝酸性窒素 | 1,4-ジオキサン | フェノール類 | 銅 | 溶解性鉄 | 溶解性マンガン | クロム | ＥＰＮ | ニッケル | アンモニア性窒素 | りん酸態りん | 電気伝導率 | 塩化物イオン | 塩分 | 陰イオン界面活性剤 | 非イオン界面活性剤 | クロロフィルａ | トリハロメタン生成能 | クロロホルム生成能 | ブロモジクロロメタン生成能 | ジブロモクロロメタン生成能 | ブロモホルム生成能 | 有機りん
単位 | 時：分 |  |  |  | ℃ | ℃ | m/s | m3/s | ｍ | ｍ | ㎝ | ｍ |  |  |  |  | ㎎/L | ㎎/L | ㎎/L | ㎎/L | MPN/100mL | ㎎/L | ㎎/L | ㎎/L | ㎎/L | ㎎/L | ㎎/L | ㎎/L | ㎎/L | ㎎/L | ㎎/L | ㎎/L | ㎎/L | ㎎/L | ㎎/L | ㎎/L | ㎎/L | ㎎/L | ㎎/L | ㎎/L | ㎎/L | ㎎/L | ㎎/L | ㎎/L | ㎎/L | ㎎/L | ㎎/L | ㎎/L | ㎎/L | ㎎/L | ㎎/L | ㎎/L | ㎎/L | ㎎/L | ㎎/L | ㎎/L | ㎎/L | ㎎/L | ㎎/L | ㎎/L | ㎎/L | ㎎/L | ㎎/L | ㎎/L | ㎎/L | mS/m | ㎎/L | ‰ | ㎎/L | ㎎/L | μg/L | ㎎/L | ㎎/L | ㎎/L | ㎎/L | ㎎/L | ㎎/L
2018/04/11 | 9:55 | 流心（中央） | 曇り | 降雨なし | 18.5 | 16.4 | 0.12 | 0.48 | 0.08 | 0.62 | >100 |  | 通常の状況 | 無色 | 無臭 | 7.8 | 1.3 | 2.8 | 5 | 11.1 | 1100 |  | 3.4 | 0.025 | 0.003 |  |  | <0.0003 | <0.01 | <0.005 | <0.02 | <0.005 | <0.0005 |  |  |  | <0.0002 |  |  |  | <0.0002 |  | 0.0002 | <0.0002 | [6 empty] | <0.08 | 0.03 | <0.05 | 3.1 | 3.1 |  | <0.005 | <0.005 | <0.02 | <0.01 |  |  |  | <0.04 | 0.006 | 27 | 13 |  | <0.03
| 15:55 | 流心（中央） | 曇り | 降雨なし | 16.5 | 16.0 | 0.13 | 0.51 | 0.08 | 0.63 | >100 |  | 通常の状況 | 無色 | 無臭 | 7.7 | 1.6 | 2.9 | 7 | 10.9 | [45 empty] | 28
| 21:50 | 流心（中央） | 曇り | 降雨なし | 18.8 | 15.5 | 0.12 | 0.47 | 0.08 | 0.58 | >100 |  | 通常の状況 | 無色 | 無臭 | 7.6 | 1.0 | 2.3 | 1 | 8.4 |  |  | 3.7 | 0.023 | [18 empty] | <0.0002 | <0.0002 | [21 empty] | 29 | 15
2018/04/12 | 3:50 | 流心（中央） | 曇り | 降雨なし | 14.5 | 15.0 | 0.12 | 0.46 | 0.08 | 0.60 | >100 |  | 通常の状況 | 無色 | 無臭 | 7.4 | 1.1 | 1.9 | 2 | 7.9 | [45 empty] | 28
2018/05/16 | 10:00 | 流心（中央） | 晴れ | 降雨なし | 24.5 | 21.5 | 0.21 | 0.87 | 0.08 | 0.60 | >100 |  | 通常の状況 | 無色 | 無臭 | 7.6 | 0.6 | 1.8 | <1 | 10.1 | 4900 |  | 2.9 | 0.024 | 0.006 |  |  | <0.0003 | <0.01 | <0.005 | <0.02 | <0.005 | <0.0005 |  |  |  | <0.0002 |  |  |  | <0.0002 |  | <0.0002 | <0.0002 | [8 empty] | <0.05 | 2.6 | 2.6 | [8 empty] | <0.04 | 0.015 | 24 | 9.9
| 16:00 | 流心（中央） | 晴れ | 降雨なし | 25.5 | 23.5 | 0.20 | 0.85 | 0.09 | 0.60 | >100 |  | 通常の状況 | 無色 | 無臭 | 7.8 | 0.3 | 1.8 | <1 | 10.2 | [45 empty] | 25
| 22:00 | 流心（中央） | 晴れ | 降雨なし | 20.7 | 19.5 | 0.20 | 0.82 | 0.08 | 0.55 | >100 |  | 通常の状況 | 無色 | 無臭 | 7.6 | 0.3 | 1.7 | <1 | 8 |  |  | 3.1 | 0.025 | [18 empty] | <0.0002 | <0.0002 | [21 empty] | 26 | 12
2018/05/17 | 3:50 | 流心（中央） | 曇り | 降雨なし | 21.0 | 19.0 | 0.19 | 0.77 | 0.08 | 0.59 | >100 |  | 通常の状況 | 無色 | 無臭 | 7.6 | 0.3 | 1.8 | <1 | 7.8 | [45 empty] | 26
2018/06/08 | 10:00 | 流心（中央） | 晴れ | 0mm以上5mm未満 | 24.0 | 24.0 | 0.10 | 0.42 | 0.08 | 0.57 | >100 |  | 通常の状況 | 無色 | 無臭 | 7.9 | 0.6 | 3.8 | 1 | 11.3 | 1700 |  | 2.9 | 0.022 | 0.004 |  |  | <0.0003 | <0.01 | <0.005 | <0.02 | <0.005 | <0.0005 |  |  |  | <0.0002 |  |  |  | <0.0002 |  | <0.0002 | <0.0002 | [6 empty] | <0.08 | 0.02 | <0.05 | 2.5 | 2.5 |  | <0.005 | <0.005 | <0.02 | <0.01 |  |  |  | <0.04 | 0.008 | 24 | 11 |  | <0.03
| 15:55 | 流心（中央） | 曇り | 0mm以上5mm未満 | 25.5 | 26.0 | 0.12 | 0.47 | 0.08 | 0.57 | >100 |  | 通常の状況 | 無色 | 無臭 | 8.7 | 1.0 | 3.3 | 2 | 13.1 | [45 empty] | 23
| 21:50 | 流心（中央） | 曇り | 0mm以上5mm未満 | 22.8 | 22.8 | 0.11 | 0.47 | 0.08 | 0.57 | >100 |  | 通常の状況 | 無色 | 無臭 | 7.6 | 1.1 | 2.8 | 2 | 7.5 |  |  | 3.1 | 0.022 | [18 empty] | <0.0002 | <0.0002 | [21 empty] | 24 | 10
2018/06/09 | 3:50 | 流心（中央） | 曇り | 0mm以上5mm未満 | 21.1 | 22.2 | 0.18 | 0.79 | 0.09 | 0.57 | >100 |  | 通常の状況 | 無色 | 無臭 | 7.5 | 1.0 | 4.0 | 2 | 7.3 | [45 empty] | 23
2018/07/04 | 9:50 | 流心（中央） | 曇り | 降雨なし | 29.1 | 24.8 | 0.34 | 0.53 | 0.05 | 0.19 | >100 |  | 通常の状況 | 無色 | 無臭 | 8.3 | 1.8 | 3.2 | 5 | 12.4 | 490 |  | 2.8 | 0.023 | 0.004 |  |  | <0.0003 | <0.01 | <0.005 | <0.02 | <0.005 | <0.0005 |  |  |  | <0.0002 |  |  |  | <0.0002 |  | 0.0002 | <0.0002 | [8 empty] | 0.05 | 2.5 | 2.5 | [8 empty] | <0.04 | <0.005 | 27 | 13
| 15:50 | 流心（中央） | 曇り | 降雨なし | 30.8 | 27.0 | 0.30 | 0.45 | 0.05 | 0.20 | >100 |  | 通常の状況 | 無色 | 無臭 | 9.0 | 1.6 | 3.2 | 5 | 12.4 | [45 empty] | 26
| 21:50 | 流心（中央） | 曇り | 降雨なし | 26.0 | 23.5 | 0.33 | 0.50 | 0.05 | 0.19 | >100 |  | 通常の状況 | 無色 | 無臭 | 7.7 | 1.2 | 2.4 | 2 | 6.7 |  |  | 3 | 0.015 | [18 empty] | <0.0002 | <0.0002 | [21 empty] | 28 | 13
2018/07/05 | 3:50 | 流心（中央） | 曇り | 降雨なし | 25.0 | 22.8 | 0.30 | 0.46 | 0.05 | 0.17 | >100 |  | 通常の状況 | 無色 | 無臭 | 7.7 | 1.3 | 3.2 | 2 | 6.2 | [45 empty] | 28
2018/08/01 | 10:00 | 流心（中央） | 晴れ | 降雨なし | 35.0 | 28.0 | 0.16 | 0.57 | 0.09 | 0.47 | >100 |  | 通常の状況 | 無色 | 無臭 | 8.0 | 0.5 | 1.9 | 1 | 11.3 | 7900 | <0.5 | 2.6 | 0.033 | 0.001 | <0.00006 | 0.0006 | <0.0003 | <0.01 | <0.005 | <0.02 | <0.005 | <0.0005 |  |  | <0.0002 | <0.0002 | <0.0002 | <0.0002 | <0.0002 | <0.0002 | <0.0002 | <0.0002 | <0.0002 | <0.0004 | <0.0005 | <0.0003 | <0.0003 | <0.0002 | <0.002 | <0.08 | 0.02 | <0.05 | 2.3 | 2.3 | <0.005 | <0.005 | <0.005 | <0.02 | <0.01 |  |  | <0.008 | <0.04 | 0.018 | 25 | 10 |  | <0.03
| 16:00 | 流心（中央） | 晴れ | 降雨なし | 32.0 | 30.5 | 0.16 | 0.60 | 0.09 | 0.49 | >100 |  | 通常の状況 | 無色 | 無臭 | 8.7 | 1.0 | 2.4 | 1 | 12.2 | [45 empty] | 24
| 22:00 | 流心（中央） | 晴れ | 降雨なし | 28.3 | 27.2 | 0.15 | 0.54 | 0.08 | 0.48 | >100 |  | 通常の状況 | 無色 | 無臭 | 7.6 | 0.7 | 1.6 | 1 | 6.5 |  | <0.5 | 2.9 | 0.016 | [18 empty] | <0.0002 | <0.0002 | [21 empty] | 25 | 12
2018/08/02 | 3:45 | 流心（中央） | 晴れ | 降雨なし | 26.4 | 26.3 | 0.14 | 0.53 | 0.09 | 0.51 | >100 |  | 通常の状況 | 無色 | 無臭 | 7.6 | 0.7 | 2.8 | 1 | 5.9 | [45 empty] | 26
2018/09/12 | 10:00 | 流心（中央） | 曇り | 0mm以上5mm未満 | 24.2 | 22.0 | 0.43 | 0.83 | 0.05 | 0.22 | >100 |  | 通常の状況 | 無色 | 無臭 | 7.7 | 0.8 | 1.8 | <1 | 9.8 | 11000 |  | 2.2 | 0.033 | 0.004 |  |  | <0.0003 | <0.01 | <0.005 | <0.02 | <0.005 | <0.0005 |  |  |  | <0.0002 |  |  |  | <0.0002 |  | 0.0002 | <0.0002 | [8 empty] | <0.05 | 1.9 | 1.9 | [8 empty] | <0.04 | 0.025 | 20 | 7.6
| 16:00 | 流心（中央） | 曇り | 0mm以上5mm未満 | 23.0 | 21.9 | 0.41 | 0.80 | 0.05 | 0.22 | >100 |  | 通常の状況 | 無色 | 無臭 | 7.8 | 0.8 | 2.1 | <1 | 9.2 | [45 empty] | 22
| 22:00 | 流心（中央） | 曇り | 0mm以上5mm未満 | 20.0 | 20.5 | 0.41 | 0.78 | 0.05 | 0.20 | >100 |  | 通常の状況 | 無色 | 無臭 | 7.6 | 0.8 | 2.2 | <1 | 7.8 |  |  | 2.6 | 0.034 | [18 empty] | 0.0002 | <0.0002 | [21 empty] | 24 | 11
2018/09/13 | 4:00 | 流心（中央） | 曇り | 0mm以上5mm未満 | 17.9 | 22.0 | 0.39 | 0.77 | 0.05 | 0.21 | >100 |  | 通常の状況 | 無色 | 無臭 | 7.6 | 0.4 | 1.6 | <1 | 7.5 | [45 empty] | 25
2018/10/03 | 9:50 | 流心（中央） | 曇り | 降雨なし | 22.0 | 19.1 | 0.35 | 2.43 | 0.05 | 0.48 | >100 |  | 通常の状況 | 無色 | 無臭 | 7.7 | 0.4 | 1.4 | 1 | 9.1 | 7000 |  | 3.1 | 0.036 | 0.004 |  |  | <0.0003 | <0.01 | <0.005 | <0.02 | <0.005 | <0.0005 |  |  |  | <0.0002 |  |  |  | <0.0002 |  | <0.0002 | <0.0002 | [6 empty] | <0.08 | <0.02 | <0.05 | 2.8 | 2.8 |  | <0.005 | <0.005 | 0.02 | <0.01 |  |  |  | <0.04 | 0.029 | 24 | 8.2 |  | <0.03
| 16:05 | 流心（中央） | 曇り | 降雨なし | 22.9 | 19.8 | 0.39 | 2.62 | 0.05 | 0.46 | >100 |  | 通常の状況 | 無色 | 無臭 | 7.9 | 0.5 | 1.3 | 1 | 9.1 | [45 empty] | 23
| 21:55 | 流心（中央） | 曇り | 降雨なし | 19.5 | 19.6 | 0.39 | 2.50 | 0.05 | 0.44 | >100 |  | 通常の状況 | 無色 | 無臭 | 7.9 | 0.5 | 1.3 | 1 | 8.5 |  |  | 3.7 | 0.039 | [18 empty] | <0.0002 | <0.0002 | [21 empty] | 24 | 9.3
2018/10/04 | 3:40 | 流心（中央） | 曇り | 降雨なし | 19.5 | 19.1 | 0.34 | 2.19 | 0.05 | 0.46 | >100 |  | 通常の状況 | 無色 | 無臭 | 7.9 | 0.4 | 1.4 | 1 | 8.6 | [45 empty] | 24
2018/11/07 | 9:50 | 流心（中央） | 曇り | 5mm以上10mm未満 | 19.0 | 17.5 | 0.15 | 0.47 | 0.07 | 0.60 | >100 |  | 通常の状況 | 無色 | 無臭 | 7.6 | 0.8 | 2.9 | 3 | 9.3 | 35000 |  | 3.2 | 0.04 | 0.008 |  |  | <0.0003 | <0.01 | <0.005 | <0.02 | <0.005 | <0.0005 |  |  |  | <0.0002 |  |  |  | <0.0002 |  | <0.0002 | <0.0002 | [8 empty] | <0.05 | 2.9 | 2.9 | [8 empty] | 0.04 | 0.02 | 24 | 13
| 16:00 | 流心（中央） | 晴れ | 5mm以上10mm未満 | 17.8 | 17.8 | 0.14 | 0.45 | 0.07 | 0.59 | >100 |  | 通常の状況 | 無色 | 無臭 | 7.6 | 0.4 | 2.3 | 2 | 10 | [45 empty] | 26
| 22:00 | 流心（中央） | 晴れ | 5mm以上10mm未満 | 13.8 | 16.7 | 0.13 | 0.42 | 0.07 | 0.60 | >100 |  | 通常の状況 | 無色 | 無臭 | 7.5 | 0.5 | 2.3 | 2 | 10.2 |  |  | 3.6 | 0.039 | [18 empty] | <0.0002 | <0.0002 | [21 empty] | 25 | 12
2018/11/08 | 3:55 | 流心（中央） | 晴れ | 5mm以上10mm未満 | 12.0 | 15.6 | 0.14 | 0.45 | 0.07 | 0.58 | >100 |  | 通常の状況 | 無色 | 無臭 | 7.4 | 0.4 | 1.9 | 1 | 8 | [45 empty] | 25
2018/12/05 | 10:00 | 流心（中央） | 曇り | 0mm以上5mm未満 | 18.0 | 16.2 | 0.31 | 0.54 | 0.05 | 0.18 | 51 |  | 通常の状況 | 黄色・淡（明） | 無臭 | 7.5 | 2.9 | 5.2 | 7 | 9.8 | 22000 |  | 3.1 | 0.044 | 0.009 |  |  | <0.0003 | <0.01 | <0.005 | <0.02 | <0.005 | <0.0005 |  |  |  | <0.0002 |  |  |  | <0.0002 |  | <0.0002 | <0.0002 | [6 empty] | <0.08 | 0.02 | 0.05 | 2.5 | 2.5 |  | <0.005 | <0.005 | 0.07 | <0.01 |  |  |  | <0.04 | 0.012 | 21 | 10 |  | 0.05
| 16:00 | 流心（中央） | 曇り | 0mm以上5mm未満 | 17.5 | 16.7 | 0.24 | 0.38 | 0.05 | 0.19 | 95 |  | 通常の状況 | 黄色・淡（明） | 無臭 | 7.5 | 1.8 | 3.6 | 3 | 11.1 | [45 empty] | 22
| 22:00 | 流心（中央） | 曇り | 0mm以上5mm未満 | 14.8 | 15.0 | 0.25 | 0.38 | 0.05 | 0.18 | >100 |  | 通常の状況 | 無色 | 無臭 | 7.5 | 1.2 | 2.6 | 2 | 8.2 |  |  | 4.6 | 0.03 | [18 empty] | <0.0002 | <0.0002 | [21 empty] | 25 | 11
2018/12/06 | 4:00 | 流心（中央） | 曇り | 0mm以上5mm未満 | 11.2 | 14.0 | 0.24 | 0.39 | 0.05 | 0.18 | >100 |  | 通常の状況 | 無色 | 無臭 | 7.4 | 1.0 | 1.8 | 4 | 8.4 | [45 empty] | 25
2019/01/09 | 10:00 | 流心（中央） | 晴れ | 降雨なし | 5.8 | 7.0 | 0.24 | 0.26 | 0.05 | 0.14 | 85 |  | 通常の状況 | 黄色・淡（明） | 無臭 | 7.5 | 0.8 | 1.7 | 1 | 13 | 490 |  | 3.9 | 0.021 | 0.004 |  |  | <0.0003 | <0.01 | <0.005 | <0.02 | <0.005 | <0.0005 |  |  |  | <0.0002 |  |  |  | <0.0002 |  | <0.0002 | <0.0002 | [8 empty] | <0.05 | 3.6 | 3.6 | [8 empty] | <0.04 | 0.007 | 28 | 12
| 16:00 | 流心（中央） | 晴れ | 降雨なし | 8.2 | 10.0 | 0.19 | 0.20 | 0.05 | 0.14 | >100 |  | 通常の状況 | 無色 | 無臭 | 8.9 | 1.0 | 1.9 | 2 | 17.2 | [45 empty] | 27
| 22:00 | 流心（中央） | 晴れ | 降雨なし | 0.0 | 8.0 | 0.20 | 0.20 | 0.05 | 0.15 | >100 |  | 通常の状況 | 無色 | 無臭 | 7.6 | 0.7 | 1.9 | 1 | 11.1 |  |  | 4 | 0.011 | [18 empty] | <0.0002 | <0.0002 | [21 empty] | 29 | 12
2019/01/10 | 4:00 | 流心（中央） | 晴れ | 降雨なし | -1.9 | 7.8 | 0.23 | 0.25 | 0.05 | 0.16 | >100 |  | 通常の状況 | 無色 | 無臭 | 7.4 | 0.3 | 1.5 | 1 | 10.1 | [45 empty] | 28
2019/02/13 | 9:50 | 流心（中央） | 曇り | 降雨なし | 5.9 | 7.3 | 0.05 | 0.11 | 0.10 | 0.51 | >100 |  | 通常の状況 | 無色 | 無臭 | 7.4 | 0.7 | 1.2 | 1 | 11.6 | 790 | <0.5 | 4 | 0.008 | 0.006 | <0.00006 | 0.0041 | <0.0003 | <0.01 | <0.005 | <0.02 | <0.005 | <0.0005 |  |  | <0.0002 | <0.0002 | <0.0002 | <0.0002 | <0.0002 | <0.0002 | <0.0002 | 0.0003 | <0.0002 | <0.0004 | <0.0005 | <0.0003 | <0.0003 | <0.0002 | <0.002 | <0.08 | <0.02 | <0.05 | 3.8 | 3.8 | <0.005 | <0.005 | <0.005 | <0.02 | <0.01 |  |  | <0.008 | <0.04 | <0.005 | 27 | 12 |  | <0.03
| 16:00 | 流心（中央） | 曇り | 降雨なし | 8.0 | 11.5 | 0.04 | 0.09 | 0.10 | 0.50 | >100 |  | 通常の状況 | 無色 | 無臭 | 8.4 | 0.8 | 2.0 | 2 | 17.4 | [45 empty] | 26
| 21:50 | 流心（中央） | 曇り | 降雨なし | 5.5 | 9.5 | 0.04 | 0.08 | 0.10 | 0.50 | >100 |  | 通常の状況 | 無色 | 無臭 | 7.6 | 0.9 | 2.0 | <1 | 11.7 |  | <0.5 | 3.8 | 0.012 | [18 empty] | 0.0003 | <0.0002 | [21 empty] | 27 | 13
2019/02/14 | 3:40 | 流心（中央） | 曇り | 降雨なし | 3.5 | 7.6 | 0.04 | 0.09 | 0.10 | 0.50 | >100 |  | 通常の状況 | 無色 | 無臭 | 7.5 | 0.5 | 2.0 | <1 | 9.6 | [45 empty] | 27
2019/03/06 | 9:50 | 流心（中央） | 曇り | 0mm以上5mm未満 | 10.4 | 12.8 | 0.29 | 0.29 | 0.05 | 0.16 | >100 |  | 通常の状況 | 無色 | 下水臭（微） | 7.6 | 0.7 | 3.0 | 2 | 12 | 1100 |  | 2.1 | 0.025 | 0.012 |  |  | <0.0003 | <0.01 | <0.005 | <0.02 | <0.005 | <0.0005 |  |  |  | <0.0002 |  |  |  | <0.0002 |  | <0.0002 | <0.0002 | [8 empty] | <0.05 | 1.8 | 1.8 | [8 empty] | <0.04 | 0.007 | 19 | 8.8
| 16:00 | 流心（中央） | 曇り | 0mm以上5mm未満 | 14.7 | 14.6 | 0.27 | 0.24 | 0.05 | 0.13 | >100 |  | 通常の状況 | 無色 | 無臭 | 8.3 | 0.6 | 2.7 | 1 | 15 | [45 empty] | 19
| 21:50 | 流心（中央） | 雨 | 0mm以上5mm未満 | 10.7 | 13.5 | 0.30 | 0.28 | 0.05 | 0.12 | >100 |  | 通常の状況 | 無色 | 無臭 | 7.4 | 0.8 | 2.9 | 4 | 9.5 |  |  | 3 | 0.021 | [18 empty] | <0.0002 | <0.0002 | [21 empty] | 20 | 9.4
2019/03/07 | 3:50 | 流心（中央） | 雨 | 0mm以上5mm未満 | 8.5 | 11.8 | 0.62 | 2.59 | 0.06 | 0.32 | 29 |  | 流量大（大雨、雪どけのため） | 灰茶色・淡（明） | 無臭 | 7.6 | 6.0 | 6.3 | 29 | 10.1 | [45 empty] | 12

## 新道大橋
水域名称 | 境川 | 地点名称 | 新道大橋(14-040-53) | 類型名称 | 河川D | 測定機関名称 | 大和市
測定項目 | 採取時刻 | 採取位置 | 天候 | 前日天候 | 気温 | 水温 | 流速 | 流量 | 採取水深 | 全水深 | 透視度 | 透明度 | 流況 | 色相 | 臭気 | ｐＨ | ＢＯＤ | ＣＯＤ | ＳＳ | ＤＯ | 大腸菌群数 | ｎ-ヘキサン抽出物質 | 全窒素 | 全りん | 全亜鉛 | ノニルフェノール | LAS | カドミウム | 全シアン | 鉛 | 六価クロム | 砒素 | 総水銀 | アルキル水銀 | ＰＣＢ | ジクロロメタン | 四塩化炭素 | 1，2-ジクロロエタン | 1，1-ジクロロエチレン | ｼｽ1，2-ジクロロエチレン | 1，1，1-トリクロロエタン | 1，1，2-トリクロロエタン | トリクロロエチレン | テトラクロロエチレン | 1，3-ジクロロプロペン | チウラム | シマジン | チオベンカルブ | ベンゼン | セレン | ふっ素 | ほう素 | 亜硝酸性窒素 | 硝酸性窒素 | 亜硝酸性窒素及び硝酸性窒素 | 1,4-ジオキサン | フェノール類 | 銅 | 溶解性鉄 | 溶解性マンガン | クロム | ＥＰＮ | ニッケル | アンモニア性窒素 | りん酸態りん | 電気伝導率 | 塩化物イオン | 塩分 | 陰イオン界面活性剤 | 非イオン界面活性剤 | クロロフィルａ | トリハロメタン生成能 | クロロホルム生成能 | ブロモジクロロメタン生成能 | ジブロモクロロメタン生成能 | ブロモホルム生成能 | 有機りん
単位 | 時：分 |  |  |  | ℃ | ℃ | m/s | m3/s | ｍ | ｍ | ㎝ | ｍ |  |  |  |  | ㎎/L | ㎎/L | ㎎/L | ㎎/L | MPN/100mL | ㎎/L | ㎎/L | ㎎/L | ㎎/L | ㎎/L | ㎎/L | ㎎/L | ㎎/L | ㎎/L | ㎎/L | ㎎/L | ㎎/L | ㎎/L | ㎎/L | ㎎/L | ㎎/L | ㎎/L | ㎎/L | ㎎/L | ㎎/L | ㎎/L | ㎎/L | ㎎/L | ㎎/L | ㎎/L | ㎎/L | ㎎/L | ㎎/L | ㎎/L | ㎎/L | ㎎/L | ㎎/L | ㎎/L | ㎎/L | ㎎/L | ㎎/L | ㎎/L | ㎎/L | ㎎/L | ㎎/L | ㎎/L | ㎎/L | ㎎/L | ㎎/L | mS/m | ㎎/L | ‰ | ㎎/L | ㎎/L | μg/L | ㎎/L | ㎎/L | ㎎/L | ㎎/L | ㎎/L | ㎎/L
2018/04/11 | 11:00 | 流心（中央） | 曇り | 降雨なし | 15.9 | 18.5 | 0.72 | 2.58 | 0.05 | 0.33 | 87 |  | 通常の状況 | 無色 | 下水臭（微） | 7.4 | 2.8 | 7.4 | 3 | 9.1 | 130000 |  | 7.2 | 0.67 | 0.006 |  |  | <0.0003 | <0.01 | <0.005 | <0.02 | <0.005 | <0.0005 |  |  |  | <0.0002 |  |  |  | <0.0002 |  | 0.0002 | 0.0004 | [6 empty] | <0.08 | 0.03 | 1.1 | 5.1 | 6.2 |  | <0.005 | <0.005 | <0.02 | <0.01 |  |  |  | <0.04 | 0.58 | 34 | 29 |  | 0.03
| 17:05 | 流心（中央） | 曇り | 降雨なし | 18.2 | 18.3 | 0.68 | 2.18 | 0.05 | 0.30 | >100 |  | 通常の状況 | 無色 | 下水臭（微） | 7.4 | 2.2 | 6.8 | 2 | 8.2 | [45 empty] | 34
| 22:45 | 流心（中央） | 曇り | 降雨なし | 16.1 | 18.6 | 0.71 | 2.44 | 0.05 | 0.31 | 70 |  | 通常の状況 | 無色 | 下水臭（微） | 7.3 | 2.5 | 7.8 | 2 | 7.6 |  |  | 8.5 | 0.69 | [18 empty] | 0.0003 | 0.0005 | [21 empty] | 34 | 29
2018/04/12 | 4:50 | 流心（中央） | 曇り | 降雨なし | 13.1 | 18.0 | 0.68 | 2.26 | 0.05 | 0.36 | 92 |  | 通常の状況 | 無色 | 無臭 | 7.3 | 3.0 | 7.7 | 2 | 7.3 | [45 empty] | 35
2018/05/16 | 11:00 | 流心（中央） | 晴れ | 降雨なし | 25.5 | 24.2 | 0.62 | 2.79 | 0.06 | 0.40 | 96 |  | 通常の状況 | 無色 | 無臭 | 7.4 | 2.0 | 4.7 | 1 | 9 | 790 |  | 6.6 | 0.2 | 0.007 |  |  | <0.0003 | <0.01 | <0.005 | <0.02 | <0.005 | <0.0005 |  |  |  | <0.0002 |  |  |  | <0.0002 |  | <0.0002 | 0.0004 | [8 empty] | 0.64 | 4 | 4.6 | [8 empty] | 1.2 | 0.14 | 32 | 24
| 17:00 | 流心（中央） | 晴れ | 降雨なし | 23.8 | 23.8 | 0.62 | 2.81 | 0.06 | 0.39 | >100 |  | 通常の状況 | 無色 | 無臭 | 7.5 | 3.3 | 4.9 | 2 | 8.3 | [45 empty] | 32
| 22:50 | 流心（中央） | 晴れ | 降雨なし | 20.5 | 21.1 | 0.65 | 2.98 | 0.06 | 0.38 | >100 |  | 通常の状況 | 無色 | 無臭 | 7.4 | 3.9 | 5.7 | 1 | 7.4 |  |  | 8 | 0.24 | [18 empty] | 0.0002 | 0.0004 | [21 empty] | 34 | 26
2018/05/17 | 4:50 | 流心（中央） | 曇り | 降雨なし | 20.0 | 21.5 | 0.56 | 2.30 | 0.05 | 0.35 | >100 |  | 通常の状況 | 無色 | 無臭 | 7.4 | 3.5 | 4.4 | <1 | 7.3 | [45 empty] | 32
2018/06/08 | 11:10 | 流心（中央） | 晴れ | 0mm以上5mm未満 | 26.6 | 26.8 | 0.58 | 2.43 | 0.06 | 0.37 | 96 |  | 通常の状況 | 無色 | 下水臭（微） | 7.6 | 3.7 | 7.0 | 2 | 8.3 | 490 |  | 8.5 | 0.35 | 0.005 |  |  | <0.0003 | <0.01 | <0.005 | <0.02 | <0.005 | <0.0005 |  |  |  | <0.0002 |  |  |  | <0.0002 |  | <0.0002 | 0.0003 | [6 empty] | <0.08 | 0.02 | 0.27 | 4.1 | 4.3 |  | <0.005 | <0.005 | 0.02 | <0.01 |  |  |  | 3.7 | 0.25 | 36 | 28 |  | 0.04
| 16:50 | 流心（中央） | 曇り | 0mm以上5mm未満 | 27.0 | 27.0 | 0.50 | 1.99 | 0.05 | 0.35 | 96 |  | 通常の状況 | 無色 | 無臭 | 7.6 | 5.4 | 6.2 | 2 | 8.8 | [45 empty] | 35
| 22:55 | 流心（中央） | 雨 | 0mm以上5mm未満 | 22.0 | 24.1 | 0.59 | 2.55 | 0.05 | 0.35 | >100 |  | 通常の状況 | 無色 | 無臭 | 7.4 | 4.6 | 6.0 | 1 | 6.1 |  |  | 10 | 0.24 | [18 empty] | <0.0002 | 0.0003 | [21 empty] | 37 | 29
2018/06/09 | 4:50 | 流心（中央） | 晴れ | 0mm以上5mm未満 | 21.1 | 23.1 | 0.61 | 2.62 | 0.05 | 0.35 | 96 |  | 通常の状況 | 無色 | 無臭 | 7.3 | 5.1 | 6.8 | 2 | 6.4 | [45 empty] | 31
2018/07/04 | 10:50 | 流心（中央） | 曇り | 降雨なし | 29.0 | 25.9 | 0.52 | 2.20 | 0.06 | 0.34 | >100 |  | 通常の状況 | 無色 | 下水臭（微） | 7.7 | 4.6 | 7.6 | 4 | 10.7 | 330 |  | 8.8 | 0.23 | 0.004 |  |  | <0.0003 | <0.01 | <0.005 | <0.02 | <0.005 | <0.0005 |  |  |  | <0.0002 |  |  |  | <0.0002 |  | 0.0002 | 0.0004 | [8 empty] | 1 | 4 | 5 | [8 empty] | 2.7 | 0.14 | 39 | 32
| 16:50 | 流心（中央） | 曇り | 降雨なし | 27.8 | 27.0 | 0.51 | 2.13 | 0.06 | 0.34 | >100 |  | 通常の状況 | 無色 | 下水臭（微） | 7.9 | 4.9 | 7.6 | 3 | 9.3 | [45 empty] | 38
| 22:50 | 流心（中央） | 曇り | 降雨なし | 27.0 | 24.8 | 0.51 | 2.37 | 0.06 | 0.38 | 78 |  | 通常の状況 | 無色 | 下水臭（微） | 7.4 | 6.6 | 8.4 | 2 | 6.1 |  |  | 10 | 1.3 | [18 empty] | 0.0002 | 0.0003 | [21 empty] | 40 | 31
2018/07/05 | 4:50 | 流心（中央） | 曇り | 降雨なし | 25.0 | 23.7 | 0.50 | 1.87 | 0.05 | 0.32 | >100 |  | 通常の状況 | 無色 | 下水臭（微） | 7.5 | 4.4 | 7.0 | 2 | 5.5 | [45 empty] | 38
2018/08/01 | 11:20 | 流心（中央） | 晴れ | 降雨なし | 34.0 | 29.5 | 0.62 | 2.66 | 0.07 | 0.39 | >100 |  | 通常の状況 | 無色 | 無臭 | 7.7 | 1.9 | 5.5 | 2 | 9.4 | 4900 | <0.5 | 7.2 | 0.22 | 0.004 |  |  | <0.0003 | <0.01 | <0.005 | <0.02 | <0.005 | <0.0005 |  | <0.0005 | 0.0004 | <0.0002 | <0.0002 | <0.0002 | <0.0002 | <0.0002 | <0.0002 | 0.0003 | 0.0004 | <0.0004 | <0.0005 | <0.0003 | <0.0003 | <0.0002 | <0.002 | <0.08 | 0.04 | 0.68 | 3.5 | 4.1 | <0.005 | <0.005 | <0.005 | <0.02 | <0.01 |  |  | <0.008 | 2 | 0.13 | 34 | 28 |  | <0.03
| 17:00 | 流心（中央） | 晴れ | 降雨なし | 33.3 | 30.3 | 0.61 | 2.67 | 0.07 | 0.39 | >100 |  | 通常の状況 | 無色 | 無臭 | 7.8 | 2.6 | 4.8 | 1 | 9 | [45 empty] | 32
| 23:00 | 流心（中央） | 晴れ | 降雨なし | 27.9 | 27.0 | 0.63 | 2.66 | 0.07 | 0.39 | >100 |  | 通常の状況 | 無色 | 無臭 | 7.4 | 3.8 | 6.3 | 2 | 6.1 |  | <0.5 | 9 | 1.2 | [18 empty] | 0.0002 | 0.0004 | [21 empty] | 35 | 27
2018/08/02 | 4:45 | 流心（中央） | 晴れ | 降雨なし | 27.1 | 26.0 | 0.58 | 2.38 | 0.07 | 0.35 | >100 |  | 通常の状況 | 無色 | 無臭 | 7.4 | 3.4 | 5.3 | 1 | 5.8 | [45 empty] | 34
2018/09/12 | 10:50 | 流心（中央） | 曇り | 0mm以上5mm未満 | 25.5 | 23.4 | 0.54 | 2.36 | 0.06 | 0.32 | >100 |  | 通常の状況 | 無色 | 下水臭（微） | 7.4 | 1.4 | 6.4 | 1 | 8.4 | 4900 |  | 7.4 | 0.39 | 0.004 |  |  | <0.0003 | <0.01 | <0.005 | <0.02 | <0.005 | <0.0005 |  |  |  | <0.0002 |  |  |  | <0.0002 |  | 0.0003 | 0.0006 | [8 empty] | 0.91 | 3.5 | 4.4 | [8 empty] | 2 | 0.3 | 30 | 25
| 16:50 | 流心（中央） | 曇り | 0mm以上5mm未満 | 23.0 | 22.5 | 0.54 | 2.37 | 0.06 | 0.32 | >100 |  | 通常の状況 | 無色 | 下水臭（微） | 7.5 | 2.0 | 5.6 | 1 | 7.8 | [45 empty] | 31
| 22:50 | 流心（中央） | 曇り | 0mm以上5mm未満 | 19.0 | 22.0 | 0.54 | 2.41 | 0.06 | 0.32 | >100 |  | 通常の状況 | 無色 | 下水臭（微） | 7.4 | 2.6 | 6.7 | 1 | 6.7 |  |  | 9.3 | 1.4 | [18 empty] | 0.0003 | 0.0006 | [21 empty] | 34 | 27
2018/09/13 | 4:40 | 流心（中央） | 曇り | 0mm以上5mm未満 | 18.0 | 22.0 | 0.51 | 2.26 | 0.06 | 0.32 | >100 |  | 通常の状況 | 無色 | 下水臭（微） | 7.5 | 3.1 | 6.0 | 1 | 6.8 | [45 empty] | 33
2018/10/03 | 11:00 | 流心（中央） | 曇り | 降雨なし | 22.8 | 21.0 | 0.72 | 4.51 | 0.07 | 0.45 | >100 |  | 通常の状況 | 無色 | 下水臭（微） | 7.5 | 0.8 | 3.6 | 1 | 8.7 | 4900 |  | 5 | 0.11 | 0.004 |  |  | <0.0003 | <0.01 | <0.005 | <0.02 | <0.005 | <0.0005 |  |  |  | <0.0002 |  |  |  | <0.0002 |  | <0.0002 | 0.0003 | [6 empty] | <0.08 | 0.03 | 0.48 | 3.6 | 4 |  | 0.005 | <0.005 | 0.02 | <0.01 |  |  |  | 0.41 | 0.08 | 29 | 18 |  | <0.03
| 17:00 | 流心（中央） | 曇り | 降雨なし | 21.1 | 20.1 | 0.77 | 4.78 | 0.07 | 0.45 | >100 |  | 通常の状況 | 無色 | 無臭 | 7.8 | 1.8 | 3.4 | 2 | 8.5 | [45 empty] | 28
| 22:50 | 流心（中央） | 曇り | 降雨なし | 19.4 | 20.6 | 0.74 | 4.50 | 0.07 | 0.45 | >100 |  | 通常の状況 | 無色 | 無臭 | 7.8 | 1.8 | 3.6 | 1 | 7.9 |  |  | 5.6 | 0.13 | [18 empty] | 0.0002 | 0.0003 | [21 empty] | 29 | 18
2018/10/04 | 4:40 | 流心（中央） | 曇り | 降雨なし | 19.0 | 20.3 | 0.69 | 4.15 | 0.07 | 0.44 | >100 |  | 通常の状況 | 無色 | 無臭 | 7.9 | 2.1 | 3.3 | 1 | 8 | [45 empty] | 29
2018/11/07 | 10:55 | 流心（中央） | 曇り | 5mm以上10mm未満 | 21.3 | 20.3 | 0.50 | 2.36 | 0.05 | 0.35 | >100 |  | 通常の状況 | 無色 | 無臭 | 7.4 | 1.9 | 5.9 | 3 | 9 | 17000 |  | 5.6 | 0.24 | 0.008 |  |  | <0.0003 | <0.01 | <0.005 | <0.02 | <0.005 | <0.0005 |  |  |  | <0.0002 |  |  |  | <0.0002 |  | <0.0002 | 0.0003 | [8 empty] | 0.6 | 4.3 | 4.9 | [8 empty] | 0.06 | 0.14 | 31 | 27
| 16:55 | 流心（中央） | 晴れ | 5mm以上10mm未満 | 17.0 | 20.8 | 0.42 | 1.97 | 0.05 | 0.38 | >100 |  | 通常の状況 | 無色 | 下水臭（微） | 7.4 | 2.0 | 5.6 | 3 | 8.3 | [45 empty] | 31
| 23:00 | 流心（中央） | 晴れ | 5mm以上10mm未満 | 14.0 | 19.2 | 0.44 | 2.12 | 0.05 | 0.37 | >100 |  | 通常の状況 | 無色 | 下水臭（微） | 7.2 | 3.0 | 6.8 | 3 | 7.5 |  |  | 7.3 | 0.49 | [18 empty] | <0.0002 | 0.0003 | [21 empty] | 34 | 29
2018/11/08 | 4:40 | 流心（中央） | 晴れ | 5mm以上10mm未満 | 12.1 | 18.3 | 0.42 | 1.81 | 0.05 | 0.34 | >100 |  | 通常の状況 | 無色 | 下水臭（微） | 7.3 | 1.9 | 5.8 | 2 | 7.6 | [45 empty] | 34
2018/12/05 | 12:00 | 流心（中央） | 曇り | 0mm以上5mm未満 | 17.0 | 22.0 | 0.37 | 1.59 | 0.07 | 0.60 | 75 |  | 通常の状況 | 無色 | 下水臭（微） | 7.2 | 3.1 | 9.1 | 3 | 8.5 | 3300 |  | 7.5 | 0.63 | 0.007 |  |  | <0.0003 | <0.01 | <0.005 | <0.02 | <0.005 | <0.0005 |  |  |  | <0.0002 |  |  |  | <0.0002 |  | <0.0002 | 0.0002 | [6 empty] | <0.08 | 0.05 | 0.6 | 5.9 | 6.5 |  | <0.005 | <0.005 | 0.03 | <0.01 |  |  |  | 0.04 | 0.48 | 38 | 42 |  | 0.04
| 17:00 | 流心（中央） | 曇り | 0mm以上5mm未満 | 17.7 | 21.2 | 0.36 | 1.52 | 0.07 | 0.60 | >100 |  | 通常の状況 | 無色 | 下水臭（微） | 7.4 | 1.9 | 8.0 | 3 | 8.6 | [45 empty] | 32
| 23:00 | 流心（中央） | 曇り | 0mm以上5mm未満 | 15.0 | 21.5 | 0.36 | 1.54 | 0.07 | 0.60 | >100 |  | 通常の状況 | 無色 | 下水臭（微） | 7.2 | 2.3 | 7.8 | 2 | 7.5 |  |  | 8.6 | 0.6 | [18 empty] | 0.0002 | 0.0003 | [21 empty] | 36 | 34
2018/12/06 | 5:00 | 流心（中央） | 曇り | 0mm以上5mm未満 | 12.2 | 19.0 | 0.31 | 1.26 | 0.08 | 0.60 | >100 |  | 通常の状況 | 無色 | 下水臭（微） | 7.3 | 1.5 | 6.0 | 2 | 7.8 | [45 empty] | 34
2019/01/09 | 11:00 | 流心（中央） | 晴れ | 降雨なし | 8.5 | 18.8 | 0.54 | 1.88 | 0.05 | 0.39 | 67 |  | 通常の状況 | 灰黄色・淡（明） | 下水臭（微） | 7.1 | 2.1 | 10 | 3 | 9.1 | 45 |  | 11 | 1.2 | 0.007 |  |  | <0.0003 | <0.01 | <0.005 | <0.02 | <0.005 | <0.0005 |  |  |  | <0.0002 |  |  |  | <0.0002 |  | <0.0002 | 0.0002 | [8 empty] | 0.07 | 9.7 | 9.7 | [8 empty] | 0.09 | 1 | 42 | 46
| 17:00 | 流心（中央） | 晴れ | 降雨なし | 6.3 | 18.0 | 0.60 | 2.07 | 0.08 | 0.38 | 78 |  | 通常の状況 | 灰黄色・淡（明） | 下水臭（微） | 7.4 | 2.7 | 8.1 | 3 | 9.6 | [45 empty] | 39
| 23:00 | 流心（中央） | 晴れ | 降雨なし | -1.4 | 18.0 | 0.52 | 1.86 | 0.05 | 0.38 | 47 |  | 通常の状況 | 灰黄色・淡（明） | 下水臭（微） | 6.9 | 3.8 | 8.8 | 3 | 7.5 |  |  | 12 | 2.9 | [18 empty] | <0.0002 | <0.0002 | [21 empty] | 43 | 47
2019/01/10 | 5:00 | 流心（中央） | 晴れ | 降雨なし | -3.1 | 17.5 | 0.49 | 1.69 | 0.05 | 0.36 | 39 |  | 通常の状況 | 灰黄色・淡（明） | 下水臭（微） | 7.0 | 6.2 | 10 | 7 | 8 | [45 empty] | 42
2019/02/13 | 11:00 | 流心（中央） | 曇り | 降雨なし | 8.0 | 15.5 | 0.31 | 1.29 | 0.06 | 0.40 | 92 |  | 通常の状況 | 黄色・淡（明） | 下水臭（微） | 7.0 | 2.8 | 9.0 | 3 | 9 | 110 | <0.5 | 10 | 0.51 | 0.015 |  |  | <0.0003 | <0.01 | <0.005 | <0.02 | <0.005 | <0.0005 |  | <0.0005 | <0.0002 | <0.0002 | <0.0002 | <0.0002 | <0.0002 | <0.0002 | <0.0002 | 0.0002 | 0.0003 | <0.0004 | <0.0005 | <0.0003 | <0.0003 | <0.0002 | <0.002 | <0.08 | 0.04 | 0.08 | 9.7 | 9.7 | <0.005 | <0.005 | <0.005 | 0.04 | 0.01 |  |  | <0.008 | 0.18 | 0.29 | 42 | 47 |  | 0.03
| 17:00 | 流心（中央） | 曇り | 降雨なし | 7.0 | 16.5 | 0.32 | 1.28 | 0.06 | 0.39 | 86 |  | 通常の状況 | 黄色・淡（明） | 下水臭（微） | 7.3 | 2.1 | 7.9 | 4 | 9.8 | [45 empty] | 41
| 22:55 | 流心（中央） | 曇り | 降雨なし | 4.8 | 17.0 | 0.33 | 1.37 | 0.06 | 0.42 | 39 |  | 通常の状況 | 黄色・淡（明） | 下水臭（微） | 6.9 | 3.0 | 10 | 3 | 7.7 |  | <0.5 | 13 | 1.5 | [18 empty] | 0.0002 | 0.0002 | [21 empty] | 44 | 51
2019/02/14 | 4:30 | 流心（中央） | 曇り | 降雨なし | 2.5 | 14.2 | 0.32 | 1.20 | 0.05 | 0.39 | 65 |  | 通常の状況 | 黄色・淡（明） | 下水臭（微） | 7.1 | 5.4 | 8.9 | 4 | 7.3 | [45 empty] | 41
2019/03/06 | 11:00 | 流心（中央） | 曇り | 0mm以上5mm未満 | 14.6 | 19.0 | 0.48 | 1.63 | 0.06 | 0.38 | 96 |  | 通常の状況 | 黄色・淡（明） | 下水臭（微） | 7.3 | 2.3 | 7.2 | 3 | 8.9 | 790 |  | 9.8 | 0.67 | 0.013 |  |  | <0.0003 | <0.01 | <0.005 | <0.02 | <0.005 | <0.0005 |  |  |  | <0.0002 |  |  |  | <0.0002 |  | 0.0002 | 0.0003 | [8 empty] | 0.08 | 7.5 | 7.5 | [8 empty] | 0.23 | 0.51 | 33 | 29
| 17:00 | 流心（中央） | 曇り | 0mm以上5mm未満 | 14.0 | 18.8 | 0.47 | 1.50 | 0.06 | 0.36 | 84 |  | 通常の状況 | 黄色・淡（明） | 下水臭（微） | 7.4 | 2.4 | 6.7 | 3 | 8.8 | [45 empty] | 33
| 22:50 | 流心（中央） | 雨 | 0mm以上5mm未満 | 10.5 | 19.0 | 0.53 | 1.83 | 0.06 | 0.39 | 52 |  | 通常の状況 | 灰黄色・淡（明） | 下水臭（微） | 7.1 | 2.8 | 8.3 | 3 | 7.1 |  |  | 10 | 0.94 | [18 empty] | <0.0002 | 0.0002 | [21 empty] | 36 | 34
2019/03/07 | 4:50 | 流心（中央） | 雨 | 0mm以上5mm未満 | 9.0 | 15.8 | 0.75 | 4.04 | 0.11 | 0.59 | 29 |  | 流量大（大雨、雪どけのため） | 灰茶色・淡（明） | 無臭 | 7.3 | 11 | 9.6 | 16 | 8.3 | [45 empty] | 30

## 高鎌橋
水域名称 | 境川 | 地点名称 | 高鎌橋(14-040-54) | 類型名称 | 河川D | 測定機関名称 | 横浜市
測定項目 | 採取時刻 | 採取位置 | 天候 | 前日天候 | 気温 | 水温 | 流速 | 流量 | 採取水深 | 全水深 | 透視度 | 透明度 | 流況 | 色相 | 臭気 | ｐＨ | ＢＯＤ | ＣＯＤ | ＳＳ | ＤＯ | 大腸菌群数 | ｎ-ヘキサン抽出物質 | 全窒素 | 全りん | 全亜鉛 | ノニルフェノール | LAS | カドミウム | 全シアン | 鉛 | 六価クロム | 砒素 | 総水銀 | アルキル水銀 | ＰＣＢ | ジクロロメタン | 四塩化炭素 | 1，2-ジクロロエタン | 1，1-ジクロロエチレン | ｼｽ1，2-ジクロロエチレン | 1，1，1-トリクロロエタン | 1，1，2-トリクロロエタン | トリクロロエチレン | テトラクロロエチレン | 1，3-ジクロロプロペン | チウラム | シマジン | チオベンカルブ | ベンゼン | セレン | ふっ素 | ほう素 | 亜硝酸性窒素 | 硝酸性窒素 | 亜硝酸性窒素及び硝酸性窒素 | 1,4-ジオキサン | フェノール類 | 銅 | 溶解性鉄 | 溶解性マンガン | クロム | ＥＰＮ | ニッケル | アンモニア性窒素 | りん酸態りん | 電気伝導率 | 塩化物イオン | 塩分 | 陰イオン界面活性剤 | 非イオン界面活性剤 | クロロフィルａ | トリハロメタン生成能 | クロロホルム生成能 | ブロモジクロロメタン生成能 | ジブロモクロロメタン生成能 | ブロモホルム生成能 | 有機りん
単位 | 時：分 |  |  |  | ℃ | ℃ | m/s | m3/s | ｍ | ｍ | ㎝ | ｍ |  |  |  |  | ㎎/L | ㎎/L | ㎎/L | ㎎/L | MPN/100mL | ㎎/L | ㎎/L | ㎎/L | ㎎/L | ㎎/L | ㎎/L | ㎎/L | ㎎/L | ㎎/L | ㎎/L | ㎎/L | ㎎/L | ㎎/L | ㎎/L | ㎎/L | ㎎/L | ㎎/L | ㎎/L | ㎎/L | ㎎/L | ㎎/L | ㎎/L | ㎎/L | ㎎/L | ㎎/L | ㎎/L | ㎎/L | ㎎/L | ㎎/L | ㎎/L | ㎎/L | ㎎/L | ㎎/L | ㎎/L | ㎎/L | ㎎/L | ㎎/L | ㎎/L | ㎎/L | ㎎/L | ㎎/L | ㎎/L | ㎎/L | ㎎/L | mS/m | ㎎/L | ‰ | ㎎/L | ㎎/L | μg/L | ㎎/L | ㎎/L | ㎎/L | ㎎/L | ㎎/L | ㎎/L
2018/04/11 | 7:10 | 流心（中央） | 曇り | 降雨なし | 15.8 | 17.0 | 0.18 | 1.71 | 0.1 | 0.72 | >100 |  | 通常の状況 | 黄緑色・淡（明） | 川藻臭（微） | 7.7 | 5.1 | 7.2 | 2 | 8.2 | 13000 |  | 6.8 | 0.73 | 0.018 | [27 empty] | 0.2 | 6.4 | 6.6 | [8 empty] | 0.04 | 0.72 | 34
| 19:00 | 流心（中央） | 曇り | 降雨なし | 18.0 | 17.8 | 0.20 | 1.92 | 0.1 | 0.73 | >100 |  | 通常の状況 | 黄緑色・淡（明） | 川藻臭（微） | 7.8 | 2.5 | 5.8 | 2 | 7.6 | [45 empty] | 37
2018/05/16 | 7:10 | 流心（中央） | 晴れ | 降雨なし | 21.8 | 20.0 | 0.33 | 2.54 | 0.1 | 0.57 | >100 |  | 通常の状況 | 黄緑色・淡（明） | 川藻臭（微） | 7.7 | 3.5 | 4.2 | 1 | 8 | 3300 |  | 6.3 | 0.19 | 0.012 | [27 empty] | 0.27 | 5.2 | 5.4 | [8 empty] | 0.87 | 0.17 | 37
| 18:50 | 流心（中央） | 曇り | 降雨なし | 23.0 | 22.5 | 0.32 | 2.58 | 0.1 | 0.59 | >100 |  | 通常の状況 | 黄緑色・淡（明） | 川藻臭（微） | 7.7 | 2.7 | 4.1 | 1 | 6.4 | [45 empty] | 33
2018/06/13 | 7:15 | 流心（中央） | 曇り | 0mm以上5mm未満 | 22.5 | 21.6 | 0.03 | 2.28 | 0.1 | 3.12 | >100 |  | 通常の状況 | 黄緑色・淡（明） | 川藻臭（微） | 7.6 | 2.8 | 4.9 | 1 | 6.3 | 7900 |  | 7.3 | 0.4 | 0.018 | [27 empty] | 0.34 | 4.1 | 4.4 | [8 empty] | 2.4 | 0.4 | 30
| 18:50 | 流心（中央） | 曇り | 0mm以上5mm未満 | 21.5 | 23.1 | 0.03 | 2.19 | 0.1 | 3.11 | >100 |  | 通常の状況 | 黄緑色・淡（明） | 川藻臭（微） | 7.7 | 4.6 | 4.8 | 1 | 6.6 | [45 empty] | 36
2018/07/04 | 7:20 | 流心（中央） | 曇り | 降雨なし | 25.8 | 23.5 | 0.03 | 2.35 | 0.1 | 3.23 | >100 |  | 通常の状況 | 黄緑色・淡（明） | 川藻臭（微） | 7.6 | 2.5 | 6.5 | 1 | 6.2 | 4900 | <0.5 | 7.7 | 0.15 | 0.017 |  |  | <0.0003 | <0.01 | <0.0005 | <0.02 | <0.005 | <0.0005 |  |  | <0.0001 | <0.0001 | <0.0001 | <0.0001 | <0.0001 | <0.0001 | <0.0001 | <0.0001 | <0.0001 | <0.0002 | <0.0005 | <0.0003 | <0.0003 | <0.0001 | <0.002 | <0.08 | 0.05 | 0.89 | 5.1 | 5.9 | <0.005 | <0.005 | 0.0024 | <0.02 | <0.01 |  |  | <0.001 | 1.3 | 0.12 | 36 | 31 |  | <0.03 | <0.005
| 19:00 | 流心（中央） | 曇り | 降雨なし | 25.5 | 25.2 | 0.03 | 2.32 | 0.1 | 3.22 | >100 |  | 通常の状況 | 黄緑色・淡（明） | 川藻臭（微） | 8.1 | 4.3 | 7.0 | 2 | 8.1 | [45 empty] | 40 | 34
2018/08/01 | 7:20 | 流心（中央） | 晴れ | 降雨なし | 31.0 | 26.7 | 0.03 | 1.99 | 0.1 | 3.25 | >100 |  | 通常の状況 | 黄緑色・淡（明） | 川藻臭（微） | 7.6 | 3.9 | 5.4 | 2 | 6.3 | 13000 |  | 6.8 | 0.21 | 0.018 | [27 empty] | 0.53 | 4.4 | 4.9 | [8 empty] | 1 | 0.1 | 35
| 19:00 | 流心（中央） | 晴れ | 降雨なし | 30.5 | 29.2 | 0.03 | 2.12 | 0.1 | 3.27 | >100 |  | 通常の状況 | 黄緑色・淡（明） | 川藻臭（微） | 7.9 | 2.7 | 5.9 | 2 | 7.7 | [45 empty] | 35
2018/09/13 | 7:15 | 流心（中央） | 曇り | 0mm以上5mm未満 | 19.8 | 21.6 | 0.03 | 1.84 | 0.1 | 3.17 | >100 |  | 通常の状況 | 黄緑色・淡（明） | 川藻臭（微） | 7.7 | 2.8 | 5.8 | <1 | 7.7 | 7900 |  | 8.2 | 1 | 0.021 | [27 empty] | 0.79 | 4.7 | 5.4 | [8 empty] | 1.3 | 1 | 33
| 19:00 | 流心（中央） | 曇り | 0mm以上5mm未満 | 25.0 | 23.8 | 0.04 | 2.46 | 0.1 | 3.18 | >100 |  | 通常の状況 | 黄緑色・淡（明） | 川藻臭（微） | 7.7 | 2.8 | 6.1 | 1 | 8.9 | [45 empty] | 36
2018/10/10 | 7:30 | 流心（中央） | 晴れ | 降雨なし | 22.0 | 21.0 | 0.34 | 2.96 | 0.1 | 0.66 | >100 |  | 通常の状況 | 黄緑色・淡（明） | 川藻臭（微） | 7.8 | 1.3 | 4.2 | <1 | 8.2 | 13000 |  | 6.1 | 0.17 | 0.014 | [27 empty] | 0.52 | 5.2 | 5.7 | [8 empty] | 0.19 | 0.15 | 32
| 19:00 | 流心（中央） | 晴れ | 降雨なし | 23.5 | 23.2 | 0.34 | 2.90 | 0.1 | 0.63 | >100 |  | 通常の状況 | 黄緑色・淡（明） | 川藻臭（微） | 7.7 | 1.3 | 4.2 | 1 | 7.3 | [45 empty] | 35
2018/11/08 | 7:30 | 流心（中央） | 晴れ | 0mm以上5mm未満 | 14.5 | 16.3 | 0.24 | 1.91 | 0.1 | 0.60 | >100 |  | 通常の状況 | 黄緑色・淡（明） | 川藻臭（微） | 7.8 | 1.4 | 5.6 | 2 | 8.5 | 3300 |  | 7.2 | 0.55 | 0.024 | [27 empty] | 0.6 | 5.8 | 6.4 | [8 empty] | 0.13 | 0.47 | 34
| 19:00 | 流心（中央） | 曇り | 0mm以上5mm未満 | 16.5 | 18.8 | 0.24 | 1.93 | 0.1 | 0.61 | >100 |  | 通常の状況 | 黄緑色・淡（明） | 川藻臭（微） | 7.8 | 0.9 | 5.2 | 2 | 7.7 | [45 empty] | 40
2018/12/05 | 7:20 | 流心（中央） | 曇り | 10mm以上20mm未満 | 14.3 | 18.7 | 0.21 | 1.60 | 0.1 | 0.57 | 80 |  | 通常の状況 | 灰黄緑色・淡（明） | 川藻臭（微） | 7.7 | 2.3 | 7.0 | 9 | 7.8 | 49000 |  | 8.2 | 1.1 | 0.02 | [27 empty] | 0.44 | 7.1 | 7.5 | [8 empty] | <0.04 | 1 | 36
| 19:00 | 流心（中央） | 曇り | 10mm以上20mm未満 | 16.0 | 18.4 | 0.21 | 1.62 | 0.1 | 0.58 | >100 |  | 通常の状況 | 黄緑色・淡（明） | 川藻臭（微） | 7.7 | 1.7 | 5.4 | 6 | 8 | [45 empty] | 41
2019/01/09 | 7:20 | 流心（中央） | 晴れ | 降雨なし | 4.0 | 11.4 | 0.18 | 1.29 | 0.1 | 0.54 | >100 |  | 通常の状況 | 黄緑色・淡（明） | 川藻臭（微） | 7.7 | 2.8 | 7.5 | 3 | 9 | 790 | <0.5 | 9.9 | 1.5 | 0.025 |  |  | <0.0003 | <0.01 | <0.0005 | <0.02 | <0.005 | <0.0005 |  |  | <0.0001 | <0.0001 | <0.0001 | <0.0001 | <0.0001 | <0.0001 | <0.0001 | <0.0001 | 0.0001 | <0.0002 | <0.0005 | <0.0003 | <0.0003 | <0.0001 | <0.002 | <0.08 | 0.05 | 0.09 | 9.2 | 9.2 | <0.005 | <0.005 | 0.0041 | 0.02 | <0.01 |  |  | 0.001 | 0.05 | 1.3 | 41 | 33 |  | <0.03
| 19:00 | 流心（中央） | 晴れ | 降雨なし | 4.0 | 12.4 | 0.21 | 1.53 | 0.1 | 0.57 | >100 |  | 通常の状況 | 黄緑色・淡（明） | 川藻臭（微） | 7.7 | 1.8 | 6.7 | 1 | 8.8 | [45 empty] | 45 | 38
2019/02/13 | 7:20 | 流心（中央） | 曇り | 0mm以上5mm未満 | 4.0 | 11.4 | 0.17 | 1.13 | 0.1 | 0.52 | 98 |  | 通常の状況 | 黄緑色・淡（明） | 川藻臭（微） | 7.5 | 1.9 | 7.4 | 3 | 8.4 | 7900 |  | 11 | 0.62 | 0.032 | [27 empty] | 0.12 | 9.9 | 10 | [8 empty] | 0.08 | 0.52 | 37
| 19:00 | 流心（中央） | 曇り | 0mm以上5mm未満 | 7.0 | 13.0 | 0.19 | 1.35 | 0.1 | 0.54 | >100 |  | 通常の状況 | 黄緑色・淡（明） | 川藻臭（微） | 7.5 | 1.4 | 7.2 | 4 | 8.6 | [45 empty] | 44
2019/03/06 | 7:30 | 流心（中央） | 曇り | 0mm以上5mm未満 | 9.0 | 13.8 | 0.20 | 1.41 | 0.1 | 0.53 | >100 |  | 通常の状況 | 黄緑色・淡（明） | 川藻臭（微） | 7.8 | 2.2 | 6.0 | 2 | 9.4 | 3300 |  | 7.9 | 0.74 | 0.03 | [27 empty] | 0.17 | 6.7 | 6.8 | [8 empty] | 0.16 | 0.68 | 30
| 19:00 | 流心（中央） | 曇り | 0mm以上5mm未満 | 12.8 | 15.8 | 0.22 | 1.61 | 0.1 | 0.55 | >100 |  | 通常の状況 | 黄緑色・淡（明） | 川藻臭（微） | 7.7 | 1.4 | 6.1 | 2 | 9.1 | [45 empty] | 37

## 大道橋
水域名称 | 境川 | 地点名称 | 大道橋(14-040-01) | 類型名称 | 河川D | 測定機関名称 | 藤沢市
測定項目 | 採取時刻 | 採取位置 | 天候 | 前日天候 | 気温 | 水温 | 流速 | 流量 | 採取水深 | 全水深 | 透視度 | 透明度 | 流況 | 色相 | 臭気 | ｐＨ | ＢＯＤ | ＣＯＤ | ＳＳ | ＤＯ | 大腸菌群数 | ｎ-ヘキサン抽出物質 | 全窒素 | 全りん | 全亜鉛 | ノニルフェノール | LAS | カドミウム | 全シアン | 鉛 | 六価クロム | 砒素 | 総水銀 | アルキル水銀 | ＰＣＢ | ジクロロメタン | 四塩化炭素 | 1，2-ジクロロエタン | 1，1-ジクロロエチレン | ｼｽ1，2-ジクロロエチレン | 1，1，1-トリクロロエタン | 1，1，2-トリクロロエタン | トリクロロエチレン | テトラクロロエチレン | 1，3-ジクロロプロペン | チウラム | シマジン | チオベンカルブ | ベンゼン | セレン | ふっ素 | ほう素 | 亜硝酸性窒素 | 硝酸性窒素 | 亜硝酸性窒素及び硝酸性窒素 | 1,4-ジオキサン | フェノール類 | 銅 | 溶解性鉄 | 溶解性マンガン | クロム | ＥＰＮ | ニッケル | アンモニア性窒素 | りん酸態りん | 電気伝導率 | 塩化物イオン | 塩分 | 陰イオン界面活性剤 | 非イオン界面活性剤 | クロロフィルａ | トリハロメタン生成能 | クロロホルム生成能 | ブロモジクロロメタン生成能 | ジブロモクロロメタン生成能 | ブロモホルム生成能 | 有機りん
単位 | 時：分 |  |  |  | ℃ | ℃ | m/s | m3/s | ｍ | ｍ | ㎝ | ｍ |  |  |  |  | ㎎/L | ㎎/L | ㎎/L | ㎎/L | MPN/100mL | ㎎/L | ㎎/L | ㎎/L | ㎎/L | ㎎/L | ㎎/L | ㎎/L | ㎎/L | ㎎/L | ㎎/L | ㎎/L | ㎎/L | ㎎/L | ㎎/L | ㎎/L | ㎎/L | ㎎/L | ㎎/L | ㎎/L | ㎎/L | ㎎/L | ㎎/L | ㎎/L | ㎎/L | ㎎/L | ㎎/L | ㎎/L | ㎎/L | ㎎/L | ㎎/L | ㎎/L | ㎎/L | ㎎/L | ㎎/L | ㎎/L | ㎎/L | ㎎/L | ㎎/L | ㎎/L | ㎎/L | ㎎/L | ㎎/L | ㎎/L | ㎎/L | mS/m | ㎎/L | ‰ | ㎎/L | ㎎/L | μg/L | ㎎/L | ㎎/L | ㎎/L | ㎎/L | ㎎/L | ㎎/L
2018/04/11 | 11:00 | 流心（中央） | 晴れ | 降雨なし | 17.0 | 18.5 | 0.54 | 4.96 | 0.10 | 0.48 | >100 |  | 通常の状況 | 黄色・淡（明） | 無臭 | 7.5 | 8.0 | 6.6 | 4 | 7 | 13000 |  | 8.7 | 0.55 | 0.028 | <0.00006 | 0.0047 | <0.0003 | <0.01 | <0.0005 | <0.02 | <0.0005 | <0.0005 |  |  |  | <0.0002 |  |  |  | <0.0002 |  | <0.0002 | <0.0002 | [6 empty] | <0.08 | 0.043 | 0.59 | 4.8 | 5.3 |  | <0.005 | 0.0041 | <0.02 | <0.01 |  |  |  | 1.5 | 0.48 | 33 | 30 |  | <0.03
| 16:50 | 流心（中央） | 曇り | 降雨なし | 19.5 | 19.0 | 0.59 | 5.86 | 0.10 | 0.50 | >100 |  | 通常の状況 | 黄色・淡（明） | 無臭 | 7.6 | 8.0 | 5.7 | 5 | 7 | [45 empty] | 31
| 22:40 | 流心（中央） | 曇り | 降雨なし | 19.0 | 18.5 | 0.53 | 5.92 | 0.10 | 0.51 | >100 |  | 通常の状況 | 黄色・淡（明） | 無臭 | 7.5 | 8.1 | 6.4 | 4 | 6.2 |  |  | 9.3 | 0.58 | [41 empty] | 34 | 28
2018/04/12 | 4:50 | 流心（中央） | 曇り | 降雨なし | 16.5 | 18.0 | 0.38 | 3.88 | 0.14 | 0.70 | >100 |  | 通常の状況 | 黄色・淡（明） | 無臭 | 7.5 | 7.5 | 6.0 | 3 | 6.2 | [45 empty] | 32
2018/05/16 | 10:40 | 流心（中央） | 晴れ | 降雨なし | 25.0 | 23.0 | 0.75 | 5.72 | 0.10 | 0.50 | >100 |  | 通常の状況 | 黄色・淡（明） | 無臭 | 7.5 | 4.3 | 5.6 | 2 | 7.4 | 11000 |  | 7.3 | 0.37 | 0.019 | <0.00006 | 0.0034 | <0.0003 | <0.01 | <0.0005 | <0.02 | <0.0005 | <0.0005 |  |  |  | <0.0002 |  |  |  | <0.0002 |  | <0.0002 | <0.0002 | [8 empty] | 0.36 | 4.4 | 4.7 | [8 empty] | 2.1 | 0.3 | 33 | 24
| 17:00 | 流心（中央） | 晴れ | 降雨なし | 25.0 | 23.5 | 0.29 | 4.47 | 0.15 | 0.77 | >100 |  | 通常の状況 | 黄色・淡（明） | 無臭 | 7.6 | 4.1 | 4.7 | 1 | 7.4 | [45 empty] | 31
| 22:45 | 流心（中央） | 曇り | 降雨なし | 21.0 | 21.5 | 0.64 | 7.99 | 0.10 | 0.51 | >100 |  | 通常の状況 | 黄色・淡（明） | 無臭 | 7.5 | 6.0 | 5.6 | 1 | 6.1 |  |  | 8.3 | 0.54 | [41 empty] | 33 | 22
2018/05/17 | 4:55 | 流心（中央） | 曇り | 降雨なし | 22.0 | 20.5 | 0.22 | 4.73 | 0.18 | 0.88 | >100 |  | 通常の状況 | 黄色・淡（明） | 無臭 | 7.5 | 3.9 | 4.8 | 1 | 6.2 | [45 empty] | 32
2018/06/13 | 10:30 | 流心（中央） | 曇り | 降雨なし | 26.2 | 24.5 | 0.60 | 4.14 | 0.05 | 0.27 | >100 |  | 通常の状況 | 黄色・淡（明） | 無臭 | 7.5 | 8.1 | 6.3 | 3 | 6.4 | 11000 |  | 7 | 0.46 | 0.024 | <0.00006 | 0.0010 | <0.0003 | <0.01 | <0.0005 | <0.02 | <0.0005 | <0.0005 |  |  |  | <0.0002 |  |  |  | <0.0002 |  | <0.0002 | <0.0002 | [6 empty] | <0.08 | 0.034 | 0.6 | 3.8 | 4.4 |  | <0.005 | 0.0041 | <0.02 | <0.01 |  |  |  | 0.47 | 0.42 | 32 | 25 |  | <0.03
| 16:40 | 流心（中央） | 曇り | 降雨なし | 24.0 | 24.0 | 0.43 | 7.64 | 0.16 | 0.78 | >100 |  | 通常の状況 | 黄色・淡（明） | 無臭 | 7.6 | 7.0 | 5.9 | 4 | 6.8 | [45 empty] | 30
| 22:30 | 流心（中央） | 曇り | 降雨なし | 22.0 | 23.0 | 0.62 | 4.74 | 0.05 | 0.27 | >100 |  | 通常の状況 | 黄色・淡（明） | 無臭 | 7.5 | 8.2 | 7.0 | 4 | 5.8 |  |  | 7.8 | 0.59 | [41 empty] | 34 | 24
2018/06/14 | 4:30 | 流心（中央） | 晴れ | 降雨なし | 19.5 | 21.9 | 0.24 | 4.26 | 0.12 | 0.60 | >100 |  | 通常の状況 | 黄色・淡（明） | 無臭 | 7.5 | 5.7 | 5.8 | 4 | 5.9 | [45 empty] | 36
2018/07/04 | 10:50 | 流心（中央） | 曇り | 降雨なし | 30.0 | 27.0 | 0.55 | 3.97 | 0.09 | 0.43 | >100 |  | 通常の状況 | 黄色・淡（明） | 無臭 | 7.5 | 7.1 | 6.8 | 3 | 6.9 | 4900 |  | 7.9 | 0.23 | 0.019 | <0.00006 | 0.0010 | <0.0003 | <0.01 | <0.0005 | <0.02 | <0.0005 | <0.0005 |  |  |  | <0.0002 |  |  |  | <0.0002 |  | <0.0002 | <0.0002 |  | <0.0005 | <0.0003 | <0.0005 |  |  |  |  | 0.67 | 4.2 | 4.8 | [6 empty] | <0.0006 |  | <0.04 | 0.17 | 36 | 28
| 16:50 | 流心（中央） | 晴れ | 降雨なし | 28.0 | 27.5 | 0.52 | 3.02 | 0.06 | 0.30 | >100 |  | 通常の状況 | 黄色・淡（明） | 無臭 | 7.7 | 5.7 | 6.5 | 3 | 6.7 | [45 empty] | 36
| 22:40 | 流心（中央） | 曇り | 降雨なし | 26.0 | 25.5 | 0.33 | 4.22 | 0.11 | 0.55 | >100 |  | 通常の状況 | 黄色・淡（明） | 無臭 | 7.5 | 1.6 | 7.0 | 3 | 5 |  |  | 9.5 | 0.41 | [41 empty] | 36 | 27
2018/07/05 | 4:45 | 流心（中央） | 雨 | 降雨なし | 26.0 | 25.0 | 0.46 | 4.38 | 0.10 | 0.50 | >100 |  | 通常の状況 | 黄色・淡（明） | 無臭 | 7.4 | 5.7 | 6.2 | 1 | 4.9 | [45 empty] | 35
2018/08/01 | 10:40 | 流心（中央） | 晴れ | 降雨なし | 34.0 | 29.0 | 0.55 | 4.07 | 0.09 | 0.43 | >100 |  | 通常の状況 | 黄色・淡（明） | 無臭 | 7.5 | 2.3 | 6.3 | 2 | 6.9 | 4900 | <0.5 | 6.6 | 0.41 | 0.021 | <0.00006 | 0.0008 | <0.0003 | <0.01 | <0.0005 | <0.02 | <0.0005 | <0.0005 |  | <0.0005 | <0.0002 | <0.0002 | <0.0002 | <0.0002 | <0.0002 | <0.0002 | <0.0002 | <0.0002 | <0.0002 | <0.0004 |  |  |  | <0.0002 | <0.0005 | <0.08 | 0.043 | 0.37 | 4.2 | 4.5 | <0.005 | <0.005 | 0.0083 | <0.02 | <0.01 | <0.02 |  | <0.001 | <0.04 | 0.35 | 36 | 27 |  | <0.03
| 16:35 | 流心（中央） | 晴れ | 降雨なし | 31.5 | 30.0 | 0.35 | 2.69 | 0.08 | 0.39 | >100 |  | 通常の状況 | 黄色・淡（明） | 無臭 | 7.6 | 3.1 | 5.8 | 1 | 5.9 | [45 empty] | 36
| 22:30 | 流心（中央） | 晴れ | 降雨なし | 28.5 | 27.5 | 0.35 | 3.54 | 0.10 | 0.51 | >100 |  | 通常の状況 | 黄色・淡（明） | 無臭 | 7.5 | 7.2 | 6.4 | 3 | 5 |  |  | 7.2 | 0.36 | [41 empty] | 34 | 25
2018/08/02 | 4:35 | 流心（中央） | 晴れ | 降雨なし | 28.5 | 27.2 | 0.43 | 3.42 | 0.08 | 0.41 | >100 |  | 通常の状況 | 黄色・淡（明） | 無臭 | 7.5 | 3.9 | 5.6 | 2 | 4.8 | [45 empty] | 34
2018/09/12 | 10:30 | 流心（中央） | 曇り | 降雨なし | 25.0 | 24.0 | 0.60 | 4.50 | 0.07 | 0.37 | >100 |  | 通常の状況 | 黄色・淡（明） | 無臭 | 7.5 | 3.9 | 5.3 | 1 | 6.6 | 4900 |  | 4.6 | 0.55 | 0.02 | <0.00006 | 0.0012 | <0.0003 | <0.01 | <0.0005 | <0.02 | <0.0005 | <0.0005 |  |  |  | <0.0002 |  |  |  | <0.0002 |  | <0.0002 | <0.0002 | [8 empty] | 0.41 | 4.1 | 4.5 | [8 empty] | <0.04 | 0.51 | 33 | 24
| 16:30 | 流心（中央） | 曇り | 降雨なし | 24.2 | 24.0 | 0.18 | 2.92 | 0.14 | 0.70 | >100 |  | 通常の状況 | 黄色・淡（明） | 無臭 | 7.5 | 2.9 | 5.1 | 1 | 6.4 | [45 empty] | 31
| 22:30 | 流心（中央） | 雨 | 降雨なし | 20.5 | 23.0 | 0.61 | 5.11 | 0.09 | 0.43 | >100 |  | 通常の状況 | 黄色・淡（明） | 無臭 | 7.4 | 3.6 | 5.6 | 1 | 6 |  |  | 7.2 | 0.65 | [41 empty] | 35 | 25
2018/09/13 | 4:30 | 流心（中央） | 晴れ | 降雨なし | 19.0 | 22.0 | 0.27 | 4.23 | 0.15 | 0.76 | >100 |  | 通常の状況 | 黄色・淡（明） | 無臭 | 7.5 | 3.2 | 5.1 | 2 | 6.2 | [45 empty] | 38
2018/10/03 | 10:30 | 流心（中央） | 曇り | 降雨なし | 25.0 | 22.0 | 0.75 | 7.07 | 0.09 | 0.47 | >100 |  | 通常の状況 | 黄色・淡（明） | 無臭 | 7.6 | 3.2 | 3.8 | 2 | 7.6 | 3300 |  | 5.9 | 0.36 | 0.015 | <0.00006 | 0.0020 | <0.0003 | <0.01 | <0.0005 | <0.02 | <0.0005 | <0.0005 |  |  |  | <0.0002 |  |  |  | <0.0002 |  | <0.0002 | <0.0002 | [6 empty] | <0.08 | 0.036 | 0.16 | 4.2 | 4.3 |  | <0.005 | 0.0018 | <0.02 | <0.01 |  |  |  | <0.04 | 0.31 | 32 | 18 |  | <0.03
| 17:00 | 流心（中央） | 曇り | 降雨なし | 23.5 | 22.5 | 0.73 | 7.11 | 0.09 | 0.47 | >100 |  | 通常の状況 | 黄色・淡（明） | 無臭 | 7.6 | 2.8 | 3.4 | 2 | 7.3 | [45 empty] | 33
| 22:30 | 流心（中央） | 曇り | 降雨なし | 21.0 | 22.0 | 0.62 | 5.87 | 0.10 | 0.48 | >100 |  | 通常の状況 | 黄色・淡（明） | 無臭 | 7.6 | 3.7 | 4.0 | 1 | 7.1 |  |  | 6.7 | 0.44 | [41 empty] | 32 | 18
2018/10/04 | 4:30 | 流心（中央） | 曇り | 降雨なし | 20.5 | 21.0 | 0.69 | 4.99 | 0.08 | 0.39 | >100 |  | 通常の状況 | 黄色・淡（明） | 無臭 | 7.6 | 1.8 | 3.8 | 2 | 6.6 | [45 empty] | 33
2018/11/07 | 10:30 | 流心（中央） | 晴れ | 10mm以上20mm未満 | 20.7 | 20.5 | 0.62 | 4.76 | 0.10 | 0.50 | >100 |  | 通常の状況 | 黄色・淡（明） | 無臭 | 7.4 | 8.7 | 6.4 | 6 | 7.2 | 7900 |  | 6.5 | 0.54 | 0.025 | <0.00006 | 0.0015 | <0.0003 | <0.01 | 0.0006 | <0.02 | <0.0005 | <0.0005 |  |  |  | <0.0002 |  |  |  | <0.0002 |  | <0.0002 | <0.0002 | [8 empty] | 0.33 | 3.9 | 4.2 | [8 empty] | 0.07 | 0.48 | 35 | 22
| 16:40 | 流心（中央） | 晴れ | 10mm以上20mm未満 | 18.4 | 20.0 | 0.22 | 3.38 | 0.17 | 0.84 | >100 |  | 通常の状況 | 黄色・淡（明） | 無臭 | 7.5 | 5.5 | 5.4 | 4 | 7.4 | [45 empty] | 31
| 22:30 | 流心（中央） | 晴れ | 10mm以上20mm未満 | 15.6 | 19.5 | 0.51 | 3.95 | 0.10 | 0.50 | >100 |  | 通常の状況 | 黄色・淡（明） | 無臭 | 7.4 | 4.5 | 5.8 | 3 | 6.5 |  |  | 7.8 | 0.69 | [41 empty] | 33 | 24
2018/11/08 | 4:30 | 流心（中央） | 晴れ | 10mm以上20mm未満 | 14.0 | 18.5 | 0.21 | 3.25 | 0.16 | 0.79 | >100 |  | 通常の状況 | 黄色・淡（明） | 無臭 | 7.4 | 4.2 | 5.5 | 2 | 6.6 | [45 empty] | 33
2018/12/05 | 10:30 | 流心（中央） | 晴れ | 5mm以上10mm未満 | 20.0 | 20.0 | 0.49 | 3.46 | 0.09 | 0.43 | 70 |  | 通常の状況 | 黄色・淡（明） | 無臭 | 7.5 | 5.1 | 6.9 | 10 | 7 | 23000 |  | 8.3 | 0.95 | 0.026 | <0.00006 | 0.0008 | <0.0003 | <0.01 | <0.0005 | <0.02 | <0.0005 | <0.0005 |  |  |  | <0.0002 |  |  |  | <0.0002 |  | <0.0002 | <0.0002 | [6 empty] | <0.08 | 0.042 | 0.67 | 5.3 | 5.9 |  | <0.005 | 0.0037 | <0.02 | <0.01 |  |  |  | <0.04 | 0.85 | 36 | 28 |  | <0.03
| 16:45 | 流心（中央） | 曇り | 5mm以上10mm未満 | 18.5 | 20.0 | 0.22 | 3.24 | 0.15 | 0.77 | >100 |  | 通常の状況 | 黄色・淡（明） | 無臭 | 7.6 | 6.1 | 6.3 | 5 | 6.9 | [45 empty] | 36
| 22:30 | 流心（中央） | 曇り | 5mm以上10mm未満 | 16.0 | 19.0 | 0.47 | 3.27 | 0.09 | 0.43 | >100 |  | 通常の状況 | 黄色・淡（明） | 無臭 | 7.4 | 6.3 | 6.8 | 1 | 6.6 |  |  | 8.5 | 0.83 | [41 empty] | 36 | 27
2018/12/06 | 4:30 | 流心（中央） | 曇り | 5mm以上10mm未満 | 12.5 | 17.0 | 0.23 | 3.38 | 0.15 | 0.77 | >100 |  | 通常の状況 | 黄色・淡（明） | 無臭 | 7.5 | 6.2 | 6.3 | 3 | 7.5 | [45 empty] | 35
2019/01/09 | 10:30 | 流心（中央） | 晴れ | 降雨なし | 6.9 | 12.5 | 0.42 | 3.12 | 0.10 | 0.50 | >100 |  | 通常の状況 | 黄色・淡（明） | 無臭 | 7.6 | 6.9 | 7.2 | 4 | 7.8 | 1700 |  | 10 | 1.2 | 0.029 | <0.00006 | 0.0024 | <0.0003 | <0.01 | <0.0005 | <0.02 | <0.0005 | <0.0005 |  |  |  | <0.0002 |  |  |  | <0.0002 |  | <0.0002 | <0.0002 | [8 empty] | 0.41 | 6.5 | 6.9 | [8 empty] | 0.64 | 1 | 44 | 33
| 17:00 | 流心（中央） | 晴れ | 降雨なし | 5.8 | 13.0 | 0.21 | 2.30 | 0.13 | 0.65 | >100 |  | 通常の状況 | 黄色・淡（明） | 無臭 | 7.6 | 5.9 | 6.3 | 3 | 8.3 | [45 empty] | 38
| 22:30 | 流心（中央） | 晴れ | 降雨なし | 2.4 | 13.0 | 0.52 | 2.86 | 0.08 | 0.41 | >100 |  | 通常の状況 | 黄色・淡（明） | 無臭 | 7.5 | 6.0 | 7.3 | 3 | 7.2 |  |  | 11 | 1.2 | [41 empty] | 47 | 35
2019/01/10 | 4:30 | 流心（中央） | 晴れ | 降雨なし | 0.2 | 10.9 | 0.41 | 2.17 | 0.08 | 0.39 | >100 |  | 通常の状況 | 黄色・淡（明） | 無臭 | 7.5 | 6.2 | 7.1 | 3 | 7.6 | [45 empty] | 34
2019/02/13 | 10:40 | 流心（中央） | 曇り | 降雨なし | 6.5 | 13.0 | 0.28 | 2.54 | 0.11 | 0.57 | >100 |  | 通常の状況 | 黄色・淡（明） | 無臭 | 7.3 | 2.3 | 7.8 | 6 | 7.9 | 4900 | <0.5 | 8.7 | 0.71 | 0.029 | <0.00006 | 0.0029 | <0.0003 | <0.01 | <0.0005 | <0.02 | <0.0005 | <0.0005 |  | <0.0005 | <0.0002 | <0.0002 | <0.0002 | <0.0002 | <0.0002 | <0.0002 | <0.0002 | <0.0002 | <0.0002 | <0.0004 |  |  |  | <0.0002 | <0.0005 | <0.08 | 0.037 | 0.35 | 5.8 | 6.1 | <0.005 | <0.005 | 0.0039 | <0.02 | <0.01 | <0.02 |  | 0.001 | 1.2 | 0.59 | 33 | 29 |  | <0.03 | <0.005
| 16:40 | 流心（中央） | 曇り | 降雨なし | 8.0 | 14.0 | 0.39 | 2.53 | 0.08 | 0.39 | >100 |  | 通常の状況 | 黄色・淡（明） | 無臭 | 7.6 | 5.6 | 6.4 | 4 | 8.7 | [45 empty] | 35
| 22:30 | 流心（中央） | 曇り | 降雨なし | 6.5 | 13.5 | 0.46 | 3.78 | 0.09 | 0.47 | >100 |  | 通常の状況 | 黄色・淡（明） | 無臭 | 7.5 | 7.3 | 7.1 | 4 | 7.4 |  |  | 9.6 | 0.91 | [41 empty] | 34 | 30
2019/02/14 | 4:30 | 流心（中央） | 曇り | 降雨なし | 3.5 | 13.0 | 0.38 | 3.00 | 0.09 | 0.45 | >100 |  | 通常の状況 | 黄色・淡（明） | 無臭 | 7.4 | 7.7 | 7.9 | 3 | 6.5 | [45 empty] | 35
2019/03/06 | 10:30 | 流心（中央） | 曇り | 0mm以上5mm未満 | 12.7 | 16.5 | 0.44 | 3.43 | 0.05 | 0.25 | >100 |  | 通常の状況 | 黄色・淡（明） | 無臭 | 7.4 | 7.6 | 6.9 | 4 | 7.9 | 4900 |  | 8.6 | 1 | 0.03 | <0.00006 | 0.0027 | <0.0003 | <0.01 | <0.0005 | <0.02 | <0.0005 | <0.0005 |  |  |  | <0.0002 |  |  |  | <0.0002 |  | <0.0002 | <0.0002 |  | <0.0005 | <0.0003 | <0.0005 |  |  |  |  | 0.36 | 5.8 | 6.1 | [6 empty] | <0.0006 |  | <0.04 | 0.93 | 33 | 27
| 16:30 | 流心（中央） | 曇り | 0mm以上5mm未満 | 14.5 | 17.5 | 0.92 | 13.83 | 0.15 | 0.76 | >100 |  | 通常の状況 | 黄色・淡（明） | 無臭 | 7.4 | 7.2 | 6.4 | 5 | 8 | [45 empty] | 31
| 22:30 | 流心（中央） | 雨 | 0mm以上5mm未満 | 12.2 | 16.2 | 0.46 | 3.49 | 0.05 | 0.26 | >100 |  | 通常の状況 | 黄色・淡（明） | 無臭 | 7.5 | 7.2 | 6.4 | 3 | 7.2 |  |  | 8.4 | 0.85 | [41 empty] | 35 | 28
2019/03/07 | 4:30 | 流心（中央） | 雨 | 0mm以上5mm未満 | 9.0 | 13.5 | 0.88 | 12.99 | 0.15 | 0.74 | >100 |  | 通常の状況 | 黄色・淡（明） | 無臭 | 7.5 | 6.2 | 7.0 | 7 | 8.8 | [45 empty] | 22

## 境川橋
水域名称 | 境川 | 地点名称 | 境川橋(14-041-01) | 類型名称 | 河川C | 測定機関名称 | 藤沢市
測定項目 | 採取時刻 | 採取位置 | 天候 | 前日天候 | 気温 | 水温 | 流速 | 流量 | 採取水深 | 全水深 | 透視度 | 透明度 | 流況 | 色相 | 臭気 | ｐＨ | ＢＯＤ | ＣＯＤ | ＳＳ | ＤＯ | 大腸菌群数 | ｎ-ヘキサン抽出物質 | 全窒素 | 全りん | 全亜鉛 | ノニルフェノール | LAS | カドミウム | 全シアン | 鉛 | 六価クロム | 砒素 | 総水銀 | アルキル水銀 | ＰＣＢ | ジクロロメタン | 四塩化炭素 | 1，2-ジクロロエタン | 1，1-ジクロロエチレン | ｼｽ1，2-ジクロロエチレン | 1，1，1-トリクロロエタン | 1，1，2-トリクロロエタン | トリクロロエチレン | テトラクロロエチレン | 1，3-ジクロロプロペン | チウラム | シマジン | チオベンカルブ | ベンゼン | セレン | ふっ素 | ほう素 | 亜硝酸性窒素 | 硝酸性窒素 | 亜硝酸性窒素及び硝酸性窒素 | 1,4-ジオキサン | フェノール類 | 銅 | 溶解性鉄 | 溶解性マンガン | クロム | ＥＰＮ | ニッケル | アンモニア性窒素 | りん酸態りん | 電気伝導率 | 塩化物イオン | 塩分 | 陰イオン界面活性剤 | 非イオン界面活性剤 | クロロフィルａ | トリハロメタン生成能 | クロロホルム生成能 | ブロモジクロロメタン生成能 | ジブロモクロロメタン生成能 | ブロモホルム生成能 | 有機りん
単位 | 時：分 |  |  |  | ℃ | ℃ | m/s | m3/s | ｍ | ｍ | ㎝ | ｍ |  |  |  |  | ㎎/L | ㎎/L | ㎎/L | ㎎/L | MPN/100mL | ㎎/L | ㎎/L | ㎎/L | ㎎/L | ㎎/L | ㎎/L | ㎎/L | ㎎/L | ㎎/L | ㎎/L | ㎎/L | ㎎/L | ㎎/L | ㎎/L | ㎎/L | ㎎/L | ㎎/L | ㎎/L | ㎎/L | ㎎/L | ㎎/L | ㎎/L | ㎎/L | ㎎/L | ㎎/L | ㎎/L | ㎎/L | ㎎/L | ㎎/L | ㎎/L | ㎎/L | ㎎/L | ㎎/L | ㎎/L | ㎎/L | ㎎/L | ㎎/L | ㎎/L | ㎎/L | ㎎/L | ㎎/L | ㎎/L | ㎎/L | ㎎/L | mS/m | ㎎/L | ‰ | ㎎/L | ㎎/L | μg/L | ㎎/L | ㎎/L | ㎎/L | ㎎/L | ㎎/L | ㎎/L
2018/04/11 | 10:00 | 流心（中央） | 雨 | 降雨なし | 18.0 | 18.5 | 0.07 | 4.66 | 0.32 | 1.60 | >100 |  | 通常の状況 | 黄色・淡（明） | 無臭 | 7.4 | 2.8 | 6.0 | 1 | 6.3 | 17000 |  | 7.5 | 0.59 | 0.023 | <0.00006 | 0.0016 | <0.0003 | <0.01 | <0.0005 | <0.02 | <0.0005 | <0.0005 |  |  |  | <0.0002 |  |  |  | <0.0002 |  | <0.0002 | <0.0002 | [6 empty] | <0.08 | 0.086 | 0.25 | 6 | 6.2 |  | <0.005 | 0.0036 | <0.02 | <0.01 |  |  |  | 0.72 | 0.56 | 69 | 130 |  | <0.03
| 16:00 | 流心（中央） | 曇り | 降雨なし | 19.5 | 19.5 | 0.14 | 9.44 | 0.27 | 1.34 | >100 |  | 通常の状況 | 黄色・淡（明） | 無臭 | 7.6 | 3.4 | 6.4 | 3 | 8 | [45 empty] | 100
| 22:00 | 流心（中央） | 曇り | 降雨なし | 19.0 | 18.5 | 0.12 | 7.39 | 0.27 | 1.34 | >100 |  | 通常の状況 | 黄色・淡（明） | 無臭 | 7.7 | 3.6 | 6.7 | 4 | 6.5 |  |  | 6.5 | 0.62 | [41 empty] | 54 | 78
2018/04/12 | 4:00 | 流心（中央） | 雨 | 降雨なし | 17.0 | 18.5 | 0.18 | 12.75 | 0.41 | 2.03 | >100 |  | 通常の状況 | 黄色・淡（明） | 無臭 | 7.5 | 6.0 | 6.5 | 2 | 5.9 | [45 empty] | 50
2018/05/16 | 10:00 | 流心（中央） | 晴れ | 降雨なし | 24.5 | 23.0 | 0.28 | 11.07 | 0.19 | 0.94 | >100 |  | 通常の状況 | 黄色・淡（明） | 無臭 | 7.5 | 2.2 | 5.8 | 6 | 6.8 | 7000 |  | 5.5 | 0.42 | 0.018 | <0.00006 | 0.0033 | <0.0003 | <0.01 | <0.0005 | <0.02 | <0.0005 | <0.0005 |  |  |  | <0.0002 |  |  |  | <0.0002 |  | <0.0002 | <0.0002 | [8 empty] | 0.14 | 4.3 | 4.4 | [8 empty] | 0.52 | 0.36 | 110 | 240
| 16:00 | 流心（中央） | 晴れ | 降雨なし | 28.0 | 25.0 | 0.06 | 5.23 | 0.42 | 2.10 | >100 |  | 通常の状況 | 黄色・淡（明） | 無臭 | 7.7 | 1.6 | 5.2 | 2 | 7.5 | [45 empty] | 54
| 22:00 | 流心（中央） | 曇り | 降雨なし | 21.5 | 22.5 | 0.32 | 26.67 | 0.32 | 1.61 | >100 |  | 通常の状況 | 黄色・淡（明） | 無臭 | 7.7 | 1.6 | 5.4 | 2 | 7.9 |  |  | 5.5 | 0.55 | [41 empty] | 110 | 240
2018/05/17 | 4:00 | 流心（中央） | 曇り | 降雨なし | 22.0 | 21.0 | 0.07 | 7.26 | 0.53 | 2.65 | >100 |  | 通常の状況 | 黄色・淡（明） | 無臭 | 7.5 | 3.6 | 5.7 | 1 | 5.9 | [45 empty] | 47
2018/06/13 | 10:00 | 流心（中央） | 曇り | 降雨なし | 25.0 | 24.0 | 0.34 | 10.24 | 0.16 | 0.78 | >100 |  | 通常の状況 | 黄色・淡（明） | 無臭 | 7.5 | 3.1 | 5.8 | 7 | 6.4 | 4900 |  | 5.1 | 0.47 | 0.022 | <0.00006 | 0.0016 | <0.0003 | <0.01 | <0.0005 | <0.02 | <0.0005 | <0.0005 |  |  |  | <0.0002 |  |  |  | <0.0002 |  | <0.0002 | <0.0002 | [6 empty] | <0.08 | 0.069 | 0.26 | 4 | 4.2 |  | <0.005 | 0.0045 | <0.02 | <0.01 |  |  |  | 0.14 | 0.4 | 66 | 110 |  | <0.03
| 16:00 | 流心（中央） | 曇り | 降雨なし | 26.5 | 26.0 | 0.13 | 11.74 | 0.42 | 2.08 | >100 |  | 通常の状況 | 黄色・淡（明） | 無臭 | 7.7 | 2.0 | 5.8 | 2 | 7.2 | [45 empty] | 77
| 22:00 | 流心（中央） | 曇り | 降雨なし | 22.1 | 24.1 | 0.21 | 15.29 | 0.34 | 1.68 | >100 |  | 通常の状況 | 黄色・淡（明） | 無臭 | 7.6 | 2.2 | 6.1 | 3 | 6.9 |  |  | 4.9 | 0.49 | [41 empty] | 150 | 380
2018/06/14 | 4:00 | 流心（中央） | 晴れ | 降雨なし | 19.8 | 22.5 | 0.16 | 14.89 | 0.43 | 2.14 | >100 |  | 通常の状況 | 黄色・淡（明） | 無臭 | 7.4 | 4.3 | 6.5 | 2 | 5.5 | [45 empty] | 94
2018/07/04 | 10:00 | 流心（中央） | 曇り | 降雨なし | 30.0 | 26.0 | 0.17 | 11.71 | 0.34 | 1.70 | >100 |  | 通常の状況 | 黄色・淡（明） | 無臭 | 7.5 | 1.8 | 5.9 | 1 | 5.6 | 3300 |  | 6.4 | 0.32 | 0.016 | <0.00006 | 0.0013 | <0.0003 | <0.01 | <0.0005 | <0.02 | <0.0005 | <0.0005 |  |  |  | <0.0002 |  |  |  | <0.0002 |  | <0.0002 | <0.0002 |  | <0.0005 | <0.0003 | <0.0005 |  |  |  |  | 0.3 | 4.7 | 5 | [6 empty] | <0.0006 |  | <0.04 | 0.25 | 61 | 94
| 16:00 | 流心（中央） | 晴れ | 降雨なし | 29.0 | 28.5 | 0.08 | 4.29 | 0.26 | 1.32 | >100 |  | 通常の状況 | 黄色・淡（明） | 無臭 | 8.0 | 3.2 | 6.6 | 3 | 7.6 | [45 empty] | 59
| 22:00 | 流心（中央） | 曇り | 降雨なし | 26.0 | 27.5 | 0.09 | 8.10 | 0.46 | 2.30 | >100 |  | 通常の状況 | 黄色・淡（明） | 無臭 | 8.0 | 3.2 | 6.4 | 2 | 6.9 |  |  | 6.8 | 0.42 | [41 empty] | 50 | 60
2018/07/05 | 4:00 | 流心（中央） | 曇り | 降雨なし | 26.0 | 25.5 | 0.11 | 7.25 | 0.27 | 1.35 | >100 |  | 通常の状況 | 黄色・淡（明） | 無臭 | 7.6 | 4.8 | 7.1 | 2 | 5 | [45 empty] | 47
2018/08/01 | 10:00 | 流心（中央） | 晴れ | 降雨なし | 34.3 | 31.0 | 0.24 | 17.22 | 0.35 | 1.75 | >100 |  | 通常の状況 | 黄色・淡（明） | 無臭 | 7.4 | 0.8 | 5.6 | 1 | 6.3 | 3300 | <0.5 | 5.6 | 0.4 | 0.019 | <0.00006 | 0.0009 | <0.0003 | <0.01 | <0.0005 | <0.02 | <0.0005 | <0.0005 |  | <0.0005 | <0.0002 | <0.0002 | <0.0002 | <0.0002 | <0.0002 | <0.0002 | <0.0002 | <0.0002 | <0.0002 | <0.0004 |  |  |  | <0.0002 | <0.0005 | <0.08 | 0.15 | 0.2 | 4.4 | 4.6 | <0.005 | <0.005 | 0.0041 | <0.02 | <0.01 | <0.02 |  | <0.001 | 0.38 | 0.38 | 170 | 430 |  | <0.03
| 16:00 | 流心（中央） | 晴れ | 降雨なし | 32.0 | 32.0 | 0.03 | 1.72 | 0.34 | 1.70 | >100 |  | 通常の状況 | 黄色・淡（明） | 無臭 | 7.8 | 2.1 | 6.2 | 1 | 7.3 | [45 empty] | 76
| 22:00 | 流心（中央） | 晴れ | 降雨なし | 28.3 | 30.0 | 0.15 | 13.86 | 0.47 | 2.35 | >100 |  | 通常の状況 | 黄色・淡（明） | 無臭 | 7.7 | 3.7 | 5.9 | 1 | 6 |  |  | 6 | 0.44 | [41 empty] | 110 | 240
2018/08/02 | 4:00 | 流心（中央） | 晴れ | 降雨なし | 28.8 | 28.0 | 0.09 | 7.19 | 0.41 | 2.03 | >100 |  | 通常の状況 | 黄色・淡（明） | 無臭 | 7.5 | 3.7 | 6.0 | 1 | 4.4 | [45 empty] | 77
2018/09/12 | 10:00 | 流心（中央） | 晴れ | 降雨なし | 24.0 | 23.5 | 0.28 | 20.27 | 0.35 | 1.75 | >100 |  | 通常の状況 | 黄色・淡（明） | 無臭 | 7.5 | 2.1 | 4.6 | 1 | 5.9 | 33000 |  | 4.8 | 0.56 | 0.015 | <0.00006 | 0.0011 | <0.0003 | <0.01 | <0.0005 | <0.02 | <0.0005 | <0.0005 |  |  |  | <0.0002 |  |  |  | <0.0002 |  | <0.0002 | <0.0002 | [8 empty] | <0.05 | 3.9 | 3.9 | [8 empty] | 0.44 | 0.52 | 500 | 1600
| 16:00 | 流心（中央） | 曇り | 降雨なし | 24.5 | 24.6 | 0.01 | 0.83 | 0.34 | 1.70 | >100 |  | 通常の状況 | 黄色・淡（明） | 無臭 | 7.7 | 3.0 | 5.6 | 1 | 7.3 | [45 empty] | 84
| 22:00 | 流心（中央） | 雨 | 降雨なし | 20.5 | 24.0 | 0.28 | 22.01 | 0.37 | 1.85 | >100 |  | 通常の状況 | 黄色・淡（明） | 無臭 | 7.5 | 3.1 | 5.0 | 2 | 6.5 |  |  | 5.2 | 0.65 | [41 empty] | 450 | 1400
2018/09/13 | 4:00 | 流心（中央） | 晴れ | 降雨なし | 19.0 | 23.5 | 0.09 | 7.26 | 0.39 | 1.95 | >100 |  | 通常の状況 | 黄色・淡（明） | 無臭 | 7.5 | 3.4 | 5.7 | 2 | 4.7 | [45 empty] | 1200
2018/10/03 | 10:00 | 流心（中央） | 晴れ | 降雨なし | 25.4 | 22.0 | 0.20 | 13.86 | 0.33 | 1.65 | >100 |  | 通常の状況 | 黄色・淡（明） | 無臭 | 7.6 | 1.4 | 3.8 | 1 | 6.8 | 7900 |  | 5 | 0.44 | 0.013 | <0.00006 | 0.0012 | <0.0003 | <0.01 | <0.0005 | <0.02 | <0.0005 | <0.0005 |  |  |  | <0.0002 |  |  |  | <0.0002 |  | <0.0002 | <0.0002 | [6 empty] | <0.08 | 0.046 | 0.12 | 4.2 | 4.3 |  | <0.005 | 0.0018 | <0.02 | <0.01 |  |  |  | <0.04 | 0.39 | 40 | 39 |  | <0.03
| 16:30 | 流心（中央） | 曇り | 降雨なし | 24.4 | 23.0 | 0.16 | 11.09 | 0.31 | 1.55 | >100 |  | 通常の状況 | 黄色・淡（明） | 無臭 | 7.6 | 1.2 | 3.7 | 2 | 7.8 | [45 empty] | 59
| 22:00 | 流心（中央） | 曇り | 降雨なし | 21.7 | 22.5 | 0.19 | 13.78 | 0.36 | 1.80 | >100 |  | 通常の状況 | 黄色・淡（明） | 無臭 | 7.6 | 2.2 | 3.1 | 2 | 7 |  |  | 6.3 | 0.44 | [41 empty] | 40 | 38
2018/10/04 | 4:00 | 流心（中央） | 曇り | 降雨なし | 20.4 | 22.0 | 0.28 | 15.69 | 0.28 | 1.41 | >100 |  | 通常の状況 | 黄色・淡（明） | 無臭 | 7.6 | 1.5 | 5.2 | 5 | 5.9 | [45 empty] | 59
2018/11/07 | 10:00 | 流心（中央） | 晴れ | 10mm以上20mm未満 | 20.5 | 20.0 | 0.21 | 11.89 | 0.27 | 1.33 | >100 |  | 通常の状況 | 黄色・淡（明） | 無臭 | 7.3 | 2.2 | 5.6 | 4 | 6.3 | 79000 |  | 4.4 | 0.37 | 0.019 | <0.00006 | 0.0094 | <0.0003 | <0.01 | <0.0005 | <0.02 | <0.0005 | <0.0005 |  |  |  | <0.0002 |  |  |  | <0.0002 |  | <0.0002 | <0.0002 | [8 empty] | 0.13 | 3.4 | 3.5 | [8 empty] | 0.04 | 0.33 | 130 | 300
| 16:00 | 流心（中央） | 晴れ | 10mm以上20mm未満 | 19.2 | 20.5 | 0.15 | 13.77 | 0.43 | 2.15 | >100 |  | 通常の状況 | 黄色・淡（明） | 無臭 | 7.5 | 2.8 | 5.9 | 4 | 7.7 | [45 empty] | 180
| 22:00 | 流心（中央） | 晴れ | 10mm以上20mm未満 | 16.0 | 19.5 | 0.28 | 14.07 | 0.23 | 1.16 | >100 |  | 通常の状況 | 黄色・淡（明） | 無臭 | 7.5 | 2.0 | 5.6 | 6 | 6.4 |  |  | 5.5 | 0.61 | [41 empty] | 290 | 820
2018/11/08 | 4:00 | 流心（中央） | 晴れ | 10mm以上20mm未満 | 14.0 | 18.6 | 0.02 | 1.70 | 0.36 | 1.81 | >100 |  | 通常の状況 | 黄色・淡（明） | 無臭 | 7.4 | 2.9 | 5.8 | 3 | 6.1 | [45 empty] | 95
2018/12/05 | 10:00 | 流心（中央） | 晴れ | 5mm以上10mm未満 | 18.8 | 19.0 | 0.13 | 8.96 | 0.32 | 1.58 | 50 |  | 通常の状況 | 黄色・淡（明） | 無臭 | 7.5 | 2.4 | 6.5 | 7. | 6 | 130000 |  | 4.9 | 0.44 | 0.019 | <0.00006 | 0.0076 | <0.0003 | <0.01 | <0.0005 | <0.02 | <0.0005 | <0.0005 |  |  |  | <0.0002 |  |  |  | <0.0002 |  | <0.0002 | <0.0002 | [6 empty] | <0.08 | 0.089 | 0.24 | 3.9 | 4.1 |  | <0.005 | 0.0039 | <0.02 | <0.01 |  |  |  | <0.04 | 0.39 | 97 | 220 |  | <0.03
| 16:00 | 流心（中央） | 曇り | 5mm以上10mm未満 | 18.0 | 20.0 | 0.15 | 12.82 | 0.39 | 1.95 | 80 |  | 通常の状況 | 黄色・淡（明） | 無臭 | 7.5 | 3.1 | 6.6 | 4 | 7.2 | [45 empty] | 250
| 22:00 | 流心（中央） | 曇り | 5mm以上10mm未満 | 16.5 | 19.0 | 0.19 | 7.25 | 0.18 | 0.90 | 90 |  | 通常の状況 | 黄色・淡（明） | 無臭 | 7.5 | 3.3 | 6.7 | 5 | 6.2 |  |  | 5.8 | 0.69 | [41 empty] | 96 | 210
2018/12/06 | 4:00 | 流心（中央） | 曇り | 5mm以上10mm未満 | 13.0 | 18.0 | 0.12 | 10.56 | 0.42 | 2.10 | >100 |  | 通常の状況 | 黄色・淡（明） | 無臭 | 7.4 | 5.7 | 6.4 | 2 | 6.2 | [45 empty] | 190
2019/01/09 | 10:00 | 流心（中央） | 晴れ | 降雨なし | 7.0 | 12.5 | 0.11 | 8.43 | 0.35 | 1.75 | >100 |  | 通常の状況 | 黄色・淡（明） | 無臭 | 7.5 | 1.9 | 4.1 | 1 | 6.9 | 23000 |  | 8 | 0.87 | 0.024 | <0.00006 | 0.0034 | <0.0003 | <0.01 | <0.0005 | <0.02 | 0.0005 | <0.0005 |  |  |  | <0.0002 |  |  |  | <0.0002 |  | <0.0002 | <0.0002 | [8 empty] | <0.05 | 6.4 | 6.4 | [8 empty] | 0.82 | 0.79 | 640 | 2100
| 16:00 | 流心（中央） | 晴れ | 降雨なし | 7.0 | 12.0 | 0.08 | 6.14 | 0.37 | 1.87 | >100 |  | 通常の状況 | 黄色・淡（明） | 無臭 | 7.6 | 2.6 | 6.0 | 1 | 8.2 | [45 empty] | 360
| 22:00 | 流心（中央） | 晴れ | 降雨なし | 3.0 | 12.5 | 0.24 | 13.21 | 0.25 | 1.27 | >100 |  | 通常の状況 | 黄色・淡（明） | 無臭 | 7.6 | 2.9 | 5.1 | 2 | 8 |  |  | 7.4 | 0.92 | [41 empty] | 620 | 1900
2019/01/10 | 4:00 | 流心（中央） | 晴れ | 降雨なし | 1.5 | 11.5 | 0.11 | 5.88 | 0.31 | 1.53 | >100 |  | 通常の状況 | 黄色・淡（明） | 無臭 | 7.5 | 4.9 | 7.1 | 2 | 6.6 | [45 empty] | 74
2019/02/13 | 10:00 | 流心（中央） | 曇り | 降雨なし | 4.2 | 12.0 | 0.11 | 5.33 | 0.34 | 1.70 | >100 |  | 通常の状況 | 黄色・淡（明） | 無臭 | 7.2 | 2.7 | 6.4 | 3 | 6.9 | 17000 | <0.5 | 8.9 | 0.87 | 0.03 | <0.00006 | 0.0043 | <0.0003 | <0.01 | <0.0005 | <0.02 | <0.0005 | <0.0005 |  | <0.0005 | <0.0002 | <0.0002 | <0.0002 | <0.0002 | <0.0002 | <0.0002 | <0.0002 | <0.0002 | <0.0002 | <0.0004 |  |  |  | <0.0002 | <0.0005 | <0.08 | 0.15 | 0.37 | 7.8 | 8.1 | <0.005 | <0.005 | 0.0053 | 0.03 | <0.01 | <0.02 |  | 0.007 | 0.52 | 0.79 | 160 | 430 |  | <0.03 | <0.005
| 16:00 | 流心（中央） | 曇り | 降雨なし | 6.0 | 14.5 | 0.19 | 4.90 | 0.20 | 1.00 | >100 |  | 通常の状況 | 黄色・淡（明） | 無臭 | 7.5 | 1.5 | 6.6 | 2 | 9.1 | [45 empty] | 330
| 22:00 | 流心（中央） | 曇り | 降雨なし | 6.6 | 13.5 | 0.14 | 4.49 | 0.16 | 0.78 | >100 |  | 通常の状況 | 黄色・淡（明） | 無臭 | 7.6 | 2.8 | 6.7 | 2 | 9.1 |  |  | 7.7 | 0.79 | [41 empty] | 90 | 200
2019/02/14 | 4:00 | 流心（中央） | 曇り | 降雨なし | 3.3 | 12.0 | 0.17 | 4.96 | 0.22 | 1.08 | >100 |  | 通常の状況 | 黄色・淡（明） | 無臭 | 7.4 | 3.7 | 7.6 | 2 | 7 | [45 empty] | 170
2019/03/06 | 10:00 | 流心（中央） | 曇り | 0mm以上5mm未満 | 11.6 | 15.5 | 0.29 | 7.61 | 0.19 | 0.95 | >100 |  | 通常の状況 | 黄色・淡（明） | 無臭 | 7.2 | 2.0 | 5.4 | 2 | 7 | 33000 |  | 6.1 | 0.95 | 0.025 | <0.00006 | 0.0062 | <0.0003 | <0.01 | <0.0005 | <0.02 | <0.0005 | <0.0005 |  |  |  | <0.0002 |  |  |  | <0.0002 |  | <0.0002 | <0.0002 |  | <0.0005 | <0.0003 | <0.0005 |  |  |  |  | 0.12 | 5.3 | 5.4 | [6 empty] | <0.0006 |  | 0.14 | 0.89 | 270 | 850
| 16:00 | 流心（中央） | 雨 | 0mm以上5mm未満 | 14.7 | 17.0 | 0.02 | 1.07 | 0.40 | 2.00 | >100 |  | 通常の状況 | 黄色・淡（明） | 無臭 | 7.3 | 3.8 | 6.6 | 2 | 8.5 | [45 empty] | 88
| 22:00 | 流心（中央） | 雨 | 0mm以上5mm未満 | 12.7 | 17.0 | 0.34 | 7.31 | 0.16 | 0.78 | >100 |  | 通常の状況 | 黄色・淡（明） | 無臭 | 7.4 | 2.0 | 5.8 | 4 | 8.1 |  |  | 5.9 | 1 | [41 empty] | 410 | 1300
2019/03/07 | 4:00 | 流心（中央） | 雨 | 0mm以上5mm未満 | 9.5 | 14.8 | 0.38 | 16.40 | 0.26 | 1.30 | >100 |  | 通常の状況 | 黄色・淡（明） | 無臭 | 7.4 | 4.2 | 6.5 | 4 | 7.4 | [45 empty] | 68

## 吉倉橋
水域名称 | 境川(柏尾川) | 地点名称 | 吉倉橋(14-041-56) | 類型名称 | 河川C | 測定機関名称 | 横浜市
測定項目 | 採取時刻 | 採取位置 | 天候 | 前日天候 | 気温 | 水温 | 流速 | 流量 | 採取水深 | 全水深 | 透視度 | 透明度 | 流況 | 色相 | 臭気 | ｐＨ | ＢＯＤ | ＣＯＤ | ＳＳ | ＤＯ | 大腸菌群数 | ｎ-ヘキサン抽出物質 | 全窒素 | 全りん | 全亜鉛 | ノニルフェノール | LAS | カドミウム | 全シアン | 鉛 | 六価クロム | 砒素 | 総水銀 | アルキル水銀 | ＰＣＢ | ジクロロメタン | 四塩化炭素 | 1，2-ジクロロエタン | 1，1-ジクロロエチレン | ｼｽ1，2-ジクロロエチレン | 1，1，1-トリクロロエタン | 1，1，2-トリクロロエタン | トリクロロエチレン | テトラクロロエチレン | 1，3-ジクロロプロペン | チウラム | シマジン | チオベンカルブ | ベンゼン | セレン | ふっ素 | ほう素 | 亜硝酸性窒素 | 硝酸性窒素 | 亜硝酸性窒素及び硝酸性窒素 | 1,4-ジオキサン | フェノール類 | 銅 | 溶解性鉄 | 溶解性マンガン | クロム | ＥＰＮ | ニッケル | アンモニア性窒素 | りん酸態りん | 電気伝導率 | 塩化物イオン | 塩分 | 陰イオン界面活性剤 | 非イオン界面活性剤 | クロロフィルａ | トリハロメタン生成能 | クロロホルム生成能 | ブロモジクロロメタン生成能 | ジブロモクロロメタン生成能 | ブロモホルム生成能 | 有機りん
単位 | 時：分 |  |  |  | ℃ | ℃ | m/s | m3/s | ｍ | ｍ | ㎝ | ｍ |  |  |  |  | ㎎/L | ㎎/L | ㎎/L | ㎎/L | MPN/100mL | ㎎/L | ㎎/L | ㎎/L | ㎎/L | ㎎/L | ㎎/L | ㎎/L | ㎎/L | ㎎/L | ㎎/L | ㎎/L | ㎎/L | ㎎/L | ㎎/L | ㎎/L | ㎎/L | ㎎/L | ㎎/L | ㎎/L | ㎎/L | ㎎/L | ㎎/L | ㎎/L | ㎎/L | ㎎/L | ㎎/L | ㎎/L | ㎎/L | ㎎/L | ㎎/L | ㎎/L | ㎎/L | ㎎/L | ㎎/L | ㎎/L | ㎎/L | ㎎/L | ㎎/L | ㎎/L | ㎎/L | ㎎/L | ㎎/L | ㎎/L | ㎎/L | mS/m | ㎎/L | ‰ | ㎎/L | ㎎/L | μg/L | ㎎/L | ㎎/L | ㎎/L | ㎎/L | ㎎/L | ㎎/L
2018/04/11 | 8:10 | 流心（中央） | 曇り | 降雨なし | 17.5 | 15.5 | 0.07 | 0.56 | 0.1 | 0.46 | >100 |  | 通常の状況 | 黄色・淡（明） | 無臭 | 8.1 | 1.2 | 3.7 | 5 | 9 | 790 |  | 1.9 | 0.032 | 0.0059 | [27 empty] | 0.03 | 1.7 | 1.7 | [8 empty] | 0.05 | 0.013 | 55
| 19:50 | 流心（中央） | 曇り | 降雨なし | 18.0 | 16.5 | 0.07 | 0.56 | 0.1 | 0.48 | >100 |  | 通常の状況 | 黄色・淡（明） | 無臭 | 8.2 | 2.6 | 5.2 | 2 | 8.5 | [45 empty] | 53
2018/05/16 | 8:10 | 流心（中央） | 晴れ | 降雨なし | 21.8 | 19.0 | 0.13 | 1.14 | 0.1 | 0.59 | >100 |  | 通常の状況 | 黄色・淡（明） | 無臭 | 8.1 | 1.0 | 3.0 | 2 | 9.2 | 33000 |  | 2.7 | 0.036 | 0.0048 | [27 empty] | 0.01 | 2.4 | 2.4 | [8 empty] | <0.04 | 0.016 | 48
| 19:40 | 流心（中央） | 曇り | 降雨なし | 21.0 | 20.5 | 0.13 | 1.16 | 0.1 | 0.62 | >100 |  | 通常の状況 | 黄色・淡（明） | 無臭 | 8.3 | 1.2 | 3.0 | 2 | 7.7 | [45 empty] | 41
2018/06/13 | 8:30 | 流心（中央） | 曇り | 0mm以上5mm未満 | 22.2 | 21.5 | 0.11 | 0.93 | 0.1 | 0.60 | >100 |  | 通常の状況 | 黄色・淡（明） | 無臭 | 8.1 | 1.5 | 3.6 | 4 | 9.3 | 3300 |  | 2.3 | 0.044 | 0.0088 | [27 empty] | 0.02 | 1.9 | 1.9 | [8 empty] | <0.04 | 0.025 | 42
| 19:50 | 流心（中央） | 曇り | 0mm以上5mm未満 | 21.5 | 22.6 | 0.10 | 0.85 | 0.1 | 0.59 | >100 |  | 通常の状況 | 黄色・淡（明） | 無臭 | 8.4 | 1.3 | 3.3 | 4 | 7.5 | [45 empty] | 45
2018/07/04 | 8:40 | 流心（中央） | 曇り | 降雨なし | 28.8 | 25.0 | 0.08 | 0.61 | 0.1 | 0.55 | >100 |  | 通常の状況 | 黄色・淡（明） | 無臭 | 8.5 | 0.8 | 3.8 | 3 | 10.7 | 2300 | <0.5 | 1.8 | 0.028 | 0.0032 |  |  | <0.0003 | <0.01 | <0.0005 | <0.02 | <0.005 | <0.0005 |  |  | <0.0001 | <0.0001 | <0.0001 | <0.0001 | <0.0001 | <0.0001 | <0.0001 | <0.0001 | <0.0001 | <0.0002 | <0.0005 | <0.0003 | <0.0003 | <0.0001 | <0.002 | <0.08 | 0.04 | 0.02 | 1.5 | 1.5 | <0.005 | <0.005 | 0.0021 | 0.08 | <0.01 |  |  | <0.001 | <0.04 | 0.006 | 53 | 70 |  | <0.03 | <0.005
| 20:00 | 流心（中央） | 曇り | 降雨なし | 24.7 | 25.5 | 0.09 | 0.70 | 0.1 | 0.54 | >100 |  | 通常の状況 | 黄色・淡（明） | 無臭 | 8.8 | 1.2 | 3.7 | 3 | 7.3 | [45 empty] | 54 | 77
2018/08/01 | 8:30 | 流心（中央） | 晴れ | 降雨なし | 32.2 | 28.5 | 0.08 | 0.66 | 0.1 | 0.56 | 64 |  | 通常の状況 | 灰黄色・淡（明） | 無臭 | 8.2 | 0.6 | 4.1 | 3 | 8.1 | 7900 |  | 2 | 0.045 | 0.0073 | [27 empty] | 0.03 | 1.6 | 1.6 | [8 empty] | 0.04 | 0.031 | 49
| 19:50 | 流心（中央） | 晴れ | 降雨なし | 29.0 | 29.0 | 0.08 | 0.60 | 0.1 | 0.55 | 77 |  | 通常の状況 | 灰黄色・淡（明） | 無臭 | 8.5 | 0.9 | 3.6 | 3 | 7.3 | [45 empty] | 49
2018/09/13 | 8:20 | 流心（中央） | 曇り | 0mm以上5mm未満 | 21.5 | 21.1 | 0.08 | 0.61 | 0.1 | 0.65 | >100 |  | 通常の状況 | 黄色・淡（明） | 無臭 | 8.2 | 0.5 | 3.6 | 2 | 9.8 | 7900 |  | 2 | 0.039 | 0.0067 | [27 empty] | 0.01 | 1.6 | 1.6 | [8 empty] | <0.04 | 0.031 | 42
| 19:40 | 流心（中央） | 曇り | 0mm以上5mm未満 | 24.8 | 23.1 | 0.12 | 0.74 | 0.1 | 0.63 | >100 |  | 通常の状況 | 黄色・淡（明） | 無臭 | 8.3 | 0.7 | 3.2 | 1 | 8.6 | [45 empty] | 44
2018/10/10 | 8:30 | 流心（中央） | 晴れ | 降雨なし | 24.0 | 21.5 | 0.10 | 0.77 | 0.1 | 0.62 | >100 |  | 通常の状況 | 黄色・淡（明） | 無臭 | 8.1 | 0.6 | 3.2 | 2 | 9.3 | 7900 |  | 2.6 | 0.035 | 0.0065 | [27 empty] | 0.04 | 2.3 | 2.3 | [8 empty] | 0.07 | 0.026 | 74
| 19:50 | 流心（中央） | 曇り | 降雨なし | 23.2 | 22.7 | 0.09 | 0.76 | 0.1 | 0.62 | >100 |  | 通常の状況 | 黄色・淡（明） | 無臭 | 8.3 | 0.5 | 3.0 | 1 | 8 | [45 empty] | 72
2018/11/08 | 8:40 | 流心（中央） | 晴れ | 0mm以上5mm未満 | 17.8 | 15.4 | 0.07 | 0.61 | 0.1 | 0.59 | >100 |  | 通常の状況 | 黄色・淡（明） | 無臭 | 8.1 | 0.5 | 2.8 | 1 | 10.5 | 13000 |  | 2.3 | 0.043 | 0.0062 | [27 empty] | 0.01 | 1.6 | 1.6 | [8 empty] | <0.04 | 0.033 | 44
| 19:50 | 流心（中央） | 曇り | 0mm以上5mm未満 | 16.8 | 16.4 | 0.07 | 0.59 | 0.1 | 0.57 | >100 |  | 通常の状況 | 黄色・淡（明） | 無臭 | 8.2 | 0.3 | 3.0 | 1 | 9.2 | [45 empty] | 49
2018/12/05 | 8:20 | 流心（中央） | 曇り | 10mm以上20mm未満 | 16.0 | 17.0 | 0.08 | 0.62 | 0.1 | 0.62 | 28 |  | 通常の状況 | 灰黄色・中 | 川藻臭（微） | 7.7 | 1.8 | 5.7 | 13 | 8.8 | 49000 |  | 1.3 | 0.071 | 0.02 | [27 empty] | 0.01 | 0.99 | 1 | [8 empty] | <0.04 | 0.028 | 27
| 19:50 | 流心（中央） | 曇り | 10mm以上20mm未満 | 16.0 | 16.7 | 0.07 | 0.50 | 0.1 | 0.59 | 70 |  | 通常の状況 | 灰黄色・淡（明） | 川藻臭（微） | 7.9 | 1.4 | 4.6 | 8 | 8 | [45 empty] | 29
2019/01/09 | 9:00 | 流心（中央） | 晴れ | 降雨なし | 6.2 | 6.5 | 0.08 | 0.58 | 0.1 | 0.61 | >100 |  | 通常の状況 | 黄色・淡（明） | 無臭 | 8.2 | 0.9 | 3.5 | 1 | 11.3 | 13000 | <0.5 | 2.2 | 0.035 | 0.0045 |  |  | <0.0003 | <0.01 | <0.0005 | <0.02 | <0.005 | <0.0005 |  |  | <0.0001 | <0.0001 | <0.0001 | <0.0001 | <0.0001 | <0.0001 | <0.0001 | <0.0001 | <0.0001 | <0.0002 | <0.0005 | <0.0003 | <0.0003 | <0.0001 | <0.002 | <0.08 | 0.03 | 0.02 | 0.99 | 1 | <0.005 | <0.005 | 0.0017 | 0.06 | 0.01 |  |  | <0.001 | <0.04 | 0.025 | 48 | 45 |  | <0.03
| 20:20 | 流心（中央） | 晴れ | 降雨なし | 4.0 | 6.6 | 0.06 | 0.49 | 0.1 | 0.62 | >100 |  | 通常の状況 | 黄色・淡（明） | 無臭 | 8.4 | 0.6 | 3.2 | 1 | 11.2 | [45 empty] | 44 | 32
2019/02/13 | 8:30 | 流心（中央） | 曇り | 0mm以上5mm未満 | 4.2 | 5.6 | 0.07 | 0.45 | 0.1 | 0.55 | >100 |  | 通常の状況 | 黄色・淡（明） | 無臭 | 8.1 | 0.8 | 2.9 | 2 | 11.3 | 3300 |  | 2.1 | 0.041 | 0.0074 | [27 empty] | 0.01 | 1.8 | 1.8 | [8 empty] | <0.04 | 0.028 | 39
| 20:00 | 流心（中央） | 曇り | 0mm以上5mm未満 | 6.8 | 7.2 | 0.06 | 0.41 | 0.1 | 0.54 | >100 |  | 通常の状況 | 無色 | 無臭 | 8.2 | 0.7 | 3.5 | 3 | 11.5 | [45 empty] | 53
2019/03/06 | 8:30 | 流心（中央） | 曇り | 0mm以上5mm未満 | 10.5 | 11.3 | 0.08 | 0.68 | 0.1 | 0.58 | >100 |  | 通常の状況 | 黄色・淡（明） | 無臭 | 8.1 | 1.3 | 3.3 | 1 | 10.6 | 7900 |  | 2.1 | 0.04 | 0.01 | [27 empty] | 0.02 | 0.98 | 1 | [8 empty] | <0.04 | 0.022 | 42
| 20:00 | 流心（中央） | 曇り | 0mm以上5mm未満 | 12.5 | 12.6 | 0.09 | 0.67 | 0.1 | 0.56 | 67 |  | 通常の状況 | 灰黄色・淡（明） | 無臭 | 8.2 | 1.3 | 3.6 | 5 | 10 | [45 empty] | 43

## 鷹匠橋
水域名称 | 境川(柏尾川) | 地点名称 | 鷹匠橋(14-041-58) | 類型名称 | 河川C | 測定機関名称 | 横浜市
測定項目 | 採取時刻 | 採取位置 | 天候 | 前日天候 | 気温 | 水温 | 流速 | 流量 | 採取水深 | 全水深 | 透視度 | 透明度 | 流況 | 色相 | 臭気 | ｐＨ | ＢＯＤ | ＣＯＤ | ＳＳ | ＤＯ | 大腸菌群数 | ｎ-ヘキサン抽出物質 | 全窒素 | 全りん | 全亜鉛 | ノニルフェノール | LAS | カドミウム | 全シアン | 鉛 | 六価クロム | 砒素 | 総水銀 | アルキル水銀 | ＰＣＢ | ジクロロメタン | 四塩化炭素 | 1，2-ジクロロエタン | 1，1-ジクロロエチレン | ｼｽ1，2-ジクロロエチレン | 1，1，1-トリクロロエタン | 1，1，2-トリクロロエタン | トリクロロエチレン | テトラクロロエチレン | 1，3-ジクロロプロペン | チウラム | シマジン | チオベンカルブ | ベンゼン | セレン | ふっ素 | ほう素 | 亜硝酸性窒素 | 硝酸性窒素 | 亜硝酸性窒素及び硝酸性窒素 | 1,4-ジオキサン | フェノール類 | 銅 | 溶解性鉄 | 溶解性マンガン | クロム | ＥＰＮ | ニッケル | アンモニア性窒素 | りん酸態りん | 電気伝導率 | 塩化物イオン | 塩分 | 陰イオン界面活性剤 | 非イオン界面活性剤 | クロロフィルａ | トリハロメタン生成能 | クロロホルム生成能 | ブロモジクロロメタン生成能 | ジブロモクロロメタン生成能 | ブロモホルム生成能 | 有機りん
単位 | 時：分 |  |  |  | ℃ | ℃ | m/s | m3/s | ｍ | ｍ | ㎝ | ｍ |  |  |  |  | ㎎/L | ㎎/L | ㎎/L | ㎎/L | MPN/100mL | ㎎/L | ㎎/L | ㎎/L | ㎎/L | ㎎/L | ㎎/L | ㎎/L | ㎎/L | ㎎/L | ㎎/L | ㎎/L | ㎎/L | ㎎/L | ㎎/L | ㎎/L | ㎎/L | ㎎/L | ㎎/L | ㎎/L | ㎎/L | ㎎/L | ㎎/L | ㎎/L | ㎎/L | ㎎/L | ㎎/L | ㎎/L | ㎎/L | ㎎/L | ㎎/L | ㎎/L | ㎎/L | ㎎/L | ㎎/L | ㎎/L | ㎎/L | ㎎/L | ㎎/L | ㎎/L | ㎎/L | ㎎/L | ㎎/L | ㎎/L | ㎎/L | mS/m | ㎎/L | ‰ | ㎎/L | ㎎/L | μg/L | ㎎/L | ㎎/L | ㎎/L | ㎎/L | ㎎/L | ㎎/L
2018/04/11 | 9:50 | 流心（中央） | 雨 | 降雨なし | 18.0 | 19.3 | 0.46 | 2.89 | 0.1 | 0.25 | 90 |  | 通常の状況 | 灰黄緑色・淡（明） | 川藻臭（微） | 7.9 | 1.7 | 7.3 | 4 | 9.4 | 17000 |  | 5.2 | 0.34 | 0.026 | [27 empty] | 0.04 | 4.5 | 4.5 | [8 empty] | 0.08 | 0.31 | 46
| 21:30 | 流心（中央） | 曇り | 降雨なし | 18.0 | 18.8 | 0.48 | 2.94 | 0.1 | 0.25 | >100 |  | 通常の状況 | 黄緑色・淡（明） | 川藻臭（微） | 7.6 | 3.4 | 8.0 | 5 | 7 | [45 empty] | 47
2018/05/16 | 9:50 | 流心（中央） | 晴れ | 降雨なし | 27.0 | 22.1 | 0.59 | 4.60 | 0.1 | 0.36 | >100 |  | 通常の状況 | 黄緑色・淡（明） | 川藻臭（微） | 7.9 | 1.5 | 5.7 | 4 | 8.6 | 13000 |  | 4.7 | 0.36 | 0.018 | [27 empty] | 0.02 | 4.1 | 4.1 | [8 empty] | 0.06 | 0.29 | 42
| 21:30 | 流心（中央） | 曇り | 降雨なし | 19.8 | 20.5 | 0.55 | 4.11 | 0.1 | 0.35 | >100 |  | 通常の状況 | 黄緑色・淡（明） | 川藻臭（微） | 7.5 | 1.6 | 5.9 | 2 | 6.8 | [45 empty] | 39
2018/06/13 | 10:00 | 流心（中央） | 曇り | 0mm以上5mm未満 | 24.0 | 23.7 | 0.55 | 3.98 | 0.1 | 0.35 | >100 |  | 通常の状況 | 黄緑色・淡（明） | 川藻臭（微） | 7.7 | 2.0 | 5.9 | 3 | 8.4 | 13000 |  | 4.2 | 0.29 | 0.021 | [27 empty] | 0.04 | 3.7 | 3.7 | [8 empty] | 0.06 | 0.28 | 41
| 21:20 | 流心（中央） | 曇り | 0mm以上5mm未満 | 20.8 | 23.0 | 0.54 | 3.71 | 0.1 | 0.33 | >100 |  | 通常の状況 | 黄緑色・淡（明） | 川藻臭（微） | 7.6 | 3.1 | 6.6 | 4 | 6.4 | [45 empty] | 43
2018/07/04 | 10:30 | 流心（中央） | 曇り | 降雨なし | 29.0 | 26.2 | 0.47 | 2.97 | 0.1 | 0.30 | >100 |  | 通常の状況 | 黄緑色・淡（明） | 川藻臭（微） | 8.0 | 1.6 | 7.3 | 3 | 8.5 | 4900 | <0.5 | 4.5 | 0.14 | 0.021 |  |  | <0.0003 | <0.01 | <0.0005 | <0.02 | <0.005 | <0.0005 |  |  | <0.0001 | <0.0001 | <0.0001 | <0.0001 | <0.0001 | <0.0001 | <0.0001 | <0.0001 | <0.0001 | <0.0002 | <0.0005 | <0.0003 | <0.0003 | <0.0001 | <0.002 | <0.08 | 0.06 | 0.06 | 3.9 | 3.9 | <0.005 | <0.005 | 0.0036 | 0.04 | 0.01 |  |  | <0.001 | 0.08 | 0.11 | 46 | 52 |  | <0.03 | <0.005
| 21:40 | 流心（中央） | 曇り | 降雨なし | 24.2 | 25.0 | 0.47 | 2.96 | 0.1 | 0.29 | >100 |  | 通常の状況 | 黄緑色・淡（明） | 川藻臭（微） | 7.7 | 2.1 | 7.5 | 2 | 6.3 | [45 empty] | 45 | 50
2018/08/01 | 10:10 | 流心（中央） | 晴れ | 降雨なし | 34.0 | 30.5 | 0.49 | 2.88 | 0.1 | 0.27 | >100 |  | 通常の状況 | 黄緑色・淡（明） | 川藻臭（微） | 7.7 | 1.5 | 7.6 | 3 | 8.3 | 4900 |  | 5.6 | 0.28 | 0.024 | [27 empty] | 0.12 | 4.4 | 4.5 | [8 empty] | 0.27 | 0.23 | 43
| 21:40 | 流心（中央） | 晴れ | 降雨なし | 27.5 | 28.0 | 0.46 | 2.82 | 0.1 | 0.28 | >100 |  | 通常の状況 | 黄緑色・淡（明） | 川藻臭（微） | 7.7 | 1.6 | 7.1 | 2 | 6.8 | [45 empty] | 44
2018/09/13 | 10:00 | 流心（中央） | 曇り | 0mm以上5mm未満 | 25.0 | 24.8 | 0.51 | 3.06 | 0.1 | 0.30 | >100 |  | 通常の状況 | 黄緑色・淡（明） | 川藻臭（微） | 7.9 | 1.3 | 7.0 | 1 | 8.7 | 4900 |  | 5.3 | 0.49 | 0.024 | [27 empty] | 0.04 | 4.7 | 4.7 | [8 empty] | 0.1 | 0.45 | 42
| 21:15 | 流心（中央） | 雨 | 0mm以上5mm未満 | 23.8 | 25.4 | 0.48 | 3.01 | 0.1 | 0.30 | >100 |  | 通常の状況 | 黄緑色・淡（明） | 川藻臭（微） | 7.5 | 1.9 | 7.0 | 1 | 6.9 | [45 empty] | 40
2018/10/10 | 10:20 | 流心（中央） | 晴れ | 降雨なし | 26.0 | 25.8 | 0.53 | 3.48 | 0.1 | 0.27 | >100 |  | 通常の状況 | 黄緑色・淡（明） | 川藻臭（微） | 7.9 | 1.0 | 6.4 | 2 | 8.7 | 13000 |  | 5.3 | 0.11 | 0.021 | [27 empty] | 0.05 | 4.2 | 4.2 | [8 empty] | 0.04 | 0.098 | 52
| 21:20 | 流心（中央） | 曇り | 降雨なし | 22.8 | 24.0 | 0.50 | 3.17 | 0.1 | 0.27 | >100 |  | 通常の状況 | 黄緑色・淡（明） | 川藻臭（微） | 7.6 | 2.2 | 6.3 | 1 | 6.4 | [45 empty] | 54
2018/11/08 | 10:40 | 流心（中央） | 晴れ | 0mm以上5mm未満 | 19.8 | 20.3 | 0.49 | 3.11 | 0.1 | 0.24 | >100 |  | 通常の状況 | 黄緑色・淡（明） | 川藻臭（微） | 7.7 | 1.3 | 6.8 | 2 | 8.8 | 2300 |  | 6.1 | 0.56 | 0.027 | [27 empty] | 0.06 | 5.4 | 5.4 | [8 empty] | 0.09 | 0.51 | 39
| 21:40 | 流心（中央） | 曇り | 0mm以上5mm未満 | 16.5 | 19.4 | 0.50 | 3.04 | 0.1 | 0.22 | >100 |  | 通常の状況 | 黄緑色・淡（明） | 川藻臭（微） | 7.5 | 2.4 | 7.0 | 2 | 7.1 | [45 empty] | 45
2018/12/05 | 10:10 | 流心（中央） | 曇り | 10mm以上20mm未満 | 19.0 | 20.2 | 0.51 | 3.15 | 0.1 | 0.23 | 63 |  | 通常の状況 | 灰黄緑色・淡（明） | 川藻臭（微） | 7.5 | 2.4 | 7.9 | 8 | 8.3 | 7900 |  | 5.3 | 0.32 | 0.029 | [27 empty] | 0.06 | 4.7 | 4.7 | [8 empty] | 0.08 | 0.29 | 32
| 21:20 | 流心（中央） | 曇り | 10mm以上20mm未満 | 15.0 | 19.0 | 0.45 | 2.65 | 0.1 | 0.21 | >100 |  | 通常の状況 | 黄緑色・淡（明） | 川藻臭（微） | 7.4 | 4.5 | 7.7 | 4 | 7.3 | [45 empty] | 39
2019/01/09 | 10:40 | 流心（中央） | 晴れ | 降雨なし | 8.5 | 14.0 | 0.48 | 2.74 | 0.1 | 0.23 | >100 |  | 通常の状況 | 黄緑色・淡（明） | 川藻臭（微） | 7.8 | 2.3 | 8.6 | 1 | 9 | 4900 | <0.5 | 8 | 0.56 | 0.031 |  |  | <0.0003 | <0.01 | 0.0014 | <0.02 | <0.005 | <0.0005 |  |  | <0.0001 | <0.0001 | <0.0001 | <0.0001 | <0.0001 | <0.0001 | <0.0001 | <0.0001 | <0.0001 | <0.0002 | <0.0005 | <0.0003 | <0.0003 | <0.0001 | <0.002 | <0.08 | 0.06 | 0.06 | 7.5 | 7.5 | <0.005 | <0.005 | 0.0054 | 0.04 | 0.01 |  |  | <0.001 | 0.11 | 0.53 | 44 | 42 |  | <0.03
| 21:50 | 流心（中央） | 晴れ | 降雨なし | 2.0 | 13.0 | 0.46 | 2.75 | 0.1 | 0.25 | >100 |  | 通常の状況 | 黄緑色・淡（明） | 川藻臭（微） | 7.5 | 2.7 | 8.0 | 2 | 7.5 | [45 empty] | 46 | 45
2019/02/13 | 10:20 | 流心（中央） | 曇り | 0mm以上5mm未満 | 6.8 | 11.8 | 0.50 | 3.01 | 0.1 | 0.32 | >100 |  | 通常の状況 | 黄緑色・淡（明） | 川藻臭（微） | 7.6 | 2.1 | 7.9 | 2 | 9.5 | 4900 |  | 7.7 | 0.78 | 0.03 | [27 empty] | 0.09 | 6.7 | 6.7 | [8 empty] | 0.1 | 0.64 | 43
| 21:30 | 流心（中央） | 曇り | 0mm以上5mm未満 | 6.5 | 13.2 | 0.49 | 2.87 | 0.1 | 0.31 | >100 |  | 通常の状況 | 黄緑色・淡（明） | 川藻臭（微） | 7.3 | 2.8 | 8.2 | 3 | 8.4 | [45 empty] | 46
2019/03/06 | 10:10 | 流心（中央） | 曇り | 0mm以上5mm未満 | 13.8 | 15.5 | 0.52 | 3.33 | 0.1 | 0.23 | >100 |  | 通常の状況 | 黄緑色・淡（明） | 川藻臭（微） | 7.8 | 2.7 | 7.3 | 2 | 9.7 | 7900 |  | 6.2 | 0.79 | 0.029 | [27 empty] | 0.06 | 5.3 | 5.3 | [8 empty] | 0.06 | 0.73 | 40
| 21:30 | 流心（中央） | 時々雨 | 0mm以上5mm未満 | 12.5 | 15.8 | 0.54 | 3.53 | 0.1 | 0.24 | >100 |  | 通常の状況 | 黄緑色・淡（明） | 川藻臭（微） | 7.4 | 3.4 | 7.6 | 3 | 8.2 | [45 empty] | 42

## 川名橋
水域名称 | 境川(柏尾川) | 地点名称 | 川名橋(14-041-57) | 類型名称 | 河川C | 測定機関名称 | 藤沢市
測定項目 | 採取時刻 | 採取位置 | 天候 | 前日天候 | 気温 | 水温 | 流速 | 流量 | 採取水深 | 全水深 | 透視度 | 透明度 | 流況 | 色相 | 臭気 | ｐＨ | ＢＯＤ | ＣＯＤ | ＳＳ | ＤＯ | 大腸菌群数 | ｎ-ヘキサン抽出物質 | 全窒素 | 全りん | 全亜鉛 | ノニルフェノール | LAS | カドミウム | 全シアン | 鉛 | 六価クロム | 砒素 | 総水銀 | アルキル水銀 | ＰＣＢ | ジクロロメタン | 四塩化炭素 | 1，2-ジクロロエタン | 1，1-ジクロロエチレン | ｼｽ1，2-ジクロロエチレン | 1，1，1-トリクロロエタン | 1，1，2-トリクロロエタン | トリクロロエチレン | テトラクロロエチレン | 1，3-ジクロロプロペン | チウラム | シマジン | チオベンカルブ | ベンゼン | セレン | ふっ素 | ほう素 | 亜硝酸性窒素 | 硝酸性窒素 | 亜硝酸性窒素及び硝酸性窒素 | 1,4-ジオキサン | フェノール類 | 銅 | 溶解性鉄 | 溶解性マンガン | クロム | ＥＰＮ | ニッケル | アンモニア性窒素 | りん酸態りん | 電気伝導率 | 塩化物イオン | 塩分 | 陰イオン界面活性剤 | 非イオン界面活性剤 | クロロフィルａ | トリハロメタン生成能 | クロロホルム生成能 | ブロモジクロロメタン生成能 | ジブロモクロロメタン生成能 | ブロモホルム生成能 | 有機りん
単位 | 時：分 |  |  |  | ℃ | ℃ | m/s | m3/s | ｍ | ｍ | ㎝ | ｍ |  |  |  |  | ㎎/L | ㎎/L | ㎎/L | ㎎/L | MPN/100mL | ㎎/L | ㎎/L | ㎎/L | ㎎/L | ㎎/L | ㎎/L | ㎎/L | ㎎/L | ㎎/L | ㎎/L | ㎎/L | ㎎/L | ㎎/L | ㎎/L | ㎎/L | ㎎/L | ㎎/L | ㎎/L | ㎎/L | ㎎/L | ㎎/L | ㎎/L | ㎎/L | ㎎/L | ㎎/L | ㎎/L | ㎎/L | ㎎/L | ㎎/L | ㎎/L | ㎎/L | ㎎/L | ㎎/L | ㎎/L | ㎎/L | ㎎/L | ㎎/L | ㎎/L | ㎎/L | ㎎/L | ㎎/L | ㎎/L | ㎎/L | ㎎/L | mS/m | ㎎/L | ‰ | ㎎/L | ㎎/L | μg/L | ㎎/L | ㎎/L | ㎎/L | ㎎/L | ㎎/L | ㎎/L
2018/04/11 | 11:40 | 流心（中央） | 曇り | 降雨なし | 18.0 | 20.0 | 0.02 | 0.41 | 0.22 | 1.10 | >100 |  | 通常の状況 | 黄色・淡（明） | 無臭 | 7.7 | 2.3 | 7.4 | 4 | 8.6 | 49000 |  | 6.7 | 0.69 | 0.029 | <0.00006 | 0.0029 | <0.0003 | <0.01 | <0.0005 | <0.02 | <0.0005 | <0.0005 |  |  |  | <0.0002 |  |  |  | <0.0002 |  | <0.0002 | <0.0002 | [6 empty] | <0.08 | 0.071 | 0.05 | 5.9 | 5.9 |  | <0.005 | 0.0045 | 0.02 | <0.01 |  |  |  | 0.15 | 0.64 | 40 | 45 |  | <0.03
| 17:30 | 流心（中央） | 曇り | 降雨なし | 18.0 | 19.0 | 0.39 | 4.48 | 0.10 | 0.48 | >100 |  | 通常の状況 | 黄色・淡（明） | 無臭 | 7.9 | 2.7 | 7.5 | 8 | 8.6 | [45 empty] | 42
| 23:40 | 流心（中央） | 曇り | 降雨なし | 19.0 | 19.0 | 0.19 | 3.00 | 0.15 | 0.75 | >100 |  | 通常の状況 | 黄色・淡（明） | 無臭 | 7.6 | 2.7 | 7.2 | 5 | 6.7 |  |  | 5.9 | 0.61 | [41 empty] | 44 | 46
2018/04/12 | 5:30 | 流心（中央） | 晴れ | 降雨なし | 16.0 | 18.5 | 0.27 | 4.50 | 0.10 | 0.50 | >100 |  | 通常の状況 | 黄色・淡（明） | 無臭 | 7.5 | 2.5 | 7.9 | 3 | 6.4 | [45 empty] | 43
2018/05/16 | 11:20 | 流心（中央） | 晴れ | 降雨なし | 25.0 | 23.0 | 0.50 | 4.11 | 0.06 | 0.29 | >100 |  | 通常の状況 | 黄色・淡（明） | 無臭 | 7.7 | 1.6 | 5.6 | 3 | 8.8 | 4900 |  | 4.3 | 0.47 | 0.018 |  |  | <0.0003 | <0.01 | <0.0005 | <0.02 | 0.0005 | <0.0005 |  |  |  | <0.0002 |  |  |  | <0.0002 |  | <0.0002 | <0.0002 | [8 empty] | <0.05 | 3.8 | 3.8 | [8 empty] | 0.06 | 0.43 | 42 | 35
| 17:40 | 流心（中央） | 晴れ | 降雨なし | 22.9 | 25.0 | 0.14 | 4.07 | 0.10 | 0.48 | >100 |  | 通常の状況 | 黄色・淡（明） | 無臭 | 8.0 | 1.2 | 5.9 | 3 | 8.1 | [45 empty] | 43
| 23:40 | 流心（中央） | 曇り | 降雨なし | 21.0 | 21.3 | 0.39 | 8.49 | 0.21 | 1.05 | >100 |  | 通常の状況 | 黄色・淡（明） | 無臭 | 7.6 | 2.1 | 5.9 | 3 | 6.8 |  |  | 4.7 | 0.54 | [41 empty] | 39 | 31
2018/05/17 | 5:30 | 流心（中央） | 曇り | 降雨なし | 22.0 | 20.5 | 0.07 | 2.77 | 0.24 | 1.18 | >100 |  | 通常の状況 | 黄色・淡（明） | 無臭 | 7.6 | 1.7 | 6.1 | 2 | 6.6 | [45 empty] | 41
2018/06/13 | 11:00 | 流心（中央） | 曇り | 降雨なし | 27.0 | 24.5 | 0.45 | 4.12 | 0.06 | 0.30 | >100 |  | 通常の状況 | 黄色・淡（明） | 無臭 | 7.7 | 2.1 | 6.5 | 6 | 7.9 | 7900 |  | 4.5 | 0.52 | 0.022 | <0.00006 | 0.0023 | <0.0003 | <0.01 | <0.0005 | <0.02 | 0.0005 | <0.0005 |  |  |  | <0.0002 |  |  |  | <0.0002 |  | <0.0002 | <0.0002 | [6 empty] | <0.08 | 0.056 | 0.07 | 3.9 | 3.9 |  | <0.005 | 0.0045 | <0.02 | <0.01 |  |  |  | 0.04 | 0.5 | 41 | 34 |  | <0.03
| 17:15 | 流心（中央） | 曇り | 降雨なし | 24.0 | 26.5 | 0.14 | 4.02 | 0.23 | 1.13 | >100 |  | 通常の状況 | 黄色・淡（明） | 無臭 | 8.0 | 1.4 | 6.3 | 4 | 7.9 | [45 empty] | 42
| 22:55 | 流心（中央） | 曇り | 降雨なし | 22.0 | 23.5 | 0.32 | 5.50 | 0.16 | 0.80 | >100 |  | 通常の状況 | 黄色・淡（明） | 無臭 | 7.5 | 2.2 | 6.9 | 6 | 5.9 |  |  | 5.4 | 0.57 | [41 empty] | 42 | 34
2018/06/14 | 5:00 | 流心（中央） | 晴れ | 降雨なし | 19.8 | 22.5 | 0.16 | 3.55 | 0.16 | 0.78 | >100 |  | 通常の状況 | 黄色・淡（明） | 無臭 | 7.5 | 1.6 | 6.8 | 3 | 5.1 | [45 empty] | 43
2018/07/04 | 11:30 | 流心（中央） | 曇り | 降雨なし | 31.0 | 27.5 | 0.31 | 3.90 | 0.09 | 0.45 | >100 |  | 通常の状況 | 黄色・淡（明） | 無臭 | 7.8 | 1.5 | 6.9 | 2 | 7.8 | 13000 |  | 5.6 | 0.42 |  |  |  | <0.0003 | <0.01 | <0.0005 | <0.02 | 0.0005 | <0.0005 |  |  |  | <0.0002 |  |  |  | <0.0002 |  | <0.0002 | <0.0002 |  | <0.0005 | <0.0003 | <0.0005 |  |  |  |  | 0.07 | 4.3 | 4.3 | [6 empty] | <0.0006 |  | 0.05 | 0.36 | 45 | 46
| 17:15 | 流心（中央） | 晴れ | 降雨なし | 28.0 | 27.5 | 0.16 | 2.54 | 0.15 | 0.76 | >100 |  | 通常の状況 | 黄色・淡（明） | 無臭 | 8.6 | 1.7 | 6.8 | 2 | 7.8 | [45 empty] | 47
| 23:10 | 流心（中央） | 曇り | 降雨なし | 26.0 | 27.0 | 0.10 | 3.11 | 0.19 | 0.95 | >100 |  | 通常の状況 | 黄色・淡（明） | 無臭 | 7.9 | 1.6 | 6.8 | 1 | 6.7 |  |  | 5 | 0.52 | [41 empty] | 45 | 43
2018/07/05 | 5:10 | 流心（中央） | 雨 | 降雨なし | 26.0 | 25.0 | 0.10 | 1.80 | 0.14 | 0.68 | >100 |  | 通常の状況 | 黄色・淡（明） | 無臭 | 7.6 | 1.6 | 7.3 | 2 | 5.2 | [45 empty] | 46
2018/08/01 | 11:10 | 流心（中央） | 晴れ | 降雨なし | 34.0 | 30.0 | 0.33 | 4.94 | 0.09 | 0.45 | >100 |  | 通常の状況 | 黄色・淡（明） | 無臭 | 7.6 | 1.3 | 7.1 | 4 | 7.5 | 13000 | <0.5 | 5.3 | 0.54 | 0.022 | <0.00006 | 0.0012 | <0.0003 | <0.01 | <0.0005 | <0.02 | 0.0005 | <0.0005 |  |  | <0.0002 | <0.0002 | <0.0002 | <0.0002 | <0.0002 | <0.0002 | <0.0002 | <0.0002 | <0.0002 | <0.0004 |  |  |  | <0.0002 | <0.0005 | <0.08 | 0.065 | 0.13 | 4.7 | 4.8 |  | <0.005 | 0.0081 | <0.02 | <0.01 |  |  | 0.001 | 0.06 | 0.5 | 45 | 45 |  | <0.03
| 17:15 | 流心（中央） | 晴れ | 降雨なし | 30.5 | 32.5 | 0.03 | 0.71 | 0.16 | 0.80 | >100 |  | 通常の状況 | 黄色・淡（明） | 無臭 | 8.3 | 1.0 | 6.9 | 3 | 7.2 | [45 empty] | 45
| 23:00 | 流心（中央） | 晴れ | 降雨なし | 28.4 | 30.0 | 0.27 | 5.61 | 0.16 | 0.81 | >100 |  | 通常の状況 | 黄色・淡（明） | 無臭 | 7.7 | 1.2 | 6.8 | 4 | 5.6 |  |  | 4.9 | 0.6 | [41 empty] | 44 | 41
2018/08/02 | 5:10 | 流心（中央） | 晴れ | 降雨なし | 28.4 | 28.2 | 0.03 | 0.60 | 0.12 | 0.58 | >100 |  | 通常の状況 | 黄色・淡（明） | 無臭 | 7.5 | 1.2 | 7.2 | 4 | 4.2 | [45 empty] | 45
2018/09/12 | 11:00 | 流心（中央） | 曇り | 降雨なし | 25.5 | 24.2 | 0.36 | 4.10 | 0.06 | 0.28 | >100 |  | 通常の状況 | 黄色・淡（明） | 無臭 | 7.6 | 3.1 | 5.9 | 2 | 7.4 | 33000 |  | 4.7 | 0.75 |  |  |  | <0.0003 | <0.01 | <0.0005 | <0.02 | 0.0005 | <0.0005 |  |  |  | <0.0002 |  |  |  | <0.0002 |  | <0.0002 | <0.0002 | [8 empty] | 0.07 | 4.5 | 4.5 | [8 empty] | <0.04 | 0.71 | 35 | 32
| 17:00 | 流心（中央） | 曇り | 降雨なし | 24.0 | 24.6 | 0.03 | 0.83 | 0.23 | 1.13 | >100 |  | 通常の状況 | 黄色・淡（明） | 無臭 | 7.9 | 3.2 | 5.9 | 2 | 8.1 | [45 empty] | 39
| 23:00 | 流心（中央） | 雨 | 降雨なし | 20.2 | 24.0 | 0.32 | 4.86 | 0.14 | 0.71 | >100 |  | 通常の状況 | 黄色・淡（明） | 無臭 | 7.6 | 3.9 | 6.2 | <1 | 5.9 |  |  | 5.1 | 0.76 | [41 empty] | 39 | 35
2018/09/13 | 5:00 | 流心（中央） | 晴れ | 降雨なし | 19.0 | 23.0 | 0.02 | 0.52 | 0.22 | 1.09 | >100 |  | 通常の状況 | 黄色・淡（明） | 無臭 | 7.5 | 2.9 | 6.2 | 2 | 5.4 | [45 empty] | 42
2018/10/03 | 11:00 | 流心（中央） | 曇り | 降雨なし | 23.9 | 23.0 | 0.22 | 4.68 | 0.15 | 0.75 | >100 |  | 通常の状況 | 黄色・淡（明） | 無臭 | 7.7 | 0.9 | 4.9 | 2 | 7.4 | 33000 |  | 4.1 | 0.53 | 0.016 | <0.00006 | 0.0040 | <0.0003 | <0.01 | <0.0005 | <0.02 | 0.0005 | <0.0005 |  |  |  | <0.0002 |  |  |  | <0.0002 |  | <0.0002 | <0.0002 | [6 empty] | <0.08 | 0.053 | 0.06 | 3.8 | 3.8 |  | <0.005 | 0.0023 | <0.02 | <0.01 |  |  |  | <0.04 | 0.48 | 43 | 37 |  | <0.03
| 17:25 | 流心（中央） | 曇り | 降雨なし | 23.5 | 24.0 | 0.20 | 2.76 | 0.08 | 0.39 | >100 |  | 通常の状況 | 黄色・淡（明） | 無臭 | 7.8 | 0.8 | 5.1 | 3 | 8.5 | [45 empty] | 43
| 23:00 | 流心（中央） | 曇り | 降雨なし | 20.5 | 23.0 | 0.24 | 5.63 | 0.18 | 0.90 | >100 |  | 通常の状況 | 黄色・淡（明） | 無臭 | 7.6 | 0.8 | 5.2 | 2 | 6.4 |  |  | 5.5 | 0.5 | [41 empty] | 44 | 36
2018/10/04 | 5:00 | 流心（中央） | 曇り | 降雨なし | 20.8 | 22.5 | 0.40 | 5.64 | 0.12 | 0.58 | >100 |  | 通常の状況 | 黄色・淡（明） | 無臭 | 7.5 | 0.6 | 5.9 | 2 | 6 | [45 empty] | 44
2018/11/07 | 11:00 | 流心（中央） | 晴れ | 10mm以上20mm未満 | 21.0 | 20.7 | 0.37 | 3.59 | 0.04 | 0.19 | >100 |  | 通常の状況 | 黄色・淡（明） | 無臭 | 7.5 | 1.9 | 6.4 | 2 | 7.6 | 49000 |  | 4.2 | 0.43 |  |  |  | <0.0003 | <0.01 | 0.0005 | <0.02 | <0.0005 | <0.0005 |  |  |  | <0.0002 |  |  |  | <0.0002 |  | <0.0002 | <0.0002 | [8 empty] | 0.06 | 3.4 | 3.4 | [8 empty] | <0.04 | 0.39 | 32 | 27
| 17:20 | 流心（中央） | 晴れ | 10mm以上20mm未満 | 18.0 | 21.0 | 0.27 | 8.17 | 0.18 | 0.89 | >100 |  | 通常の状況 | 黄色・淡（明） | 無臭 | 7.6 | 1.7 | 5.8 | 10 | 8.6 | [45 empty] | 34
| 23:00 | 流心（中央） | 晴れ | 10mm以上20mm未満 | 15.5 | 19.5 | 0.40 | 4.77 | 0.06 | 0.28 | >100 |  | 通常の状況 | 黄色・淡（明） | 無臭 | 7.4 | 2.9 | 6.3 | 5 | 6.4 |  |  | 5.5 | 0.76 | [41 empty] | 37 | 30
2018/11/08 | 5:00 | 流心（中央） | 晴れ | 10mm以上20mm未満 | 14.0 | 18.4 | 0.10 | 2.66 | 0.22 | 1.10 | >100 |  | 通常の状況 | 黄色・淡（明） | 無臭 | 7.4 | 1.9 | 6.2 | 1 | 5.8 | [45 empty] | 39
2018/12/05 | 11:00 | 流心（中央） | 晴れ | 5mm以上10mm未満 | 20.5 | 19.5 | 0.10 | 1.41 | 0.11 | 0.53 | 49 |  | 通常の状況 | 黄色・淡（明） | 無臭 | 7.4 | 1.5 | 7.4 | 8 | 6.6 | 49000 |  | 4.7 | 0.47 | 0.021 | <0.00006 | 0.0017 | <0.0003 | <0.01 | <0.0005 | <0.02 | <0.0005 | <0.0005 |  |  |  | <0.0002 |  |  |  | <0.0002 |  | <0.0002 | <0.0002 | [6 empty] | <0.08 | 0.044 | 0.16 | 3.9 | 4 |  | <0.005 | 0.0047 | 0.03 | <0.01 |  |  |  | <0.04 | 0.42 | 30 | 27 |  | <0.03
| 17:20 | 流心（中央） | 曇り | 5mm以上10mm未満 | 18.5 | 20.5 | 0.29 | 6.03 | 0.16 | 0.80 | 56 |  | 通常の状況 | 黄色・淡（明） | 無臭 | 7.6 | 1.8 | 8.2 | 12 | 8.7 | [45 empty] | 36
| 23:00 | 流心（中央） | 曇り | 5mm以上10mm未満 | 16.0 | 19.0 | 0.30 | 2.86 | 0.05 | 0.25 | 87 |  | 通常の状況 | 黄色・淡（明） | 無臭 | 7.4 | 2.8 | 7.6 | 2 | 6.3 |  |  | 6.8 | 0.89 | [41 empty] | 37 | 33
2018/12/06 | 5:00 | 流心（中央） | 雨 | 5mm以上10mm未満 | 11.0 | 17.5 | 0.20 | 5.70 | 0.18 | 0.91 | >100 |  | 通常の状況 | 黄色・淡（明） | 無臭 | 7.4 | 3.3 | 7.3 | 2 | 6 | [45 empty] | 40
2019/01/09 | 11:00 | 流心（中央） | 晴れ | 降雨なし | 6.5 | 13.0 | 0.29 | 3.66 | 0.09 | 0.43 | >100 |  | 通常の状況 | 黄色・淡（明） | 無臭 | 7.4 | 2.3 | 7.6 | 1 | 7.2 | 7900 |  | 8.9 | 0.91 |  |  |  | <0.0003 | <0.01 | <0.0005 | <0.02 | <0.0005 | <0.0005 |  |  |  | <0.0002 |  |  |  | <0.0002 |  | <0.0002 | <0.0002 | [8 empty] | 0.13 | 7.9 | 8 | [8 empty] | <0.04 | 0.82 | 44 | 42
| 17:30 | 流心（中央） | 晴れ | 降雨なし | 5.0 | 13.5 | 0.08 | 1.62 | 0.21 | 1.03 | >100 |  | 通常の状況 | 黄色・淡（明） | 無臭 | 7.8 | 2.1 | 7.1 | 1 | 10 | [45 empty] | 45
| 23:00 | 流心（中央） | 晴れ | 降雨なし | 2.0 | 12.5 | 0.33 | 2.45 | 0.03 | 0.17 | >100 |  | 通常の状況 | 黄色・淡（明） | 無臭 | 7.5 | 3.0 | 7.1 | 2 | 7.5 |  |  | 7.4 | 0.81 | [41 empty] | 41 | 46
2019/01/10 | 5:00 | 流心（中央） | 晴れ | 降雨なし | 0.1 | 11.9 | 0.10 | 1.47 | 0.12 | 0.59 | >100 |  | 通常の状況 | 黄色・淡（明） | 無臭 | 7.4 | 3.2 | 7.2 | 2 | 7.1 | [45 empty] | 44
2019/02/13 | 11:10 | 流心（中央） | 曇り | 降雨なし | 6.6 | 12.5 | 0.14 | 2.72 | 0.12 | 0.61 | >100 |  | 通常の状況 | 黄色・淡（明） | 無臭 | 7.2 | 2.5 | 7.0 | 3 | 7.1 | 11000 | <0.5 | 9.2 | 1 | 0.033 | <0.00006 | 0.0046 | <0.0003 | <0.01 | <0.0005 | <0.02 | <0.0005 | <0.0005 |  |  | <0.0002 | <0.0002 | <0.0002 | <0.0002 | <0.0002 | <0.0002 | <0.0002 | <0.0002 | <0.0002 | <0.0004 |  |  |  | <0.0002 | <0.0005 | <0.08 | 0.061 | 0.16 | 7.9 | 8 |  | <0.005 | 0.005 | 0.03 | <0.01 |  |  | <0.001 | 0.08 | 1 | 40 | 43 |  | <0.03
| 17:10 | 流心（中央） | 曇り | 降雨なし | 7.6 | 14.5 | 0.32 | 3.19 | 0.07 | 0.35 | >100 |  | 通常の状況 | 黄色・淡（明） | 無臭 | 7.8 | 2.6 | 7.8 | 4 | 9.8 | [45 empty] | 42
| 23:00 | 流心（中央） | 曇り | 降雨なし | 6.2 | 14.0 | 0.12 | 2.01 | 0.13 | 0.65 | >100 |  | 通常の状況 | 黄色・淡（明） | 無臭 | 7.5 | 2.5 | 7.6 | 3 | 8.4 |  |  | 7.5 | 0.99 | [41 empty] | 41 | 41
2019/02/14 | 5:00 | 流心（中央） | 曇り | 降雨なし | 3.5 | 12.3 | 0.13 | 1.80 | 0.09 | 0.45 | >100 |  | 通常の状況 | 黄色・淡（明） | 無臭 | 7.3 | 2.8 | 7.8 | 3 | 6.9 | [45 empty] | 43
2019/03/06 | 11:00 | 流心（中央） | 曇り | 0mm以上5mm未満 | 12.9 | 16.0 | 0.35 | 3.30 | 0.07 | 0.36 | >100 |  | 通常の状況 | 黄色・淡（明） | 無臭 | 7.4 | 2.1 | 7.0 | 5 | 8.2 | 33000 |  | 6.1 | 1 |  |  |  | <0.0003 | <0.01 | <0.0005 | <0.02 | 0.0005 | <0.0005 |  |  |  | <0.0002 |  |  |  | <0.0002 |  | <0.0002 | <0.0002 |  | <0.0005 | <0.0003 | <0.0005 |  |  |  |  | 0.11 | 5.4 | 5.5 | [8 empty] | <0.04 | 0.98 | 38 | 35
| 17:00 | 流心（中央） | 曇り | 0mm以上5mm未満 | 14.5 | 17.0 | 0.21 | 5.91 | 0.21 | 1.05 | >100 |  | 通常の状況 | 黄色・淡（明） | 無臭 | 7.6 | 2.3 | 6.3 | 3 | 9.2 | [45 empty] | 38
| 23:00 | 流心（中央） | 雨 | 0mm以上5mm未満 | 12.2 | 16.1 | 0.42 | 4.38 | 0.08 | 0.39 | >100 |  | 通常の状況 | 黄色・淡（明） | 無臭 | 7.4 | 2.6 | 6.7 | 4 | 7.5 |  |  | 6.1 | 0.88 | [41 empty] | 37 | 37
2019/03/07 | 5:00 | 流心（中央） | 雨 | 0mm以上5mm未満 | 9.0 | 14.0 | 0.35 | 10.62 | 0.23 | 1.15 | 90 |  | 通常の状況 | 黄色・淡（明） | 無臭 | 7.4 | 2.7 | 7.5 | 7 | 7.9 | [45 empty] | 32

## いたち川橋
水域名称 | 境川(いたち川) | 地点名称 | いたち川橋(14-041-59) | 類型名称 | 河川C | 測定機関名称 | 横浜市
測定項目 | 採取時刻 | 採取位置 | 天候 | 前日天候 | 気温 | 水温 | 流速 | 流量 | 採取水深 | 全水深 | 透視度 | 透明度 | 流況 | 色相 | 臭気 | ｐＨ | ＢＯＤ | ＣＯＤ | ＳＳ | ＤＯ | 大腸菌群数 | ｎ-ヘキサン抽出物質 | 全窒素 | 全りん | 全亜鉛 | ノニルフェノール | LAS | カドミウム | 全シアン | 鉛 | 六価クロム | 砒素 | 総水銀 | アルキル水銀 | ＰＣＢ | ジクロロメタン | 四塩化炭素 | 1，2-ジクロロエタン | 1，1-ジクロロエチレン | ｼｽ1，2-ジクロロエチレン | 1，1，1-トリクロロエタン | 1，1，2-トリクロロエタン | トリクロロエチレン | テトラクロロエチレン | 1，3-ジクロロプロペン | チウラム | シマジン | チオベンカルブ | ベンゼン | セレン | ふっ素 | ほう素 | 亜硝酸性窒素 | 硝酸性窒素 | 亜硝酸性窒素及び硝酸性窒素 | 1,4-ジオキサン | フェノール類 | 銅 | 溶解性鉄 | 溶解性マンガン | クロム | ＥＰＮ | ニッケル | アンモニア性窒素 | りん酸態りん | 電気伝導率 | 塩化物イオン | 塩分 | 陰イオン界面活性剤 | 非イオン界面活性剤 | クロロフィルａ | トリハロメタン生成能 | クロロホルム生成能 | ブロモジクロロメタン生成能 | ジブロモクロロメタン生成能 | ブロモホルム生成能 | 有機りん
単位 | 時：分 |  |  |  | ℃ | ℃ | m/s | m3/s | ｍ | ｍ | ㎝ | ｍ |  |  |  |  | ㎎/L | ㎎/L | ㎎/L | ㎎/L | MPN/100mL | ㎎/L | ㎎/L | ㎎/L | ㎎/L | ㎎/L | ㎎/L | ㎎/L | ㎎/L | ㎎/L | ㎎/L | ㎎/L | ㎎/L | ㎎/L | ㎎/L | ㎎/L | ㎎/L | ㎎/L | ㎎/L | ㎎/L | ㎎/L | ㎎/L | ㎎/L | ㎎/L | ㎎/L | ㎎/L | ㎎/L | ㎎/L | ㎎/L | ㎎/L | ㎎/L | ㎎/L | ㎎/L | ㎎/L | ㎎/L | ㎎/L | ㎎/L | ㎎/L | ㎎/L | ㎎/L | ㎎/L | ㎎/L | ㎎/L | ㎎/L | ㎎/L | mS/m | ㎎/L | ‰ | ㎎/L | ㎎/L | μg/L | ㎎/L | ㎎/L | ㎎/L | ㎎/L | ㎎/L | ㎎/L
2018/04/11 | 9:10 | 流心（中央） | 曇り | 降雨なし | 19.0 | 18.8 | 0.12 | 0.64 | 0.1 | 0.79 | >100 |  | 通常の状況 | 黄緑色・淡（明） | 川藻臭（微） | 7.8 | 1.9 | 7.4 | 7 | 9.4 | 22000 |  | 8.1 | 0.71 | 0.024 | [27 empty] | 0.02 | 8.1 | 8.1 | [8 empty] | 0.05 | 0.7 | 58
| 20:40 | 流心（中央） | 曇り | 降雨なし | 18.5 | 18.8 | 0.12 | 0.64 | 0.1 | 0.81 | >100 |  | 通常の状況 | 黄緑色・淡（明） | 川藻臭（微） | 7.6 | 2.1 | 7.4 | 5 | 6.5 | [45 empty] | 57
2018/05/16 | 9:00 | 流心（中央） | 晴れ | 降雨なし | 25.0 | 21.5 | 0.16 | 0.91 | 0.1 | 0.83 | >100 |  | 通常の状況 | 黄緑色・淡（明） | 川藻臭（微） | 8.0 | 1.1 | 5.5 | 3 | 9.1 | 23000 |  | 6.6 | 0.75 | 0.018 | [27 empty] | 0.01 | 5.7 | 5.7 | [8 empty] | 0.04 | 0.6 | 51
| 20:30 | 流心（中央） | 曇り | 降雨なし | 21.0 | 20.5 | 0.15 | 0.85 | 0.1 | 0.83 | >100 |  | 通常の状況 | 黄緑色・淡（明） | 川藻臭（微） | 7.6 | 1.1 | 5.7 | 2 | 7.5 | [45 empty] | 53
2018/06/13 | 9:10 | 流心（中央） | 曇り | 0mm以上5mm未満 | 23.8 | 23.0 | 0.16 | 0.86 | 0.1 | 0.81 | >100 |  | 通常の状況 | 黄緑色・淡（明） | 川藻臭（微） | 7.8 | 0.8 | 5.8 | 3 | 8.5 | 23000 |  | 6 | 0.96 | 0.02 | [27 empty] | 0.01 | 5.2 | 5.2 | [8 empty] | <0.04 | 0.94 | 53
| 20:30 | 流心（中央） | 曇り | 0mm以上5mm未満 | 21.3 | 22.6 | 0.15 | 0.76 | 0.1 | 0.80 | >100 |  | 通常の状況 | 黄緑色・淡（明） | 川藻臭（微） | 7.7 | 1.5 | 5.7 | 3 | 6.5 | [45 empty] | 54
2018/07/04 | 9:30 | 流心（中央） | 曇り | 降雨なし | 29.0 | 25.5 | 0.13 | 0.70 | 0.1 | 0.79 | >100 |  | 通常の状況 | 黄緑色・淡（明） | 川藻臭（微） | 8.0 | 1.7 | 6.9 | 4 | 8.9 | 33000 | <0.5 | 7 | 0.18 | 0.023 |  |  | <0.0003 | <0.01 | <0.0005 | <0.02 | <0.005 | <0.0005 |  |  | <0.0001 | <0.0001 | <0.0001 | <0.0001 | <0.0001 | <0.0001 | <0.0001 | <0.0001 | <0.0001 | <0.0002 | <0.0005 | <0.0003 | <0.0003 | <0.0001 | <0.002 | 0.09 | 0.05 | 0.01 | 6.4 | 6.4 | <0.005 | <0.005 | 0.0026 | 0.03 | 0.01 |  |  | <0.001 | <0.04 | 0.16 | 60 | 73 |  | <0.03 | <0.005
| 20:50 | 流心（中央） | 曇り | 降雨なし | 24.7 | 24.8 | 0.13 | 0.69 | 0.1 | 0.78 | >100 |  | 通常の状況 | 黄緑色・淡（明） | 川藻臭（微） | 7.8 | 1.2 | 6.5 | 3 | 6.4 | [45 empty] | 61 | 63
2018/08/01 | 9:30 | 流心（中央） | 晴れ | 降雨なし | 33.0 | 29.3 | 0.12 | 0.65 | 0.1 | 0.81 | >100 |  | 通常の状況 | 黄緑色・淡（明） | 川藻臭（微） | 7.9 | 0.8 | 6.4 | 3 | 8.2 | 13000 |  | 8.4 | 0.83 | 0.024 | [27 empty] | 0.01 | 6.2 | 6.2 | [8 empty] | <0.04 | 0.66 | 55
| 20:45 | 流心（中央） | 晴れ | 降雨なし | 29.5 | 27.8 | 0.13 | 0.78 | 0.1 | 0.81 | >100 |  | 通常の状況 | 黄緑色・淡（明） | 川藻臭（微） | 7.7 | 0.8 | 6.3 | 1 | 7 | [45 empty] | 56
2018/09/13 | 9:10 | 流心（中央） | 曇り | 0mm以上5mm未満 | 23.0 | 24.4 | 0.13 | 0.72 | 0.1 | 0.79 | >100 |  | 通常の状況 | 黄緑色・淡（明） | 川藻臭（微） | 7.9 | 0.7 | 6.8 | <1 | 8.6 | 4900 |  | 7.6 | 1 | 0.024 | [27 empty] | 0.01 | 6.6 | 6.6 | [8 empty] | 0.04 | 0.93 | 54
| 20:30 | 流心（中央） | 雨 | 0mm以上5mm未満 | 23.7 | 25.1 | 0.13 | 0.70 | 0.1 | 0.79 | >100 |  | 通常の状況 | 黄緑色・淡（明） | 川藻臭（微） | 7.7 | 0.8 | 6.0 | 1 | 7.1 | [45 empty] | 58
2018/10/10 | 9:40 | 流心（中央） | 晴れ | 降雨なし | 25.5 | 24.3 | 0.14 | 0.75 | 0.1 | 0.80 | >100 |  | 通常の状況 | 黄緑色・淡（明） | 川藻臭（微） | 7.7 | 0.8 | 5.9 | 3 | 8.5 | 79000 |  | 5.9 | 0.1 | 0.021 | [27 empty] | 0.01 | 4.7 | 4.7 | [8 empty] | <0.04 | 0.099 | 59
| 20:40 | 流心（中央） | 曇り | 降雨なし | 22.8 | 23.7 | 0.14 | 0.78 | 0.1 | 0.81 | >100 |  | 通常の状況 | 黄緑色・淡（明） | 川藻臭（微） | 7.7 | 0.7 | 5.7 | 1 | 6.9 | [45 empty] | 60
2018/11/08 | 9:40 | 流心（中央） | 晴れ | 0mm以上5mm未満 | 18.5 | 19.5 | 0.13 | 0.74 | 0.1 | 0.80 | >100 |  | 通常の状況 | 黄緑色・淡（明） | 川藻臭（微） | 7.8 | 0.7 | 6.0 | 1 | 8.2 | 7900 |  | 7.9 | 0.97 | 0.025 | [27 empty] | <0.01 | 7.3 | 7.3 | [8 empty] | 0.09 | 0.85 | 55
| 20:40 | 流心（中央） | 曇り | 0mm以上5mm未満 | 16.5 | 19.3 | 0.13 | 0.70 | 0.1 | 0.78 | >100 |  | 通常の状況 | 黄緑色・淡（明） | 川藻臭（微） | 7.7 | 0.7 | 5.8 | 2 | 7.4 | [45 empty] | 59
2018/12/05 | 9:20 | 流心（中央） | 曇り | 10mm以上20mm未満 | 18.0 | 20.0 | 0.12 | 0.65 | 0.1 | 0.77 | >100 |  | 通常の状況 | 黄緑色・淡（明） | 川藻臭（微） | 7.6 | 1.3 | 7.1 | 4 | 8.6 | 33000 |  | 8.1 | 0.62 | 0.03 | [27 empty] | 0.01 | 7.6 | 7.6 | [8 empty] | <0.04 | 0.57 | 50
| 20:40 | 流心（中央） | 曇り | 10mm以上20mm未満 | 15.5 | 19.2 | 0.11 | 0.61 | 0.1 | 0.76 | >100 |  | 通常の状況 | 黄緑色・淡（明） | 川藻臭（微） | 7.5 | 1.3 | 6.6 | 3 | 7.8 | [45 empty] | 52
2019/01/09 | 9:50 | 流心（中央） | 晴れ | 降雨なし | 7.0 | 14.0 | 0.13 | 0.66 | 0.1 | 0.77 | >100 |  | 通常の状況 | 黄緑色・淡（明） | 川藻臭（微） | 7.8 | 1.5 | 7.9 | <1 | 9.2 | 3300 | <0.5 | 9.7 | 0.75 | 0.029 |  |  | <0.0003 | <0.01 | 0.0009 | <0.02 | <0.005 | <0.0005 |  |  | <0.0001 | <0.0001 | <0.0001 | <0.0001 | <0.0001 | <0.0001 | <0.0001 | <0.0001 | <0.0001 | <0.0002 | <0.0005 | <0.0003 | <0.0003 | <0.0001 | <0.002 | <0.08 | 0.05 | 0.02 | 8.8 | 8.8 | <0.005 | <0.005 | 0.0044 | 0.03 | 0.01 |  |  | 0.001 | <0.04 | 0.73 | 51 | 45 |  | <0.03
| 21:10 | 流心（中央） | 晴れ | 降雨なし | 2.0 | 13.4 | 0.12 | 0.61 | 0.1 | 0.77 | >100 |  | 通常の状況 | 黄緑色・淡（明） | 川藻臭（微） | 7.5 | 1.1 | 7.2 | 1 | 8.9 | [45 empty] | 53 | 45
2019/02/13 | 9:30 | 流心（中央） | 曇り | 0mm以上5mm未満 | 5.0 | 12.3 | 0.13 | 0.65 | 0.1 | 0.76 | >100 |  | 通常の状況 | 黄緑色・淡（明） | 川藻臭（微） | 7.6 | 1.2 | 7.2 | 2 | 9.6 | 13000 |  | 10 | 1.2 | 0.029 | [27 empty] | 0.03 | 8.9 | 8.9 | [8 empty] | 0.06 | 1.1 | 55
| 20:40 | 流心（中央） | 曇り | 0mm以上5mm未満 | 6.5 | 13.0 | 0.12 | 0.63 | 0.1 | 0.75 | >100 |  | 通常の状況 | 黄緑色・淡（明） | 川藻臭（微） | 7.5 | 1.5 | 7.0 | 4 | 8.5 | [45 empty] | 58
2019/03/06 | 9:20 | 流心（中央） | 曇り | 0mm以上5mm未満 | 11.5 | 15.0 | 0.14 | 0.73 | 0.1 | 0.76 | >100 |  | 通常の状況 | 黄緑色・淡（明） | 川藻臭（微） | 7.7 | 2.3 | 6.4 | 1 | 9 | 33000 |  | 7.2 | 1 | 0.024 | [27 empty] | 0.08 | 6.9 | 6.9 | [8 empty] | 0.07 | 1 | 52
| 20:40 | 流心（中央） | 時々雨 | 0mm以上5mm未満 | 12.5 | 15.5 | 0.12 | 0.64 | 0.1 | 0.77 | >100 |  | 通常の状況 | 黄緑色・淡（明） | 川藻臭（微） | 7.6 | 2.2 | 6.5 | 2 | 8.4 | [45 empty] | 56

## 福田橋
水域名称 | 引地川 | 地点名称 | 福田橋(14-011-53) | 類型名称 | 河川C | 測定機関名称 | 大和市
測定項目 | 採取時刻 | 採取位置 | 天候 | 前日天候 | 気温 | 水温 | 流速 | 流量 | 採取水深 | 全水深 | 透視度 | 透明度 | 流況 | 色相 | 臭気 | ｐＨ | ＢＯＤ | ＣＯＤ | ＳＳ | ＤＯ | 大腸菌群数 | ｎ-ヘキサン抽出物質 | 全窒素 | 全りん | 全亜鉛 | ノニルフェノール | LAS | カドミウム | 全シアン | 鉛 | 六価クロム | 砒素 | 総水銀 | アルキル水銀 | ＰＣＢ | ジクロロメタン | 四塩化炭素 | 1，2-ジクロロエタン | 1，1-ジクロロエチレン | ｼｽ1，2-ジクロロエチレン | 1，1，1-トリクロロエタン | 1，1，2-トリクロロエタン | トリクロロエチレン | テトラクロロエチレン | 1，3-ジクロロプロペン | チウラム | シマジン | チオベンカルブ | ベンゼン | セレン | ふっ素 | ほう素 | 亜硝酸性窒素 | 硝酸性窒素 | 亜硝酸性窒素及び硝酸性窒素 | 1,4-ジオキサン | フェノール類 | 銅 | 溶解性鉄 | 溶解性マンガン | クロム | ＥＰＮ | ニッケル | アンモニア性窒素 | りん酸態りん | 電気伝導率 | 塩化物イオン | 塩分 | 陰イオン界面活性剤 | 非イオン界面活性剤 | クロロフィルａ | トリハロメタン生成能 | クロロホルム生成能 | ブロモジクロロメタン生成能 | ジブロモクロロメタン生成能 | ブロモホルム生成能 | 有機りん
単位 | 時：分 |  |  |  | ℃ | ℃ | m/s | m3/s | ｍ | ｍ | ㎝ | ｍ |  |  |  |  | ㎎/L | ㎎/L | ㎎/L | ㎎/L | MPN/100mL | ㎎/L | ㎎/L | ㎎/L | ㎎/L | ㎎/L | ㎎/L | ㎎/L | ㎎/L | ㎎/L | ㎎/L | ㎎/L | ㎎/L | ㎎/L | ㎎/L | ㎎/L | ㎎/L | ㎎/L | ㎎/L | ㎎/L | ㎎/L | ㎎/L | ㎎/L | ㎎/L | ㎎/L | ㎎/L | ㎎/L | ㎎/L | ㎎/L | ㎎/L | ㎎/L | ㎎/L | ㎎/L | ㎎/L | ㎎/L | ㎎/L | ㎎/L | ㎎/L | ㎎/L | ㎎/L | ㎎/L | ㎎/L | ㎎/L | ㎎/L | ㎎/L | mS/m | ㎎/L | ‰ | ㎎/L | ㎎/L | μg/L | ㎎/L | ㎎/L | ㎎/L | ㎎/L | ㎎/L | ㎎/L
2018/04/11 | 10:10 | 流心（中央） | 曇り | 降雨なし | 14.0 | 17.2 | 0.42 | 0.57 | 0.05 | 0.23 | >100 |  | 通常の状況 | 無色 | 無臭 | 8.4 | 1.3 | 1.6 | 4 | 12.5 | 4900 |  | 4.6 | 0.02 | 0.001 |  |  | <0.0003 | <0.01 | <0.005 | <0.02 | <0.005 | <0.0005 |  |  |  | <0.0002 |  |  |  | <0.0002 |  | 0.0005 | 0.0013 | [6 empty] | <0.08 | <0.02 | <0.05 | 4.1 | 4.1 |  | <0.005 | <0.005 | <0.02 | <0.01 |  |  |  | <0.04 | 0.006 | 26 | 10 |  | <0.03
| 16:05 | 流心（中央） | 曇り | 降雨なし | 18.0 | 16.8 | 0.53 | 0.70 | 0.05 | 0.23 | >100 |  | 通常の状況 | 無色 | 無臭 | 7.9 | 0.8 | 1.4 | 2 | 10.2 | [45 empty] | 26
| 22:05 | 流心（中央） | 曇り | 降雨なし | 18.0 | 16.3 | 0.50 | 0.71 | 0.05 | 0.23 | >100 |  | 通常の状況 | 無色 | 無臭 | 7.4 | 1.9 | 2.3 | 2 | 7.8 |  |  | 4.5 | 0.012 | [18 empty] | 0.0005 | 0.0012 | [21 empty] | 27 | 11
2018/04/12 | 4:00 | 流心（中央） | 曇り | 降雨なし | 15.5 | 16.3 | 0.50 | 0.71 | 0.05 | 0.24 | 78 |  | 通常の状況 | 無色 | 川藻臭（微） | 7.4 | 0.8 | 1.5 | 4 | 7.9 | [45 empty] | 26
2018/05/16 | 10:05 | 流心（中央） | 晴れ | 降雨なし | 24.2 | 20.1 | 0.48 | 0.78 | 0.05 | 0.34 | >100 |  | 通常の状況 | 無色 | 無臭 | 7.9 | 0.8 | 1.5 | 1 | 11.4 | 7900 |  | 4.3 | 0.029 | 0.002 |  |  | <0.0003 | <0.01 | <0.005 | <0.02 | <0.005 | <0.0005 |  |  |  | <0.0002 |  |  |  | <0.0002 |  | 0.0005 | 0.0015 | [8 empty] | <0.05 | 4.1 | 4.1 | [8 empty] | <0.04 | 0.021 | 26 | 9.8
| 16:00 | 流心（中央） | 晴れ | 降雨なし | 28.5 | 21.5 | 0.49 | 0.78 | 0.05 | 0.34 | >100 |  | 通常の状況 | 無色 | 無臭 | 8.0 | 0.4 | 1.0 | 1 | 10.9 | [45 empty] | 26
| 22:00 | 流心（中央） | 晴れ | 降雨なし | 21.2 | 18.5 | 0.48 | 0.79 | 0.05 | 0.35 | >100 |  | 通常の状況 | 無色 | 無臭 | 7.6 | 0.3 | 0.9 | <1 | 7.7 |  |  | 4.5 | 0.024 | [18 empty] | 0.0004 | 0.0013 | [21 empty] | 27 | 10
2018/05/17 | 4:00 | 流心（中央） | 曇り | 降雨なし | 20.5 | 18.0 | 0.50 | 0.84 | 0.05 | 0.36 | >100 |  | 通常の状況 | 無色 | 無臭 | 7.6 | 0.3 | 1.1 | 1 | 7.9 | [45 empty] | 26
2018/06/08 | 10:00 | 流心（中央） | 晴れ | 0mm以上5mm未満 | 25.0 | 20.5 | 0.44 | 0.64 | 0.05 | 0.28 | >100 |  | 通常の状況 | 無色 | 無臭 | 8.0 | 1.0 | 2.4 | 7 | 11.8 | 4900 |  | 4.5 | 0.04 | 0.005 |  |  | <0.0003 | <0.01 | <0.005 | <0.02 | <0.005 | <0.0005 |  |  |  | <0.0002 |  |  |  | <0.0002 |  | 0.0005 | 0.0013 | [6 empty] | <0.08 | <0.02 | <0.05 | 4.1 | 4.1 |  | <0.005 | <0.005 | <0.02 | <0.01 |  |  |  | <0.04 | 0.019 | 26 | 11 |  | <0.03
| 16:00 | 流心（中央） | 晴れ | 0mm以上5mm未満 | 27.5 | 23.0 | 0.44 | 0.64 | 0.05 | 0.28 | >100 |  | 通常の状況 | 無色 | 無臭 | 8.1 | 1.0 | 2.0 | 4 | 11.9 | [45 empty] | 26
| 22:00 | 流心（中央） | 曇り | 0mm以上5mm未満 | 24.0 | 20.0 | 0.41 | 0.65 | 0.05 | 0.30 | >100 |  | 通常の状況 | 無色 | 無臭 | 7.5 | 1.0 | 1.7 | 3 | 7.2 |  |  | 5 | 0.021 | [18 empty] | 0.0005 | 0.0011 | [21 empty] | 27 | 11
2018/06/09 | 4:00 | 流心（中央） | 曇り | 0mm以上5mm未満 | 20.5 | 20.2 | 0.53 | 0.97 | 0.05 | 0.35 | 57 |  | 流量大（大雨、雪どけのため） | 黄色・淡（明） | 無臭 | 7.4 | 1.4 | 3.5 | 10 | 7.1 | [45 empty] | 26
2018/07/04 | 10:00 | 流心（中央） | 曇り | 降雨なし | 30.2 | 22.5 | 0.39 | 0.52 | 0.05 | 0.30 | >100 |  | 通常の状況 | 無色 | 無臭 | 8.2 | 1.2 | 2.0 | 5 | 12.1 | 7900 |  | 4 | 0.019 | <0.001 |  |  | <0.0003 | <0.01 | <0.005 | <0.02 | <0.005 | <0.0005 |  |  |  | <0.0002 |  |  |  | <0.0002 |  | 0.0004 | 0.0008 | [8 empty] | <0.05 | 4 | 4 | [8 empty] | <0.04 | 0.009 | 26 | 11
| 16:00 | 流心（中央） | 曇り | 降雨なし | 29.2 | 24.0 | 0.42 | 0.56 | 0.05 | 0.25 | >100 |  | 通常の状況 | 無色 | 無臭 | 8.5 | 1.9 | 2.0 | 4 | 11.1 | [45 empty] | 26
| 22:00 | 流心（中央） | 曇り | 降雨なし | 26.5 | 20.8 | 0.41 | 0.53 | 0.05 | 0.24 | >100 |  | 通常の状況 | 無色 | 無臭 | 7.6 | 1.3 | 1.6 | 2 | 6.6 |  |  | 4.7 | 0.012 | [18 empty] | 0.0004 | 0.0008 | [21 empty] | 27 | 10
2018/07/05 | 4:00 | 流心（中央） | 曇り | 降雨なし | 25.9 | 20.5 | 0.39 | 0.53 | 0.05 | 0.25 | >100 |  | 通常の状況 | 無色 | 無臭 | 7.7 | 1.2 | 2.8 | 3 | 6.3 | [45 empty] | 26
2018/08/01 | 10:20 | 流心（中央） | 晴れ | 降雨なし | 33.7 | 23.0 | 0.37 | 0.49 | 0.05 | 0.24 | 91 |  | 通常の状況 | 無色 | 無臭 | 8.1 | 0.9 | 1.9 | 6 | 11.6 | 4600 | <0.5 | 4.2 | 0.028 | 0.003 | <0.00006 | 0.0082 | <0.0003 | <0.01 | <0.005 | <0.02 | <0.005 | <0.0005 |  | <0.0005 | <0.0002 | <0.0002 | <0.0002 | <0.0002 | 0.0003 | <0.0002 | <0.0002 | 0.0005 | 0.0011 | <0.0004 | <0.0005 | <0.0003 | <0.0003 | <0.0002 | <0.002 | <0.08 | <0.02 | <0.05 | 4 | 4 | <0.005 | <0.005 | <0.005 | 0.02 | <0.01 |  |  | <0.008 | <0.04 | 0.019 | 26 | 11 |  | 0.06
| 16:00 | 流心（中央） | 晴れ | 降雨なし | 34.0 | 25.9 | 0.36 | 0.43 | 0.05 | 0.25 | 22 |  | 濁り多し（上流または近海で工事のため） | 褐色・淡（明） | 無臭 | 8.4 | 0.9 | 2.7 | 23 | 10.1 | [45 empty] | 26
| 22:00 | 流心（中央） | 晴れ | 降雨なし | 29.8 | 22.0 | 0.34 | 0.42 | 0.05 | 0.22 | 35 |  | 濁り多し（上流または近海で工事のため） | 褐色・淡（明） | 土臭（微） | 7.7 | 0.9 | 2.4 | 14 | 6.5 |  | <0.5 | 4.4 | 0.023 | [18 empty] | 0.0005 | 0.001 | [21 empty] | 27 | 10
2018/08/02 | 4:00 | 流心（中央） | 晴れ | 降雨なし | 24.5 | 20.2 | 0.33 | 0.40 | 0.05 | 0.24 | >100 |  | 通常の状況 | 無色 | 無臭 | 7.7 | 0.7 | 1.9 | 11 | 6.7 | [45 empty] | 27
2018/09/12 | 10:00 | 流心（中央） | 曇り | 0mm以上5mm未満 | 25.8 | 19.5 | 0.40 | 0.43 | 0.05 | 0.20 | >100 |  | 通常の状況 | 無色 | 無臭 | 8.1 | 0.9 | 1.7 | 1 | 12.2 | 4900 |  | 4.2 | 0.025 | 0.001 |  |  | <0.0003 | <0.01 | <0.005 | <0.02 | <0.005 | <0.0005 |  |  |  | 0.0002 |  |  |  | 0.0002 |  | 0.0007 | 0.0017 | [8 empty] | <0.05 | 3.8 | 3.8 | [8 empty] | <0.04 | 0.011 | 26 | 10
| 16:00 | 流心（中央） | 曇り | 0mm以上5mm未満 | 23.8 | 19.0 | 0.38 | 0.48 | 0.05 | 0.28 | >100 |  | 通常の状況 | 無色 | 無臭 | 7.8 | 0.6 | 1.3 | 1 | 10.2 | [45 empty] | 26
| 22:00 | 流心（中央） | 曇り | 0mm以上5mm未満 | 20.1 | 17.9 | 0.35 | 0.47 | 0.05 | 0.25 | >100 |  | 通常の状況 | 無色 | 無臭 | 7.5 | 1.0 | 1.7 | 1 | 7.3 |  |  | 4.3 | 0.023 | [18 empty] | 0.0007 | 0.0017 | [21 empty] | 27 | 10
2018/09/13 | 4:00 | 流心（中央） | 曇り | 0mm以上5mm未満 | 17.8 | 17.2 | 0.34 | 0.45 | 0.05 | 0.26 | >100 |  | 通常の状況 | 無色 | 無臭 | 7.6 | 0.7 | 0.9 | 1 | 7.4 | [45 empty] | 27
2018/10/03 | 10:00 | 流心（中央） | 曇り | 降雨なし | 24.5 | 19.0 | 0.60 | 1.02 | 0.05 | 0.28 | >100 |  | 通常の状況 | 無色 | 無臭 | 7.9 | 0.3 | 1.1 | 1 | 11.4 | 13000 |  | 4.5 | 0.021 | 0.001 |  |  | <0.0003 | <0.01 | <0.005 | <0.02 | <0.005 | <0.0005 |  |  |  | <0.0002 |  |  |  | <0.0002 |  | 0.0005 | 0.0016 | [6 empty] | <0.08 | <0.02 | <0.05 | 4.3 | 4.3 |  | <0.005 | <0.005 | <0.02 | <0.01 |  |  |  | <0.04 | 0.014 | 26 | 10 |  | 0.03
| 16:00 | 流心（中央） | 曇り | 降雨なし | 25.0 | 19.2 | 0.60 | 1.07 | 0.05 | 0.31 | >100 |  | 通常の状況 | 無色 | 無臭 | 8.0 | 0.2 | 0.8 | 1 | 10.3 | [45 empty] | 27
| 22:00 | 流心（中央） | 曇り | 降雨なし | 18.8 | 18.2 | 0.60 | 1.07 | 0.05 | 0.32 | >100 |  | 通常の状況 | 無色 | 無臭 | 7.9 | 0.3 | 2.1 | 1 | 8.1 |  |  | 4.7 | 0.015 | [18 empty] | 0.0005 | 0.0014 | [21 empty] | 27 | 9.8
2018/10/04 | 4:00 | 流心（中央） | 曇り | 降雨なし | 19.3 | 18.0 | 0.59 | 1.07 | 0.05 | 0.32 | >100 |  | 通常の状況 | 無色 | 無臭 | 7.9 | 0.1 | 0.8 | <1 | 8.2 | [45 empty] | 26
2018/11/07 | 10:00 | 流心（中央） | 晴れ | 5mm以上10mm未満 | 19.0 | 18.0 | 0.49 | 0.66 | 0.05 | 0.28 | 95 |  | 通常の状況 | 無色 | 川藻臭（微） | 7.8 | 0.9 | 1.7 | 6 | 11.3 | 3300 |  | 4.6 | 0.037 | 0.005 |  |  | <0.0003 | <0.01 | <0.005 | <0.02 | <0.005 | <0.0005 |  |  |  | <0.0002 |  |  |  | <0.0002 |  | 0.0004 | 0.0013 | [8 empty] | <0.05 | 4.1 | 4.1 | [8 empty] | <0.04 | 0.016 | 25 | 9.9
| 16:00 | 流心（中央） | 晴れ | 5mm以上10mm未満 | 17.5 | 18.0 | 0.42 | 0.59 | 0.05 | 0.29 | >100 |  | 通常の状況 | 無色 | 無臭 | 7.9 | 0.5 | 1.1 | 3 | 10.2 | [45 empty] | 26
| 22:00 | 流心（中央） | 晴れ | 5mm以上10mm未満 | 14.7 | 16.8 | 0.44 | 0.59 | 0.05 | 0.28 | >100 |  | 通常の状況 | 無色 | 無臭 | 7.6 | 0.6 | 1.3 | 2 | 7.9 |  |  | 4.6 | 0.026 | [18 empty] | 0.0004 | 0.001 | [21 empty] | 26 | 10
2018/11/08 | 4:00 | 流心（中央） | 晴れ | 5mm以上10mm未満 | 11.8 | 16.8 | 0.44 | 0.57 | 0.05 | 0.28 | >100 |  | 通常の状況 | 無色 | 無臭 | 7.5 | 0.4 | 1.4 | 2 | 7.9 | [45 empty] | 27
2018/12/05 | 10:00 | 流心（中央） | 曇り | 0mm以上5mm未満 | 19.5 | 17.2 | 0.34 | 0.48 | 0.05 | 0.31 | >100 |  | 通常の状況 | 無色 | 無臭 | 8.0 | 1.2 | 2.0 | 8 | 11.1 | 13000 |  | 4.7 | 0.045 | 0.004 |  |  | <0.0003 | <0.01 | <0.005 | <0.02 | <0.005 | <0.0005 |  |  |  | <0.0002 |  |  |  | <0.0002 |  | 0.0004 | 0.0012 | [6 empty] | <0.08 | <0.02 | <0.05 | 4.2 | 4.2 |  | <0.005 | <0.005 | <0.02 | <0.01 |  |  |  | <0.04 | 0.014 | 26 | 10 |  | <0.03
| 16:00 | 流心（中央） | 曇り | 0mm以上5mm未満 | 18.2 | 17.2 | 0.36 | 0.50 | 0.05 | 0.31 | >100 |  | 通常の状況 | 無色 | 無臭 | 8.0 | 0.9 | 1.6 | 5 | 10.7 | [45 empty] | 26
| 22:00 | 流心（中央） | 曇り | 0mm以上5mm未満 | 14.8 | 16.0 | 0.32 | 0.42 | 0.05 | 0.27 | >100 |  | 通常の状況 | 無色 | 無臭 | 7.5 | 0.8 | 2.0 | 2 | 7.7 |  |  | 4.5 | 0.021 | [18 empty] | 0.0005 | 0.0012 | [21 empty] | 28 | 12
2018/12/06 | 4:00 | 流心（中央） | 曇り | 0mm以上5mm未満 | 12.8 | 15.0 | 0.33 | 0.44 | 0.05 | 0.28 | >100 |  | 通常の状況 | 無色 | 無臭 | 7.5 | 0.7 | 1.3 | 2 | 7.9 | [45 empty] | 27
2019/01/09 | 10:00 | 流心（中央） | 晴れ | 降雨なし | 7.0 | 12.5 | 0.27 | 0.30 | 0.05 | 0.24 | >100 |  | 通常の状況 | 無色 | 無臭 | 8.0 | 0.9 | 1.5 | 3 | 13.2 | 1100 |  | 4.5 | 0.029 | 0.002 |  |  | <0.0003 | <0.01 | <0.005 | <0.02 | <0.005 | <0.0005 |  |  |  | <0.0002 |  |  |  | <0.0002 |  | 0.0003 | 0.0009 | [8 empty] | <0.05 | 4.3 | 4.3 | [8 empty] | 0.04 | 0.009 | 26 | 10
| 16:00 | 流心（中央） | 晴れ | 降雨なし | 8.5 | 12.8 | 0.28 | 0.33 | 0.05 | 0.25 | >100 |  | 通常の状況 | 無色 | 無臭 | 8.4 | 0.6 | 1.9 | 1 | 12.2 | [45 empty] | 26
| 22:00 | 流心（中央） | 晴れ | 降雨なし | 1.5 | 11.2 | 0.32 | 0.36 | 0.05 | 0.25 | >100 |  | 通常の状況 | 無色 | 無臭 | 7.4 | 0.7 | 1.1 | 1 | 8.9 |  |  | 4.5 | 0.015 | [18 empty] | 0.0003 | 0.0009 | [21 empty] | 28 | 12
2019/01/10 | 4:00 | 流心（中央） | 晴れ | 降雨なし | -1.0 | 10.3 | 0.28 | 0.33 | 0.05 | 0.25 | >100 |  | 通常の状況 | 無色 | 無臭 | 7.5 | 0.6 | 1.1 | 1 | 9.2 | [45 empty] | 27
2019/02/13 | 10:35 | 流心（中央） | 曇り | 降雨なし | 7.8 | 11.5 | 0.32 | 0.33 | 0.05 | 0.24 | >100 |  | 通常の状況 | 無色 | 無臭 | 8.0 | 0.7 | 1.3 | 3 | 13.4 | 700 | <0.5 | 4 | 0.023 | 0.002 | <0.00006 | 0.010 | <0.0003 | <0.01 | <0.005 | <0.02 | <0.005 | <0.0005 |  | <0.0005 | <0.0002 | <0.0002 | <0.0002 | <0.0002 | 0.0003 | <0.0002 | <0.0002 | 0.0005 | 0.0011 | <0.0004 | <0.0005 | <0.0003 | <0.0003 | <0.0002 | <0.002 | <0.08 | <0.02 | <0.05 | 4 | 4 | <0.005 | <0.005 | <0.005 | <0.02 | <0.01 |  |  | <0.008 | 0.04 | 0.01 | 27 | 10 |  | <0.03
| 16:00 | 流心（中央） | 曇り | 降雨なし | 10.2 | 14.0 | 0.34 | 0.35 | 0.05 | 0.25 | >100 |  | 通常の状況 | 無色 | 無臭 | 8.9 | 0.6 | 1.8 | 3 | 15.4 | [45 empty] | 26
| 22:00 | 流心（中央） | 曇り | 降雨なし | 5.5 | 12.8 | 0.34 | 0.36 | 0.05 | 0.25 | >100 |  | 通常の状況 | 無色 | 無臭 | 7.6 | 0.8 | 1.9 | 1 | 8 |  | <0.5 | 5 | 0.018 | [18 empty] | 0.0005 | 0.0012 | [21 empty] | 28 | 12
2019/02/14 | 4:00 | 流心（中央） | 曇り | 降雨なし | 3.0 | 11.7 | 0.32 | 0.35 | 0.05 | 0.25 | >100 |  | 通常の状況 | 無色 | 無臭 | 7.6 | 0.9 | 1.5 | 2 | 8.2 | [45 empty] | 29
2019/03/06 | 10:10 | 流心（中央） | 曇り | 0mm以上5mm未満 | 12.5 | 15.5 | 0.31 | 0.39 | 0.05 | 0.27 | >100 |  | 通常の状況 | 無色 | 無臭 | 8.0 | 0.8 | 2.2 | 6 | 12 | 2300 |  | 4.4 | 0.033 | 0.005 |  |  | <0.0003 | <0.01 | <0.005 | <0.02 | <0.005 | <0.0005 |  |  |  | <0.0002 |  |  |  | <0.0002 |  | 0.0005 | 0.0012 | [8 empty] | <0.05 | 4 | 4 | [8 empty] | <0.04 | 0.009 | 26 | 10
| 16:00 | 流心（中央） | 曇り | 0mm以上5mm未満 | 13.9 | 16.1 | 0.31 | 0.37 | 0.05 | 0.27 | >100 |  | 通常の状況 | 無色 | 無臭 | 8.6 | 0.8 | 1.9 | 3 | 13.5 | [45 empty] | 26
| 22:00 | 流心（中央） | 雨 | 0mm以上5mm未満 | 10.5 | 15.3 | 0.30 | 0.36 | 0.05 | 0.25 | >100 |  | 通常の状況 | 無色 | 無臭 | 7.5 | 0.7 | 2.0 | 2 | 7.3 |  |  | 5.1 | 0.02 | [18 empty] | 0.0005 | 0.0013 | [21 empty] | 28 | 11
2019/03/07 | 4:00 | 流心（中央） | 雨 | 0mm以上5mm未満 | 8.7 | 13.2 | 0.61 | 1.24 | 0.06 | 0.37 | 29 |  | 流量大（大雨、雪どけのため） | 灰色・淡（明） | 無臭 | 7.4 | 3.2 | 3.9 | 20 | 9.2 | [45 empty] | 15

## 下土棚大橋
水域名称 | 引地川 | 地点名称 | 下土棚大橋(14-011-51) | 類型名称 | 河川C | 測定機関名称 | 藤沢市
測定項目 | 採取時刻 | 採取位置 | 天候 | 前日天候 | 気温 | 水温 | 流速 | 流量 | 採取水深 | 全水深 | 透視度 | 透明度 | 流況 | 色相 | 臭気 | ｐＨ | ＢＯＤ | ＣＯＤ | ＳＳ | ＤＯ | 大腸菌群数 | ｎ-ヘキサン抽出物質 | 全窒素 | 全りん | 全亜鉛 | ノニルフェノール | LAS | カドミウム | 全シアン | 鉛 | 六価クロム | 砒素 | 総水銀 | アルキル水銀 | ＰＣＢ | ジクロロメタン | 四塩化炭素 | 1，2-ジクロロエタン | 1，1-ジクロロエチレン | ｼｽ1，2-ジクロロエチレン | 1，1，1-トリクロロエタン | 1，1，2-トリクロロエタン | トリクロロエチレン | テトラクロロエチレン | 1，3-ジクロロプロペン | チウラム | シマジン | チオベンカルブ | ベンゼン | セレン | ふっ素 | ほう素 | 亜硝酸性窒素 | 硝酸性窒素 | 亜硝酸性窒素及び硝酸性窒素 | 1,4-ジオキサン | フェノール類 | 銅 | 溶解性鉄 | 溶解性マンガン | クロム | ＥＰＮ | ニッケル | アンモニア性窒素 | りん酸態りん | 電気伝導率 | 塩化物イオン | 塩分 | 陰イオン界面活性剤 | 非イオン界面活性剤 | クロロフィルａ | トリハロメタン生成能 | クロロホルム生成能 | ブロモジクロロメタン生成能 | ジブロモクロロメタン生成能 | ブロモホルム生成能 | 有機りん
単位 | 時：分 |  |  |  | ℃ | ℃ | m/s | m3/s | ｍ | ｍ | ㎝ | ｍ |  |  |  |  | ㎎/L | ㎎/L | ㎎/L | ㎎/L | MPN/100mL | ㎎/L | ㎎/L | ㎎/L | ㎎/L | ㎎/L | ㎎/L | ㎎/L | ㎎/L | ㎎/L | ㎎/L | ㎎/L | ㎎/L | ㎎/L | ㎎/L | ㎎/L | ㎎/L | ㎎/L | ㎎/L | ㎎/L | ㎎/L | ㎎/L | ㎎/L | ㎎/L | ㎎/L | ㎎/L | ㎎/L | ㎎/L | ㎎/L | ㎎/L | ㎎/L | ㎎/L | ㎎/L | ㎎/L | ㎎/L | ㎎/L | ㎎/L | ㎎/L | ㎎/L | ㎎/L | ㎎/L | ㎎/L | ㎎/L | ㎎/L | ㎎/L | mS/m | ㎎/L | ‰ | ㎎/L | ㎎/L | μg/L | ㎎/L | ㎎/L | ㎎/L | ㎎/L | ㎎/L | ㎎/L
2018/04/11 | 13:00 | 流心（中央） | 曇り | 降雨なし | 20.0 | 18.5 | 0.44 | 1.94 | 0.08 | 0.42 | >100 |  | 通常の状況 | 黄色・淡（明） | 無臭 | 7.8 | 3.4 | 4.5 | 9 | 8.9 | 14000 |  | 5.5 | 0.17 | 0.018 | <0.00006 | 0.0037 | <0.0003 | <0.01 | <0.0005 | <0.02 | <0.0005 | <0.0005 |  |  |  | <0.0002 |  |  |  | <0.0002 |  | <0.0002 | 0.0005 | [6 empty] | <0.08 | 0.019 | 0.24 | 4.4 | 4.6 |  | <0.005 | 0.0052 | <0.02 | <0.01 |  |  |  | 0.58 | 0.11 | 34 | 25 |  | <0.03
| 18:00 | 流心（中央） | 曇り | 降雨なし | 18.0 | 18.0 | 0.42 | 1.31 | 0.06 | 0.30 | >100 |  | 通常の状況 | 黄色・淡（明） | 無臭 | 7.7 | 3.4 | 4.1 | 8 | 7.5 | [45 empty] | 34
| 24:00 | 流心（中央） | 曇り | 降雨なし | 18.0 | 18.0 | 0.44 | 1.49 | 0.07 | 0.33 | >100 |  | 通常の状況 | 黄色・淡（明） | 無臭 | 7.6 | 4.7 | 4.5 | 3 | 6.9 |  |  | 6.2 | 0.15 | [41 empty] | 37 | 30
2018/04/12 | 5:00 | 流心（中央） | 曇り | 降雨なし | 17.0 | 17.5 | 0.45 | 1.61 | 0.07 | 0.36 | >100 |  | 通常の状況 | 黄色・淡（明） | 無臭 | 7.8 | 3.6 | 4.9 | 6 | 7.1 | [45 empty] | 36
2018/05/16 | 12:00 | 流心（中央） | 晴れ | 降雨なし | 32.0 | 24.5 | 0.44 | 2.32 | 0.10 | 0.50 | >100 |  | 通常の状況 | 黄色・淡（明） | 無臭 | 7.7 | 1.5 | 3.4 | 3 | 8.1 | 7900 |  | 5.3 | 0.15 | 0.015 |  |  | <0.0003 | <0.01 | <0.0005 | <0.02 | <0.0005 | <0.0005 |  |  |  | <0.0002 |  |  |  | <0.0002 |  | <0.0002 | 0.0004 | [8 empty] | 0.13 | 4.4 | 4.5 | [8 empty] | 0.37 | 0.1 | 36 | 20
| 16:45 | 流心（中央） | 晴れ | 降雨なし | 27.0 | 23.5 | 0.49 | 2.56 | 0.11 | 0.55 | >100 |  | 通常の状況 | 黄色・淡（明） | 無臭 | 7.8 | 1.5 | 3.7 | 7 | 7.8 | [45 empty] | 33
| 22:00 | 流心（中央） | 曇り | 降雨なし | 22.0 | 20.0 | 0.46 | 2.24 | 0.11 | 0.54 | >100 |  | 通常の状況 | 黄色・淡（明） | 無臭 | 7.6 | 2.8 | 5.0 | 2 | 6.5 |  |  | 5.6 | 0.18 | [41 empty] | 36 | 21
2018/05/17 | 4:00 | 流心（中央） | 曇り | 降雨なし | 22.0 | 20.0 | 0.46 | 2.27 | 0.11 | 0.53 | >100 |  | 通常の状況 | 黄色・淡（明） | 無臭 | 7.6 | 1.8 | 3.6 | 2 | 6.9 | [45 empty] | 36
2018/06/13 | 13:10 | 流心（中央） | 曇り | 降雨なし | 28.0 | 23.5 | 0.48 | 2.08 | 0.08 | 0.39 | 40 |  | 濁り多し（上流または近海で工事のため） | 黄色・淡（明） | 沼沢臭（中） | 7.7 | 3.4 | 5.5 | 23 | 7.6 | [45 empty] | 37
| 18:30 | 流心（中央） | 曇り | 降雨なし | 24.5 | 22.0 | 0.46 | 1.66 | 0.07 | 0.35 | 85 |  | 通常の状況 | 黄色・淡（明） | 沼沢臭（中） | 7.6 | 3.7 | 4.9 | 9 | 6.5 | 130000 |  | 5.7 | 0.32 | 0.018 | <0.00006 | 0.0017 | <0.0003 | <0.01 | <0.0005 | <0.02 | <0.0005 | <0.0005 |  |  |  | <0.0002 |  |  |  | <0.0002 |  | <0.0002 | 0.0003 | [6 empty] | <0.08 | 0.019 | 0.25 | 4.2 | 4.4 |  | <0.005 | 0.0058 | <0.02 | <0.01 |  |  |  | 0.06 | 0.18 | 38 | 25 |  | <0.03
| 23:00 | 流心（中央） | 曇り | 降雨なし | 23.0 | 22.0 | 0.52 | 1.88 | 0.05 | 0.27 | >100 |  | 通常の状況 | 黄色・淡（明） | 無臭 | 7.5 | 3.8 | 5.3 | 5 | 6.2 |  |  | 5.8 | 0.27 | [41 empty] | 40 | 25
2018/06/14 | 5:00 | 流心（中央） | 晴れ | 降雨なし | 22.0 | 20.0 | 0.51 | 1.82 | 0.07 | 0.33 | >100 |  | 通常の状況 | 黄色・淡（明） | 無臭 | 7.6 | 3.4 | 5.4 | 4 | 6.3 | [45 empty] | 41
2018/07/04 | 11:05 | 流心（中央） | 曇り | 降雨なし | 31.0 | 26.0 | 0.40 | 1.69 | 0.10 | 0.48 | >100 |  | 通常の状況 | 黄色・淡（明） | 無臭 | 7.7 | 3.5 | 4.3 | 3 | 7.3 | 33000 |  | 6 | 0.21 |  |  |  | <0.0003 | <0.01 | <0.0005 | <0.02 | <0.0005 | <0.0005 |  |  |  | <0.0002 |  |  |  | <0.0002 |  | <0.0002 | 0.0004 |  | <0.0005 | <0.0003 | <0.0005 |  |  |  |  | 0.28 | 4.2 | 4.4 | [6 empty] | <0.0006 |  | 0.06 | 0.16 | 38 | 22
| 17:00 | 流心（中央） | 曇り | 降雨なし | 28.0 | 26.0 | 0.45 | 1.88 | 0.08 | 0.38 | >100 |  | 通常の状況 | 黄色・淡（明） | 無臭 | 7.8 | 3.2 | 4.6 | 3 | 6.8 | [45 empty] | 38
| 22:45 | 流心（中央） | 雨 | 降雨なし | 26.0 | 26.5 | 0.49 | 2.14 | 0.09 | 0.47 | >100 |  | 通常の状況 | 黄色・淡（明） | 無臭 | 7.5 | 5.5 | 5.0 | 1 | 5.8 |  |  | 6.1 | 0.19 | [41 empty] | 39 | 27
2018/07/05 | 5:00 | 流心（中央） | 雨 | 降雨なし | 26.4 | 24.0 | 0.43 | 1.75 | 0.09 | 0.44 | >100 |  | 通常の状況 | 黄色・淡（明） | 無臭 | 7.5 | 4.3 | 5.3 | 2 | 5.8 | [45 empty] | 40
2018/08/01 | 12:00 | 流心（中央） | 晴れ | 降雨なし | 34.0 | 28.0 | 0.38 | 1.49 | 0.09 | 0.47 | >100 |  | 濁り多し（上流または近海で工事のため） | 黄色・淡（明） | 無臭 | 7.8 | 1.1 | 3.9 | 4 | 7.7 | 33000 | <0.5 | 4.8 | 0.18 | 0.016 | <0.00006 | 0.0044 | <0.0003 | <0.01 | <0.0005 | <0.02 | <0.0005 | <0.0005 |  |  | <0.0002 | <0.0002 | <0.0002 | <0.0002 | <0.0002 | <0.0002 | <0.0002 | 0.0002 | 0.0004 | <0.0004 |  |  |  | <0.0002 | <0.0005 | <0.08 | 0.015 | 0.13 | 4.4 | 4.5 |  | <0.005 | 0.0053 | <0.02 | <0.01 |  |  | 0.001 | <0.04 | 0.13 | 36 | 21 |  | <0.03
| 17:35 | 流心（中央） | 晴れ | 降雨なし | 30.0 | 27.0 | 0.35 | 1.35 | 0.06 | 0.30 | >100 |  | 通常の状況 | 黄色・淡（明） | 無臭 | 7.8 | 1.3 | 3.9 | 3 | 7 | [45 empty] | 37
| 23:30 | 流心（中央） | 晴れ | 降雨なし | 30.0 | 25.0 | 0.38 | 1.89 | 0.08 | 0.41 | >100 |  | 通常の状況 | 黄色・淡（明） | 無臭 | 7.5 | 2.7 | 4.7 | 3 | 5.8 |  |  | 6 | 0.24 | [41 empty] | 40 | 31
2018/08/02 | 5:00 | 流心（中央） | 晴れ | 降雨なし | 28.0 | 24.0 | 0.33 | 1.52 | 0.08 | 0.40 | >100 |  | 通常の状況 | 黄色・淡（明） | 無臭 | 7.6 | 2.3 | 3.9 | 3 | 6 | [45 empty] | 38
2018/09/12 | 11:30 | 流心（中央） | 曇り | 降雨なし | 26.0 | 22.5 | 0.39 | 1.77 | 0.08 | 0.42 | >100 |  | 通常の状況 | 黄色・淡（明） | 無臭 | 7.7 | 2.1 | 4.2 | 2 | 8.1 | 14000 |  | 4.9 | 0.2 |  |  |  | <0.0003 | <0.01 | <0.0005 | <0.02 | <0.0005 | <0.0005 |  |  |  | <0.0002 |  |  |  | <0.0002 |  | <0.0002 | 0.0004 | [8 empty] | 0.15 | 4.6 | 4.7 | [8 empty] | <0.04 | 0.12 | 36 | 26
| 17:30 | 流心（中央） | 曇り | 降雨なし | 23.0 | 21.5 | 0.36 | 1.66 | 0.10 | 0.48 | >100 |  | 通常の状況 | 黄色・淡（明） | 無臭 | 7.6 | 2.0 | 3.8 | 2 | 7.1 | [45 empty] | 38
| 23:30 | 流心（中央） | 雨 | 降雨なし | 22.0 | 20.5 | 0.39 | 1.90 | 0.10 | 0.48 | >100 |  | 通常の状況 | 黄色・淡（明） | 無臭 | 7.6 | 4.2 | 5.5 | 2 | 6.4 |  |  | 5.6 | 0.37 | [41 empty] | 39 | 29
2018/09/13 | 5:00 | 流心（中央） | 晴れ | 降雨なし | 20.0 | 20.0 | 0.41 | 2.00 | 0.09 | 0.46 | >100 |  | 通常の状況 | 黄色・淡（明） | 無臭 | 7.6 | 2.5 | 4.0 | 1 | 6.6 | [45 empty] | 37
2018/10/03 | 12:00 | 流心（中央） | 曇り | 降雨なし | 25.0 | 21.0 | 0.56 | 2.86 | 0.09 | 0.45 | >100 |  | 濁り多し（上流または近海で工事のため） | 黄色・淡（明） | 無臭 | 7.8 | 0.5 | 2.8 | 1 | 8.5 | 4900 |  | 5 | 0.17 | 0.011 | <0.00006 | 0.0051 | <0.0003 | <0.01 | <0.0005 | <0.02 | <0.0005 | <0.0005 |  |  |  | <0.0002 |  |  |  | <0.0002 |  | 0.0002 | 0.0005 | [6 empty] | <0.08 | 0.018 | <0.05 | 4.6 | 4.6 |  | <0.005 | 0.0014 | <0.02 | <0.01 |  |  |  | <0.04 | 0.077 | 34 | 18 |  | <0.03
| 17:00 | 流心（中央） | 曇り | 降雨なし | 24.0 | 20.5 | 0.55 | 2.65 | 0.09 | 0.45 | >100 |  | 通常の状況 | 黄色・淡（明） | 無臭 | 7.7 | 0.6 | 2.5 | 1 | 7.9 | [45 empty] | 34
| 23:00 | 流心（中央） | 曇り | 降雨なし | 21.0 | 20.0 | 0.57 | 2.68 | 0.07 | 0.36 | >100 |  | 通常の状況 | 黄色・淡（明） | 無臭 | 7.6 | 0.6 | 3.4 | 1 | 7.1 |  |  | 5.9 | 0.12 | [41 empty] | 36 | 22
2018/10/04 | 5:00 | 流心（中央） | 曇り | 降雨なし | 21.0 | 20.0 | 0.60 | 2.97 | 0.09 | 0.45 | >100 |  | 通常の状況 | 黄色・淡（明） | 無臭 | 7.7 | 0.4 | 3.3 | 1 | 6.3 | [45 empty] | 36
2018/11/07 | 11:50 | 流心（中央） | 晴れ | 10mm以上20mm未満 | 22.0 | 20.0 | 0.37 | 1.54 | 0.08 | 0.38 | 90 |  | 通常の状況 | 黄色・淡（明） | 無臭 | 7.8 | 2.2 | 4.8 | 4 | 8.8 | 33000 |  | 5.2 | 0.18 |  |  |  | <0.0003 | <0.01 | <0.0005 | <0.02 | <0.0005 | <0.0005 |  |  |  | <0.0002 |  |  |  | <0.0002 |  | 0.0002 | 0.0006 | [8 empty] | 0.17 | 4.6 | 4.7 | [8 empty] | <0.04 | 0.13 | 37 | 23
| 17:30 | 流心（中央） | 晴れ | 10mm以上20mm未満 | 18.0 | 18.5 | 0.36 | 1.62 | 0.08 | 0.38 | >100 |  | 通常の状況 | 黄色・淡（明） | 無臭 | 7.7 | 1.8 | 3.7 | 2 | 7.4 | [45 empty] | 37
| 23:00 | 流心（中央） | 晴れ | 10mm以上20mm未満 | 16.0 | 17.5 | 0.54 | 2.12 | 0.08 | 0.40 | >100 |  | 通常の状況 | 黄色・淡（明） | 無臭 | 7.6 | 2.0 | 4.4 | 2 | 6.9 |  |  | 5.7 | 0.19 | [41 empty] | 39 | 27
2018/11/08 | 5:00 | 流心（中央） | 晴れ | 10mm以上20mm未満 | 15.0 | 16.0 | 0.36 | 0.57 | 0.08 | 0.40 | >100 |  | 通常の状況 | 黄色・淡（明） | 無臭 | 7.6 | 1.7 | 4.1 | 1 | 7.1 | [45 empty] | 35
2018/12/05 | 11:30 | 流心（中央） | 曇り | 5mm以上10mm未満 | 21.0 | 19.0 | 0.38 | 1.25 | 0.08 | 0.42 | 90 |  | 通常の状況 | 黄色・淡（明） | 無臭 | 7.7 | 2.5 | 4.8 | 5 | 8.3 | 22000 |  | 5.3 | 0.33 | 0.018 | <0.00006 | 0.0018 | <0.0003 | <0.01 | <0.0005 | <0.02 | <0.0005 | <0.0005 |  |  |  | <0.0002 |  |  |  | <0.0002 |  | <0.0002 | 0.0004 | [6 empty] | <0.08 | 0.021 | 0.31 | 4.6 | 4.9 |  | <0.005 | 0.0032 | <0.02 | <0.01 |  |  |  | <0.04 | 0.26 | 38 | 28 |  | <0.03
| 17:30 | 流心（中央） | 曇り | 5mm以上10mm未満 | 19.0 | 18.5 | 0.39 | 1.50 | 0.10 | 0.48 | >100 |  | 通常の状況 | 黄色・淡（明） | 無臭 | 7.7 | 2.3 | 4.6 | 3 | 7 | [45 empty] | 37
| 23:00 | 流心（中央） | 曇り | 5mm以上10mm未満 | 16.0 | 17.0 | 0.37 | 1.13 | 0.08 | 0.42 | >100 |  | 通常の状況 | 黄色・淡（明） | 無臭 | 7.6 | 4.1 | 4.7 | 2 | 6.3 |  |  | 6.2 | 0.32 | [41 empty] | 40 | 29
2018/12/06 | 5:00 | 流心（中央） | 雨 | 5mm以上10mm未満 | 14.0 | 15.5 | 0.37 | 1.24 | 0.09 | 0.43 | >100 |  | 通常の状況 | 黄色・淡（明） | 無臭 | 7.6 | 3.7 | 4.9 | 2 | 6.4 | [45 empty] | 40
2019/01/09 | 11:30 | 流心（中央） | 晴れ | 降雨なし | 11.0 | 13.0 | 0.44 | 1.38 | 0.08 | 0.42 | >100 |  | 通常の状況 | 黄色・淡（明） | 無臭 | 7.7 | 3.2 | 3.9 | 1 | 8.9 | 3300 |  | 6.4 | 0.25 |  |  |  | <0.0003 | <0.01 | <0.0005 | <0.02 | <0.0005 | <0.0005 |  |  |  | <0.0002 |  |  |  | <0.0002 |  | <0.0002 | 0.0005 | [8 empty] | 0.29 | 4.9 | 5.1 | [8 empty] | 0.08 | 0.18 | 36 | 27
| 17:30 | 流心（中央） | 晴れ | 降雨なし | 8.0 | 13.0 | 0.39 | 1.07 | 0.07 | 0.36 | >100 |  | 通常の状況 | 黄色・淡（明） | 無臭 | 7.8 | 3.7 | 4.5 | 3 | 7.8 | [45 empty] | 40
| 23:00 | 流心（中央） | 晴れ | 降雨なし | 5.0 | 10.0 | 0.52 | 1.52 | 0.08 | 0.40 | >100 |  | 通常の状況 | 黄色・淡（明） | 無臭 | 7.6 | 5.0 | 6.8 | 2 | 6.9 |  |  | 6.8 | 0.57 | [41 empty] | 44 | 38
2019/01/10 | 5:00 | 流心（中央） | 晴れ | 降雨なし | 2.0 | 8.0 | 0.48 | 1.41 | 0.09 | 0.44 | >100 |  | 通常の状況 | 黄色・淡（明） | 無臭 | 7.6 | 4.0 | 4.9 | 2 | 7.3 | [45 empty] | 43
2019/02/13 | 12:00 | 流心（中央） | 曇り | 降雨なし | 10.0 | 13.0 | 0.44 | 1.22 | 0.07 | 0.33 | >100 |  | 通常の状況 | 黄色・淡（明） | 無臭 | 7.7 | 2.8 | 4.3 | 1 | 9 | 13000 | <0.5 | 6 | 0.19 | 0.02 | <0.00006 | 0.0032 | <0.0003 | <0.01 | <0.0005 | <0.02 | <0.0005 | <0.0005 |  |  | <0.0002 | <0.0002 | <0.0002 | <0.0002 | <0.0002 | <0.0002 | <0.0002 | 0.0002 | 0.0003 | <0.0004 |  |  |  | <0.0002 | <0.0005 | <0.08 | 0.019 | 0.22 | 5 | 5.2 |  | <0.005 | 0.0038 | <0.02 | <0.01 |  |  | 0.002 | 0.07 | 0.14 | 36 | 27 |  | <0.03
| 17:15 | 流心（中央） | 曇り | 降雨なし | 11.0 | 13.0 | 0.42 | 1.03 | 0.06 | 0.31 | >100 |  | 通常の状況 | 黄色・淡（明） | 無臭 | 7.8 | 2.7 | 4.4 | 2 | 8.5 | [45 empty] | 40
| 23:15 | 流心（中央） | 曇り | 降雨なし | 8.0 | 12.5 | 0.40 | 1.11 | 0.06 | 0.28 | >100 |  | 通常の状況 | 黄色・淡（明） | 無臭 | 7.6 | 4.5 | 6.5 | 3 | 6.8 |  |  | 6.6 | 0.32 | [41 empty] | 42 | 36
2019/02/14 | 5:00 | 流心（中央） | 曇り | 降雨なし | 5.0 | 10.5 | 0.40 | 1.11 | 0.07 | 0.34 | >100 |  | 通常の状況 | 黄色・淡（明） | 無臭 | 7.6 | 3.7 | 5.1 | 2 | 7 | [45 empty] | 41
2019/03/06 | 11:45 | 流心（中央） | 晴れ | 0mm以上5mm未満 | 18.0 | 17.0 | 0.45 | 1.45 | 0.09 | 0.45 | >100 |  | 通常の状況 | 黄色・淡（明） | 無臭 | 7.8 | 2.6 | 4.7 | 4 | 8.9 | 13000 |  | 5 | 0.22 |  |  |  | <0.0003 | <0.01 | <0.0005 | <0.02 | <0.0005 | <0.0005 |  |  |  | <0.0002 |  |  |  | <0.0002 |  | 0.0002 | 0.0004 |  | <0.0005 | <0.0003 | <0.0005 |  |  |  |  | 0.15 | 4.5 | 4.6 | [8 empty] | <0.04 | 0.16 | 34 | 27
| 17:00 | 流心（中央） | 曇り | 0mm以上5mm未満 | 17.0 | 16.0 | 0.42 | 1.07 | 0.08 | 0.39 | >100 |  | 通常の状況 | 黄色・淡（明） | 無臭 | 7.8 | 2.5 | 4.4 | 4 | 8.5 | [45 empty] | 36
| 23:00 | 流心（中央） | 雨 | 0mm以上5mm未満 | 14.0 | 15.5 | 0.39 | 1.29 | 0.10 | 0.48 | >100 |  | 通常の状況 | 黄色・淡（明） | 無臭 | 7.7 | 4.3 | 5.9 | 3 | 6.8 |  |  | 5.9 | 0.39 | [41 empty] | 39 | 34
2019/03/07 | 5:00 | 流心（中央） | 雨 | 0mm以上5mm未満 | 11.0 | 13.0 | 0.71 | 4.92 | 0.12 | 0.60 | 25 |  | 通常の状況 | 褐色・淡（明） | 無臭 | 7.7 | 3.5 | 6.9 | 18 | 8.5 | [45 empty] | 21

## 石川橋
水域名称 | 引地川 | 地点名称 | 石川橋(14-011-52) | 類型名称 | 河川C | 測定機関名称 | 藤沢市
測定項目 | 採取時刻 | 採取位置 | 天候 | 前日天候 | 気温 | 水温 | 流速 | 流量 | 採取水深 | 全水深 | 透視度 | 透明度 | 流況 | 色相 | 臭気 | ｐＨ | ＢＯＤ | ＣＯＤ | ＳＳ | ＤＯ | 大腸菌群数 | ｎ-ヘキサン抽出物質 | 全窒素 | 全りん | 全亜鉛 | ノニルフェノール | LAS | カドミウム | 全シアン | 鉛 | 六価クロム | 砒素 | 総水銀 | アルキル水銀 | ＰＣＢ | ジクロロメタン | 四塩化炭素 | 1，2-ジクロロエタン | 1，1-ジクロロエチレン | ｼｽ1，2-ジクロロエチレン | 1，1，1-トリクロロエタン | 1，1，2-トリクロロエタン | トリクロロエチレン | テトラクロロエチレン | 1，3-ジクロロプロペン | チウラム | シマジン | チオベンカルブ | ベンゼン | セレン | ふっ素 | ほう素 | 亜硝酸性窒素 | 硝酸性窒素 | 亜硝酸性窒素及び硝酸性窒素 | 1,4-ジオキサン | フェノール類 | 銅 | 溶解性鉄 | 溶解性マンガン | クロム | ＥＰＮ | ニッケル | アンモニア性窒素 | りん酸態りん | 電気伝導率 | 塩化物イオン | 塩分 | 陰イオン界面活性剤 | 非イオン界面活性剤 | クロロフィルａ | トリハロメタン生成能 | クロロホルム生成能 | ブロモジクロロメタン生成能 | ジブロモクロロメタン生成能 | ブロモホルム生成能 | 有機りん
単位 | 時：分 |  |  |  | ℃ | ℃ | m/s | m3/s | ｍ | ｍ | ㎝ | ｍ |  |  |  |  | ㎎/L | ㎎/L | ㎎/L | ㎎/L | MPN/100mL | ㎎/L | ㎎/L | ㎎/L | ㎎/L | ㎎/L | ㎎/L | ㎎/L | ㎎/L | ㎎/L | ㎎/L | ㎎/L | ㎎/L | ㎎/L | ㎎/L | ㎎/L | ㎎/L | ㎎/L | ㎎/L | ㎎/L | ㎎/L | ㎎/L | ㎎/L | ㎎/L | ㎎/L | ㎎/L | ㎎/L | ㎎/L | ㎎/L | ㎎/L | ㎎/L | ㎎/L | ㎎/L | ㎎/L | ㎎/L | ㎎/L | ㎎/L | ㎎/L | ㎎/L | ㎎/L | ㎎/L | ㎎/L | ㎎/L | ㎎/L | ㎎/L | mS/m | ㎎/L | ‰ | ㎎/L | ㎎/L | μg/L | ㎎/L | ㎎/L | ㎎/L | ㎎/L | ㎎/L | ㎎/L
2018/04/11 | 11:00 | 流心（中央） | 曇り | 降雨なし | 15.0 | 17.0 | 0.59 | 2.43 | 0.03 | 0.15 | >100 |  | 通常の状況 | 黄色・淡（明） | 無臭 | 8.0 | 2.6 | 4.4 | 9 | 9.2 | 13000 |  | 5.3 | 0.2 | 0.024 | <0.00006 | 0.0059 | <0.0003 | <0.01 | <0.0005 | <0.02 | <0.0005 | <0.0005 |  |  |  | <0.0002 |  |  |  | <0.0002 |  | <0.0002 | <0.0002 | [6 empty] | <0.08 | 0.019 | 0.19 | 4.6 | 4.7 |  | <0.005 | 0.0051 | <0.02 | <0.01 |  |  |  | 0.21 | 0.16 | 34 | 23 |  | <0.03
| 16:45 | 流心（中央） | 曇り | 降雨なし | 18.0 | 18.5 | 0.59 | 3.42 | 0.03 | 0.17 | 88 |  | 通常の状況 | 黄色・淡（明） | 無臭 | 8.1 | 3.6 | 5.4 | 12 | 8.8 | [45 empty] | 36
| 22:45 | 流心（中央） | 曇り | 降雨なし | 18.0 | 17.5 | 0.61 | 2.78 | 0.03 | 0.13 | >100 |  | 通常の状況 | 黄色・淡（明） | 無臭 | 7.8 | 2.9 | 4.9 | 5 | 7.5 |  |  | 5.6 | 0.2 | [41 empty] | 35 | 23
2018/04/12 | 4:30 | 流心（中央） | 曇り | 降雨なし | 17.0 | 17.5 | 0.53 | 2.89 | 0.04 | 0.18 | >100 |  | 通常の状況 | 黄色・淡（明） | 無臭 | 7.6 | 4.9 | 4.7 | 7 | 6.7 | [45 empty] | 36
2018/05/16 | 13:20 | 流心（中央） | 晴れ | 降雨なし | 32.0 | 25.0 | 0.63 | 4.01 | 0.06 | 0.29 |  |  | 濁り多し（上流または近海で工事のため） | 黄色・中 | 無臭 | 7.9 | 2.7 | 5.9 |  | 7.9 | [45 empty] | 35
| 16:30 | 流心（中央） | 晴れ | 降雨なし | 22.0 | 22.0 | 0.56 | 2.45 | 0.04 | 0.19 | 46 |  | 濁り多し（上流または近海で工事のため） | 黄色・中 | 無臭 | 7.9 | 2.5 | 4.6 | 25 | 7.5 |  |  | 5.2 | 0.35 | [41 empty] | 37 | 27
| 22:43 | 流心（中央） | 曇り | 降雨なし | 22.0 | 20.0 | 0.54 | 2.99 | 0.06 | 0.32 | 96 |  | 通常の状況 | 黄色・淡（明） | 無臭 | 7.8 | 1.8 | 3.6 | 12 | 7.4 | 33000 |  | 5 | 0.2 | 0.024 |  |  | <0.0003 | <0.01 | <0.0005 | <0.02 | <0.0005 | <0.0005 |  |  |  | <0.0002 |  |  |  | <0.0002 |  | <0.0002 | <0.0002 | [8 empty] | 0.16 | 4.4 | 4.5 | [8 empty] | 0.35 | 0.13 | 35 | 20
2018/05/17 | 4:30 | 流心（中央） | 曇り | 降雨なし | 22.0 | 20.0 | 0.55 | 2.78 | 0.06 | 0.32 | >100 |  | 通常の状況 | 黄色・淡（明） | 無臭 | 7.8 | 2.3 | 4.4 | 9 | 7.5 | [45 empty] | 36
2018/06/13 | 11:00 | 流心（中央） | 曇り | 降雨なし | 28.0 | 23.0 | 0.56 | 2.46 | 0.06 | 0.32 | >100 |  | 通常の状況 | 黄色・淡（明） | 沼沢臭（中） | 7.9 | 2.6 | 4.8 | 3 | 8.3 | 79000 |  | 5.1 | 0.3 | 0.017 | <0.00006 | 0.0060 | <0.0003 | <0.01 | <0.0005 | <0.02 | <0.0005 | <0.0005 |  |  |  | <0.0002 |  |  |  | <0.0002 |  | <0.0002 | <0.0002 | [6 empty] | <0.08 | 0.021 | 0.27 | 4.2 | 4.4 |  | <0.005 | 0.0032 | <0.02 | <0.01 |  |  |  | 0.17 | 0.25 | 37 | 30 |  | <0.03
| 17:00 | 流心（中央） | 曇り | 降雨なし | 25.0 | 24.0 | 0.56 | 2.15 | 0.06 | 0.32 | 85 |  | 通常の状況 | 黄色・淡（明） | 沼沢臭（中） | 8.0 | 2.2 | 4.1 | 7 | 8.2 | [45 empty] | 36
| 22:30 | 流心（中央） | 曇り | 降雨なし | 23.0 | 22.0 | 0.56 | 2.50 | 0.06 | 0.30 | 85 |  | 通常の状況 | 黄色・淡（明） | 無臭 | 7.8 | 2.3 | 4.8 | 7 | 7.1 |  |  | 5 | 0.33 | [41 empty] | 38 | 22
2018/06/14 | 4:20 | 流心（中央） | 晴れ | 降雨なし | 22.0 | 20.0 | 0.53 | 2.11 | 0.06 | 0.31 | >100 |  | 通常の状況 | 黄色・淡（明） | 無臭 | 7.7 | 2.6 | 4.3 | 3 | 7.2 | [45 empty] | 38
2018/07/04 | 10:25 | 流心（中央） | 曇り | 降雨なし | 31.0 | 26.0 | 0.48 | 2.07 | 0.06 | 0.32 | >100 |  | 通常の状況 | 黄色・淡（明） | 無臭 | 8.0 | 2.8 | 4.8 | 2 | 7.9 | 79000 |  | 5.6 | 0.32 |  |  |  | <0.0003 | <0.01 | <0.0005 | <0.02 | <0.0005 | <0.0005 |  |  |  | <0.0002 |  |  |  | <0.0002 |  | <0.0002 | <0.0002 |  | <0.0005 | <0.0003 | <0.0005 |  |  |  |  | 0.33 | 4.2 | 4.5 | [6 empty] | <0.0006 |  | <0.04 | 0.28 | 40 | 28
| 16:30 | 流心（中央） | 曇り | 降雨なし | 27.2 | 26.0 | 0.53 | 2.03 | 0.05 | 0.24 | >100 |  | 通常の状況 | 黄色・淡（明） | 無臭 | 8.2 | 2.4 | 4.0 | 2 | 7.9 | [45 empty] | 37
| 22:15 | 流心（中央） | 曇り | 降雨なし | 27.5 | 25.5 | 0.47 | 2.45 | 0.09 | 0.46 | >100 |  | 通常の状況 | 黄色・淡（明） | 無臭 | 7.9 | 1.9 | 4.4 | 3 | 6.5 |  |  | 5.3 | 0.23 | [41 empty] | 37 | 24
2018/07/05 | 4:20 | 流心（中央） | 雨 | 降雨なし | 26.0 | 24.0 | 0.54 | 2.65 | 0.05 | 0.24 | >100 |  | 通常の状況 | 黄色・淡（明） | 無臭 | 7.7 | 3.1 | 5.3 | <1 | 6.4 | [45 empty] | 37
2018/08/01 | 11:00 | 流心（中央） | 晴れ | 降雨なし | 34.0 | 28.0 | 0.66 | 2.72 | 0.04 | 0.20 | >100 |  | 通常の状況 | 黄色・淡（明） | 無臭 | 8.0 | 0.6 | 3.3 | 1 | 7.7 | 7900 | <0.5 | 4.3 | 0.23 | 0.015 | <0.00006 | 0.0042 | <0.0003 | <0.01 | <0.0005 | <0.02 | <0.0005 | <0.0005 |  |  | <0.0002 | <0.0002 | <0.0002 | <0.0002 | <0.0002 | <0.0002 | <0.0002 | <0.0002 | <0.0002 | <0.0004 |  |  |  | <0.0002 | <0.0005 | <0.08 | 0.018 | 0.09 | 4.1 | 4.1 |  | <0.005 | 0.0044 | <0.02 | <0.01 |  |  | 0.004 | 0.05 | 0.2 | 35 | 23 |  | <0.03
| 17:00 | 流心（中央） | 晴れ | 降雨なし | 30.0 | 28.5 | 0.68 | 2.87 | 0.06 | 0.32 | >100 |  | 通常の状況 | 黄色・淡（明） | 無臭 | 8.0 | 1.2 | 4.5 | 1 | 7.6 | [45 empty] | 39
| 23:00 | 流心（中央） | 晴れ | 降雨なし | 30.0 | 26.0 | 0.37 | 0.30 | 0.02 | 0.12 | >100 |  | 通常の状況 | 黄色・淡（明） | 無臭 | 7.8 | 1.2 | 3.9 | 2 | 6 |  |  | 5.7 | 0.25 | [41 empty] | 40 | 28
2018/08/02 | 4:30 | 流心（中央） | 晴れ | 降雨なし | 27.0 | 25.0 | 0.65 | 2.61 | 0.06 | 0.30 | >100 |  | 通常の状況 | 黄色・淡（明） | 無臭 | 7.8 | 1.4 | 4.5 | 3 | 6.5 | [45 empty] | 38
2018/09/12 | 10:40 | 流心（中央） | 曇り | 降雨なし | 24.0 | 22.0 | 0.56 | 2.30 | 0.04 | 0.18 | >100 |  | 通常の状況 | 黄色・淡（明） | 無臭 | 7.9 | 2.1 | 3.2 | <1 | 8.5 | 17000 |  | 4.3 | 0.22 |  |  |  | <0.0003 | <0.01 | <0.0005 | <0.02 | <0.0005 | <0.0005 |  |  |  | <0.0002 |  |  |  | <0.0002 |  | <0.0002 | <0.0002 | [8 empty] | 0.07 | 4.2 | 4.2 | [8 empty] | 0.06 | 0.18 | 34 | 23
| 16:45 | 流心（中央） | 曇り | 降雨なし | 23.0 | 22.0 | 0.51 | 2.11 | 0.06 | 0.28 | >100 |  | 通常の状況 | 黄色・淡（明） | 無臭 | 7.9 | 2.4 | 4.4 | 1 | 7.5 | [45 empty] | 37
| 22:45 | 流心（中央） | 曇り | 降雨なし | 21.5 | 20.5 | 0.57 | 2.58 | 0.06 | 0.29 | >100 |  | 通常の状況 | 黄色・淡（明） | 無臭 | 7.8 | 2.1 | 3.3 | 2 | 5.1 |  |  | 4.8 | 0.32 | [41 empty] | 37 | 22
2018/09/13 | 4:30 | 流心（中央） | 晴れ | 降雨なし | 20.0 | 20.5 | 0.58 | 3.07 | 0.04 | 0.20 | >100 |  | 通常の状況 | 黄色・淡（明） | 無臭 | 7.8 | 2.5 | 4.4 | <1 | 7.1 | [45 empty] | 38
2018/10/03 | 10:45 | 流心（中央） | 晴れ | 降雨なし | 25.0 | 21.0 | 0.66 | 4.05 | 0.07 | 0.37 | >100 |  | 通常の状況 | 黄色・淡（明） | 無臭 | 7.9 | 0.7 | 2.7 | 1 | 8.4 | 13000 |  | 5 | 0.2 | 0.012 | <0.00006 | 0.0087 | <0.0003 | <0.01 | <0.0005 | <0.02 | <0.0005 | <0.0005 |  |  |  | <0.0002 |  |  |  | <0.0002 |  | <0.0002 | 0.0002 | [6 empty] | <0.08 | 0.019 | 0.06 | 4.4 | 4.4 |  | <0.005 | 0.001 | <0.02 | <0.01 |  |  |  | <0.04 | 0.17 | 35 | 22 |  | <0.03
| 16:30 | 流心（中央） | 曇り | 降雨なし | 25.0 | 21.5 | 0.68 | 4.02 | 0.05 | 0.25 | >100 |  | 通常の状況 | 黄色・淡（明） | 無臭 | 7.9 | 0.8 | 2.9 | 1 | 8.1 | [45 empty] | 35
| 22:30 | 流心（中央） | 曇り | 降雨なし | 23.0 | 20.0 | 0.69 | 3.27 | 0.03 | 0.17 | >100 |  | 通常の状況 | 黄色・淡（明） | 無臭 | 7.8 | 0.6 | 2.7 | 1 | 7.9 |  |  | 5.7 | 0.16 | [41 empty] | 35 | 18
2018/10/04 | 4:30 | 流心（中央） | 曇り | 降雨なし | 21.0 | 20.0 | 0.63 | 3.18 | 0.03 | 0.17 | >100 |  | 通常の状況 | 黄色・淡（明） | 無臭 | 7.8 | 0.6 | 2.8 | 1 | 7.8 | [45 empty] | 34
2018/11/07 | 11:10 | 流心（中央） | 晴れ | 10mm以上20mm未満 | 21.0 | 20.0 | 0.56 | 2.45 | 0.06 | 0.32 | 85 |  | 通常の状況 | 黄色・淡（明） | 無臭 | 8.0 | 2.1 | 4.4 | 3 | 8.8 | 23000 |  | 4.6 | 0.36 |  |  |  | <0.0003 | <0.01 | <0.0005 | <0.02 | <0.0005 | <0.0005 |  |  |  | <0.0002 |  |  |  | <0.0002 |  | 0.0002 | 0.0003 | [8 empty] | 0.12 | 4.3 | 4.4 | [8 empty] | <0.04 | 0.34 | 34 | 20
| 17:00 | 流心（中央） | 晴れ | 10mm以上20mm未満 | 19.0 | 19.0 | 0.52 | 2.14 | 0.06 | 0.32 | >100 |  | 通常の状況 | 黄色・淡（明） | 無臭 | 7.8 | 2.2 | 4.8 | 4 | 8.1 | [45 empty] | 38
| 22:30 | 流心（中央） | 晴れ | 10mm以上20mm未満 | 18.0 | 17.5 | 0.52 | 2.37 | 0.07 | 0.33 | >100 |  | 通常の状況 | 黄色・淡（明） | 無臭 | 7.7 | 1.6 | 3.9 | 2 | 7.5 |  |  | 5.2 | 0.26 | [41 empty] | 38 | 23
2018/11/08 | 4:30 | 流心（中央） | 晴れ | 10mm以上20mm未満 | 16.0 | 16.5 | 0.52 | 2.11 | 0.06 | 0.28 | >100 |  | 通常の状況 | 黄色・淡（明） | 無臭 | 7.7 | 2.6 | 4.8 | 2 | 7.5 | [45 empty] | 39
2018/12/05 | 11:00 | 流心（中央） | 晴れ | 5mm以上10mm未満 | 21.0 | 19.0 | 0.58 | 1.80 | 0.05 | 0.26 | 80 |  | 通常の状況 | 黄色・淡（明） | 無臭 | 8.0 | 2.0 | 5.3 | 5 | 8.9 | 17000 |  | 5.1 | 0.5 | 0.019 | <0.00006 | 0.0050 | <0.0003 | <0.01 | <0.0005 | <0.02 | <0.0005 | <0.0005 |  |  |  | <0.0002 |  |  |  | <0.0002 |  | <0.0002 | <0.0002 | [6 empty] | <0.08 | 0.021 | 0.24 | 4.6 | 4.8 |  | <0.005 | 0.003 | <0.02 | <0.01 |  |  |  | <0.04 | 0.44 | 37 | 27 |  | <0.03
| 17:00 | 流心（中央） | 曇り | 5mm以上10mm未満 | 20.0 | 18.5 | 0.51 | 1.47 | 0.05 | 0.26 | >100 |  | 通常の状況 | 黄色・淡（明） | 無臭 | 7.8 | 2.2 | 5.4 | 3 | 7.3 | [45 empty] | 40
| 22:30 | 流心（中央） | 曇り | 5mm以上10mm未満 | 17.0 | 17.0 | 0.62 | 2.89 | 0.09 | 0.29 | >100 |  | 通常の状況 | 黄色・淡（明） | 無臭 | 7.7 | 1.9 | 4.7 | 1 | 7.1 |  |  | 5.4 | 0.37 | [41 empty] | 40 | 30
2018/12/06 | 4:30 | 流心（中央） | 曇り | 5mm以上10mm未満 | 14.0 | 15.5 | 0.55 | 2.56 | 0.08 | 0.41 | >100 |  | 通常の状況 | 黄色・淡（明） | 無臭 | 7.7 | 3.2 | 5.8 | 1 | 7.4 | [45 empty] | 42
2019/01/09 | 11:00 | 流心（中央） | 晴れ | 降雨なし | 11.0 | 11.0 | 0.54 | 1.47 | 0.05 | 0.23 | >100 |  | 通常の状況 | 黄色・淡（明） | 無臭 | 7.8 | 2.9 | 4.0 | 1 | 10.4 | 4900 |  | 6.1 | 0.31 |  |  |  | <0.0003 | <0.01 | <0.0005 | <0.02 | <0.0005 | <0.0005 |  |  |  | <0.0002 |  |  |  | <0.0002 |  | <0.0002 | 0.0002 | [8 empty] | 0.26 | 5.4 | 5.6 | [8 empty] | <0.04 | 0.26 | 36 | 26
| 17:00 | 流心（中央） | 晴れ | 降雨なし | 9.0 | 12.0 | 0.60 | 1.62 | 0.05 | 0.25 | >100 |  | 通常の状況 | 黄色・淡（明） | 無臭 | 8.0 | 3.9 | 5.0 | 2 | 9.2 | [45 empty] | 40
| 22:30 | 流心（中央） | 晴れ | 降雨なし | 5.0 | 10.0 | 0.59 | 2.04 | 0.05 | 0.26 | >100 |  | 通常の状況 | 黄色・淡（明） | 無臭 | 7.7 | 2.7 | 4.2 | 1 | 7.9 |  |  | 6.5 | 0.47 | [41 empty] | 40 | 29
2019/01/10 | 4:30 | 流心（中央） | 晴れ | 降雨なし | 2.0 | 8.0 | 0.58 | 2.00 | 0.05 | 0.25 | >100 |  | 通常の状況 | 黄色・淡（明） | 無臭 | 7.6 | 3.2 | 5.4 | 2 | 8 | [45 empty] | 44
2019/02/13 | 11:00 | 流心（中央） | 曇り | 降雨なし | 10.0 | 12.0 | 0.52 | 1.50 | 0.03 | 0.17 | >100 |  | 通常の状況 | 黄色・淡（明） | 無臭 | 7.8 | 2.4 | 4.2 | 2 | 9.9 | 13000 | <0.5 | 5.7 | 0.3 | 0.019 | <0.00006 | 0.0072 | <0.0003 | <0.01 | <0.0005 | <0.02 | <0.0005 | <0.0005 |  |  | <0.0002 | <0.0002 | <0.0002 | <0.0002 | <0.0002 | <0.0002 | <0.0002 | 0.0002 | 0.0002 | <0.0004 |  |  |  | <0.0002 | <0.0005 | <0.08 | 0.021 | 0.19 | 5.1 | 5.2 |  | <0.005 | 0.0034 | <0.02 | <0.01 |  |  | 0.006 | 0.04 | 0.25 | 38 | 31 |  | <0.03
| 16:45 | 流心（中央） | 曇り | 降雨なし | 11.0 | 13.0 | 0.43 | 1.19 | 0.03 | 0.15 | >100 |  | 通常の状況 | 黄色・淡（明） | 無臭 | 7.9 | 4.0 | 5.6 | 3 | 9.5 | [45 empty] | 40
| 22:40 | 流心（中央） | 曇り | 降雨なし | 10.0 | 12.0 | 0.54 | 1.57 | 0.03 | 0.17 | >100 |  | 通常の状況 | 黄色・淡（明） | 無臭 | 7.7 | 2.7 | 4.7 | 4 | 8 |  |  | 5.8 | 0.29 | [41 empty] | 40 | 31
2019/02/14 | 4:30 | 流心（中央） | 曇り | 降雨なし | 5.0 | 10.5 | 0.43 | 1.22 | 0.03 | 0.17 | >100 |  | 通常の状況 | 黄色・淡（明） | 無臭 | 7.6 | 3.8 | 6.0 | 2 | 8 | [45 empty] | 41
2019/03/06 | 11:00 | 流心（中央） | 晴れ | 0mm以上5mm未満 | 18.0 | 16.0 | 0.57 | 1.89 | 0.05 | 0.25 | >100 |  | 通常の状況 | 黄色・淡（明） | 無臭 | 7.9 | 2.8 | 4.9 | 3 | 9.4 | 13000 |  | 5.9 | 0.37 |  |  |  | <0.0003 | <0.01 | <0.0005 | <0.02 | <0.0005 | <0.0005 |  |  |  | <0.0002 |  |  |  | <0.0002 |  | 0.0002 | <0.0002 |  | <0.0005 | <0.0003 | <0.0005 |  |  |  |  | 0.13 | 4.4 | 4.5 | [8 empty] | <0.04 | 0.34 | 37 | 37
| 16:30 | 流心（中央） | 曇り | 0mm以上5mm未満 | 17.0 | 16.5 | 0.50 | 1.62 | 0.04 | 0.21 | >100 |  | 通常の状況 | 黄色・淡（明） | 無臭 | 8.0 | 3.2 | 4.8 | 3 | 9 | [45 empty] | 36
| 22:30 | 流心（中央） | 雨 | 0mm以上5mm未満 | 14.0 | 15.5 | 0.54 | 1.91 | 0.06 | 0.30 | >100 |  | 通常の状況 | 黄色・淡（明） | 無臭 | 7.8 | 2.3 | 4.5 | 3 | 8 |  |  | 5.2 | 0.36 | [41 empty] | 36 | 29
2019/03/07 | 4:30 | 流心（中央） | 雨 | 0mm以上5mm未満 | 11.0 | 13.0 | 0.77 | 6.70 | 0.10 | 0.52 | 35 |  | 通常の状況 | 褐色・淡（明） | 無臭 | 7.7 | 4.4 | 7.8 | 17 | 8 | [45 empty] | 24

## 富士見橋
水域名称 | 引地川 | 地点名称 | 富士見橋(14-011-01) | 類型名称 | 河川C | 測定機関名称 | 藤沢市
測定項目 | 採取時刻 | 採取位置 | 天候 | 前日天候 | 気温 | 水温 | 流速 | 流量 | 採取水深 | 全水深 | 透視度 | 透明度 | 流況 | 色相 | 臭気 | ｐＨ | ＢＯＤ | ＣＯＤ | ＳＳ | ＤＯ | 大腸菌群数 | ｎ-ヘキサン抽出物質 | 全窒素 | 全りん | 全亜鉛 | ノニルフェノール | LAS | カドミウム | 全シアン | 鉛 | 六価クロム | 砒素 | 総水銀 | アルキル水銀 | ＰＣＢ | ジクロロメタン | 四塩化炭素 | 1，2-ジクロロエタン | 1，1-ジクロロエチレン | ｼｽ1，2-ジクロロエチレン | 1，1，1-トリクロロエタン | 1，1，2-トリクロロエタン | トリクロロエチレン | テトラクロロエチレン | 1，3-ジクロロプロペン | チウラム | シマジン | チオベンカルブ | ベンゼン | セレン | ふっ素 | ほう素 | 亜硝酸性窒素 | 硝酸性窒素 | 亜硝酸性窒素及び硝酸性窒素 | 1,4-ジオキサン | フェノール類 | 銅 | 溶解性鉄 | 溶解性マンガン | クロム | ＥＰＮ | ニッケル | アンモニア性窒素 | りん酸態りん | 電気伝導率 | 塩化物イオン | 塩分 | 陰イオン界面活性剤 | 非イオン界面活性剤 | クロロフィルａ | トリハロメタン生成能 | クロロホルム生成能 | ブロモジクロロメタン生成能 | ジブロモクロロメタン生成能 | ブロモホルム生成能 | 有機りん
単位 | 時：分 |  |  |  | ℃ | ℃ | m/s | m3/s | ｍ | ｍ | ㎝ | ｍ |  |  |  |  | ㎎/L | ㎎/L | ㎎/L | ㎎/L | MPN/100mL | ㎎/L | ㎎/L | ㎎/L | ㎎/L | ㎎/L | ㎎/L | ㎎/L | ㎎/L | ㎎/L | ㎎/L | ㎎/L | ㎎/L | ㎎/L | ㎎/L | ㎎/L | ㎎/L | ㎎/L | ㎎/L | ㎎/L | ㎎/L | ㎎/L | ㎎/L | ㎎/L | ㎎/L | ㎎/L | ㎎/L | ㎎/L | ㎎/L | ㎎/L | ㎎/L | ㎎/L | ㎎/L | ㎎/L | ㎎/L | ㎎/L | ㎎/L | ㎎/L | ㎎/L | ㎎/L | ㎎/L | ㎎/L | ㎎/L | ㎎/L | ㎎/L | mS/m | ㎎/L | ‰ | ㎎/L | ㎎/L | μg/L | ㎎/L | ㎎/L | ㎎/L | ㎎/L | ㎎/L | ㎎/L
2018/04/11 | 10:00 | 流心（中央） | 雨 | 降雨なし | 16.5 | 17.0 | 0.33 | 1.66 | 0.06 | 0.28 | 90 |  | 通常の状況 | 黄色・淡（明） | 無臭 | 7.9 | 2.8 | 4.8 | 5 | 8 | 23000 |  | 5.5 | 0.28 | 0.014 | <0.00006 | 0.0063 | <0.0003 | <0.01 | <0.0005 | <0.02 | <0.0005 | <0.0005 |  |  |  | <0.0002 |  |  |  | <0.0002 |  | <0.0002 | <0.0002 | [6 empty] | 0.08 | 0.027 | 0.24 | 4.4 | 4.6 |  | <0.005 | 0.0038 | <0.02 | <0.01 |  |  |  | 0.4 | 0.24 | 36 | 29 |  | <0.03
| 16:00 | 流心（中央） | 曇り | 降雨なし | 18.0 | 18.0 | 0.34 | 2.46 | 0.11 | 0.55 | 90 |  | 通常の状況 | 黄色・淡（明） | 無臭 | 8.1 | 2.8 | 4.9 | 9 | 9.1 | [45 empty] | 34
| 22:00 | 流心（中央） | 曇り | 降雨なし | 18.0 | 18.0 | 0.28 | 1.84 | 0.10 | 0.48 | >100 |  | 通常の状況 | 黄色・淡（明） | 無臭 | 8.0 | 2.8 | 5.0 | 8 | 7.5 |  |  | 5.3 | 0.3 | [41 empty] | 37 | 31
2018/04/12 | 4:00 | 流心（中央） | 雨 | 降雨なし | 17.0 | 17.0 | 0.19 | 1.75 | 0.12 | 0.60 | >100 |  | 通常の状況 | 黄色・淡（明） | 無臭 | 7.8 | 2.5 | 4.9 | 6 | 6.9 | [45 empty] | 36
2018/05/16 | 10:00 | 流心（中央） | 晴れ | 降雨なし | 27.0 | 21.5 | 0.40 | 2.86 | 0.09 | 0.45 | >100 |  | 通常の状況 | 黄色・淡（明） | 無臭 | 7.8 | 2.0 | 3.8 | 14 | 8.5 | 33000 |  | 4.6 | 0.28 | 0.012 | <0.00006 | 0.0060 | <0.0003 | <0.01 | <0.0005 | <0.02 | <0.0005 | <0.0005 |  |  |  | <0.0002 |  |  |  | <0.0002 |  | <0.0002 | <0.0002 | [8 empty] | 0.12 | 4.2 | 4.3 | [8 empty] | 0.21 | 0.23 | 34 | 21
| 20:00 | 流心（中央） | 晴れ | 降雨なし | 23.0 | 23.0 | 0.34 | 4.55 | 0.16 | 0.82 | 42 |  | 濁り多し（上流または近海で工事のため） | 黄色・中 | 無臭 | 8.0 | 1.9 | 4.5 | 20 | 7 | [45 empty] | 36
| 23:10 | 流心（中央） | 曇り | 降雨なし | 20.0 | 21.0 | 0.40 | 2.99 | 0.12 | 0.59 | 56 |  | 通常の状況 | 黄色・淡（明） | 無臭 | 7.9 | 1.9 | 4.1 | 15 | 7 |  |  | 5 | 0.3 | [41 empty] | 35 | 26
2018/05/17 | 4:50 | 流心（中央） | 曇り | 降雨なし | 22.0 | 20.0 | 0.14 | 2.03 | 0.11 | 0.55 | 83 |  | 通常の状況 | 黄色・淡（明） | 無臭 | 7.8 | 2.3 | 4.3 | 11 | 7.2 | [45 empty] | 36
2018/06/13 | 10:00 | 流心（中央） | 曇り | 降雨なし | 25.0 | 23.0 | 0.32 | 2.02 | 0.07 | 0.36 | >100 |  | 通常の状況 | 黄色・淡（明） | 沼沢臭（中） | 7.7 | 1.9 | 4.7 | 9 | 8.1 | 33000 |  | 4.6 | 0.24 | 0.011 | <0.00006 | 0.0041 | <0.0003 | <0.01 | <0.0005 | <0.02 | <0.0005 | <0.0005 |  |  |  | <0.0002 |  |  |  | <0.0002 |  | <0.0002 | <0.0002 | [6 empty] | <0.08 | 0.022 | 0.19 | 4 | 4.1 |  | <0.005 | 0.0033 | <0.02 | <0.01 |  |  |  | <0.04 | 0.19 | 36 | 24 |  | <0.03
| 16:00 | 流心（中央） | 曇り | 降雨なし | 25.0 | 24.5 | 0.19 | 2.08 | 0.14 | 0.71 | 85 |  | 通常の状況 | 黄色・淡（明） | 沼沢臭（中） | 8.1 | 2.0 | 5.0 | 8 | 8.1 | [45 empty] | 39
| 22:00 | 流心（中央） | 曇り | 降雨なし | 24.0 | 22.0 | 0.29 | 1.77 | 0.08 | 0.39 | 85 |  | 通常の状況 | 黄色・淡（明） | 無臭 | 7.9 | 1.6 | 4.7 | 9 | 7.1 |  |  | 4.9 | 0.27 | [41 empty] | 37 | 24
2018/06/14 | 4:00 | 流心（中央） | 晴れ | 降雨なし | 22.0 | 21.0 | 0.14 | 1.88 | 0.16 | 0.80 | 85 |  | 通常の状況 | 黄色・淡（明） | 無臭 | 7.8 | 2.2 | 5.2 | 13 | 6.2 | [45 empty] | 38
2018/07/04 | 9:30 | 流心（中央） | 曇り | 降雨なし | 27.5 | 26.0 | 0.19 | 1.56 | 0.10 | 0.51 | >100 |  | 通常の状況 | 黄色・淡（明） | 無臭 | 7.9 | 1.8 | 4.6 | 3 | 7.3 | 11000 |  | 6.2 | 0.27 | 0.01 | <0.00006 | 0.0059 | <0.0003 | <0.01 | <0.0005 | <0.02 | <0.0005 | <0.0005 |  |  |  | <0.0002 |  |  |  | <0.0002 |  | <0.0002 | <0.0002 |  | <0.0005 | <0.0003 | <0.0005 |  |  |  |  | 0.25 | 4.1 | 4.3 | [6 empty] | <0.0006 |  | <0.04 | 0.23 | 41 | 30
| 15:50 | 流心（中央） | 曇り | 降雨なし | 28.5 | 28.5 | 0.32 | 2.09 | 0.09 | 0.44 | >100 |  | 通常の状況 | 黄色・淡（明） | 無臭 | 8.4 | 2.1 | 5.0 | 2 | 7.6 | [45 empty] | 39
| 21:40 | 流心（中央） | 曇り | 降雨なし | 25.9 | 26.0 | 0.20 | 3.16 | 0.13 | 0.67 | >100 |  | 通常の状況 | 黄色・淡（明） | 無臭 | 8.0 | 1.5 | 4.4 | 2 | 6.8 |  |  | 5 | 0.27 | [41 empty] | 38 | 28
2018/07/05 | 3:50 | 流心（中央） | 曇り | 降雨なし | 25.9 | 25.0 | 0.33 | 3.31 | 0.13 | 0.66 | >100 |  | 通常の状況 | 黄色・淡（明） | 無臭 | 7.8 | 2.2 | 5.6 | 3 | 5.7 | [45 empty] | 38
2018/08/01 | 10:00 | 流心（中央） | 晴れ | 降雨なし | 32.0 | 27.0 | 0.37 | 2.41 | 0.09 | 0.45 | >100 |  | 通常の状況 | 黄色・淡（明） | 無臭 | 7.9 | 0.9 | 3.9 | 2 | 7.8 | 7900 | <0.5 | 4.2 | 0.27 | 0.013 | <0.00006 | 0.0023 | <0.0003 | <0.01 | <0.0005 | <0.02 | <0.0005 | <0.0005 |  | <0.0005 | <0.0002 | <0.0002 | <0.0002 | <0.0002 | <0.0002 | <0.0002 | <0.0002 | <0.0002 | <0.0002 | <0.0004 |  |  |  | <0.0002 | <0.0005 | <0.08 | 0.023 | 0.12 | 4 | 4.1 | <0.005 | <0.005 | 0.025 | <0.02 | <0.01 | <0.02 |  | 0.007 | 0.04 | 0.24 | 39 | 24 |  | <0.03
| 16:00 | 流心（中央） | 晴れ | 降雨なし | 30.0 | 30.5 | 0.38 | 2.44 | 0.08 | 0.40 | >100 |  | 通常の状況 | 黄色・淡（明） | 無臭 | 8.2 | 0.8 | 3.5 | 3 | 7.4 | [45 empty] | 37
| 22:00 | 流心（中央） | 晴れ | 降雨なし | 30.0 | 28.0 | 0.10 | 0.73 | 0.09 | 0.45 | >100 |  | 通常の状況 | 黄色・淡（明） | 無臭 | 7.9 | 0.8 | 3.8 | 1 | 6.6 |  |  | 4.8 | 0.21 | [41 empty] | 39 | 26
2018/08/02 | 4:00 | 流心（中央） | 晴れ | 降雨なし | 27.0 | 27.0 | 0.33 | 2.10 | 0.09 | 0.46 | >100 |  | 通常の状況 | 黄色・淡（明） | 無臭 | 7.9 | 0.9 | 4.8 | 5 | 5.5 | [45 empty] | 40
2018/09/12 | 10:00 | 流心（中央） | 晴れ | 降雨なし | 24.0 | 22.0 | 0.28 | 1.87 | 0.09 | 0.46 | >100 |  | 通常の状況 | 黄色・淡（明） | 無臭 | 7.9 | 2.0 | 3.9 | 1 | 7.9 | 14000 |  | 4.4 | 0.31 | 0.068 | <0.00006 | 0.0024 | <0.0003 | <0.01 | <0.0005 | <0.02 | <0.0005 | <0.0005 |  |  |  | <0.0002 |  |  |  | <0.0002 |  | <0.0002 | <0.0002 | [8 empty] | 0.12 | 4.2 | 4.3 | [8 empty] | 0.06 | 0.28 | 33 | 27
| 16:00 | 流心（中央） | 曇り | 降雨なし | 24.0 | 23.0 | 0.12 | 1.41 | 0.13 | 0.63 | >100 |  | 通常の状況 | 黄色・淡（明） | 無臭 | 8.0 | 2.1 | 3.8 | 2 | 8.2 | [45 empty] | 36
| 22:00 | 流心（中央） | 曇り | 降雨なし | 22.0 | 21.5 | 0.32 | 2.24 | 0.10 | 0.49 | >100 |  | 通常の状況 | 黄色・淡（明） | 無臭 | 7.8 | 2.3 | 4.2 | 1 | 6.8 |  |  | 4.7 | 0.26 | [41 empty] | 36 | 27
2018/09/13 | 4:00 | 流心（中央） | 晴れ | 降雨なし | 20.0 | 20.5 | 0.22 | 1.39 | 0.06 | 0.30 | >100 |  | 通常の状況 | 黄色・淡（明） | 無臭 | 7.8 | 2.7 | 3.9 | 1 | 6.6 | [45 empty] | 38
2018/10/03 | 10:00 | 流心（中央） | 曇り | 降雨なし | 25.0 | 20.5 | 0.39 | 3.04 | 0.10 | 0.51 | >100 |  | 通常の状況 | 黄色・淡（明） | 無臭 | 7.8 | 0.9 | 3.1 | 1 | 8 | 17000 |  | 5 | 0.17 | 0.013 | <0.00006 | 0.0040 | <0.0003 | <0.01 | <0.0005 | <0.02 | <0.0005 | <0.0005 |  |  |  | <0.0002 |  |  |  | <0.0002 |  | <0.0002 | <0.0002 | [6 empty] | <0.08 | 0.023 | 0.09 | 4.3 | 4.3 |  | <0.005 | 0.0011 | <0.02 | <0.01 |  |  |  | <0.04 | 0.14 | 32 | 17 |  | <0.03
| 16:00 | 流心（中央） | 曇り | 降雨なし | 25.0 | 22.0 | 0.38 | 3.02 | 0.11 | 0.53 | >100 |  | 通常の状況 | 黄色・淡（明） | 無臭 | 7.9 | 0.7 | 3.3 | 2 | 8.4 | [45 empty] | 35
| 22:00 | 流心（中央） | 曇り | 降雨なし | 24.0 | 21.0 | 0.34 | 2.79 | 0.11 | 0.57 | >100 |  | 通常の状況 | 黄色・淡（明） | 無臭 | 7.8 | 0.8 | 3.2 | 2 | 7.4 |  |  | 4.9 | 0.17 | [41 empty] | 36 | 19
2018/10/04 | 4:00 | 流心（中央） | 曇り | 降雨なし | 21.0 | 20.0 | 0.39 | 3.27 | 0.11 | 0.57 | >100 |  | 通常の状況 | 黄色・淡（明） | 無臭 | 7.8 | 0.4 | 3.5 | 1 | 7.1 | [45 empty] | 37
2018/11/07 | 10:00 | 流心（中央） | 晴れ | 10mm以上20mm未満 | 20.0 | 19.0 | 0.34 | 2.00 | 0.07 | 0.35 | 75 |  | 通常の状況 | 黄色・淡（明） | 無臭 | 7.7 | 2.7 | 5.3 | 4 | 7.8 | 7000 |  | 4.1 | 0.32 | 0.019 | <0.00006 | 0.0028 | <0.0003 | <0.01 | 0.0005 | <0.02 | <0.0005 | <0.0005 |  |  |  | <0.0002 |  |  |  | <0.0002 |  | <0.0002 | 0.0002 | [8 empty] | 0.18 | 3.5 | 3.6 | [8 empty] | <0.04 | 0.26 | 31 | 21
| 16:00 | 流心（中央） | 晴れ | 10mm以上20mm未満 | 20.0 | 19.5 | 0.15 | 2.02 | 0.11 | 0.54 | 85 |  | 通常の状況 | 黄色・淡（明） | 無臭 | 7.9 | 2.0 | 4.9 | 3 | 8.9 | [45 empty] | 34
| 22:00 | 流心（中央） | 晴れ | 10mm以上20mm未満 | 18.0 | 18.0 | 0.33 | 1.90 | 0.07 | 0.35 | >100 |  | 通常の状況 | 黄色・淡（明） | 無臭 | 7.7 | 1.9 | 4.5 | 4 | 7 |  |  | 4.9 | 0.35 | [41 empty] | 38 | 27
2018/11/08 | 4:00 | 流心（中央） | 晴れ | 10mm以上20mm未満 | 15.0 | 16.0 | 0.17 | 2.31 | 0.14 | 0.72 | >100 |  | 通常の状況 | 黄色・淡（明） | 無臭 | 7.7 | 1.3 | 3.8 | 2 | 7.2 | [45 empty] | 38
2018/12/05 | 10:00 | 流心（中央） | 晴れ | 5mm以上10mm未満 | 21.0 | 18.5 | 0.25 | 1.23 | 0.07 | 0.36 | 70 |  | 通常の状況 | 黄色・淡（明） | 無臭 | 8.0 | 1.9 | 6.7 | 10 | 6.9 | 49000 |  | 4.9 | 0.52 | 0.024 | <0.00006 | 0.0035 | <0.0003 | <0.01 | <0.0005 | <0.02 | <0.0005 | <0.0005 |  |  |  | <0.0002 |  |  |  | <0.0002 |  | <0.0002 | <0.0002 | [6 empty] | <0.08 | 0.024 | 0.29 | 4.1 | 4.3 |  | <0.005 | 0.0035 | <0.02 | <0.01 |  |  |  | <0.04 | 0.44 | 37 | 24 |  | <0.03
| 16:00 | 流心（中央） | 曇り | 5mm以上10mm未満 | 20.0 | 19.0 | 0.18 | 1.73 | 0.13 | 0.63 | 80 |  | 通常の状況 | 黄色・淡（明） | 無臭 | 7.9 | 1.8 | 6.0 | 14 | 8.4 | [45 empty] | 36
| 22:00 | 流心（中央） | 曇り | 5mm以上10mm未満 | 17.0 | 17.5 | 0.19 | 1.09 | 0.04 | 0.22 | 80 |  | 通常の状況 | 黄色・淡（明） | 無臭 | 7.7 | 1.5 | 5.4 | 4 | 6.7 |  |  | 5.1 | 0.47 | [41 empty] | 38 | 32
2018/12/06 | 4:00 | 流心（中央） | 曇り | 5mm以上10mm未満 | 14.0 | 15.5 | 0.19 | 2.12 | 0.53 | 0.72 | >100 |  | 通常の状況 | 黄色・淡（明） | 無臭 | 7.7 | 1.7 | 5.2 | 4 | 7.1 | [45 empty] | 40
2019/01/09 | 10:00 | 流心（中央） | 晴れ | 降雨なし | 10.0 | 10.0 | 0.19 | 1.14 | 0.07 | 0.36 | >100 |  | 通常の状況 | 黄色・淡（明） | 無臭 | 7.6 | 3.3 | 4.9 | 2 | 8.2 | 11000 |  | 6.1 | 0.5 | 0.022 | <0.00006 | 0.0063 | <0.0003 | <0.01 | <0.0005 | <0.02 | <0.0005 | <0.0005 |  |  |  | <0.0002 |  |  |  | <0.0002 |  | <0.0002 | <0.0002 | [8 empty] | 0.28 | 5.2 | 5.4 | [8 empty] | <0.04 | 0.42 | 40 | 32
| 16:00 | 流心（中央） | 晴れ | 降雨なし | 11.0 | 11.0 | 0.15 | 1.19 | 0.09 | 0.43 | >100 |  | 通常の状況 | 黄色・淡（明） | 無臭 | 8.2 | 3.2 | 4.4 | 2 | 10.6 | [45 empty] | 40
| 22:00 | 流心（中央） | 晴れ | 降雨なし | 5.0 | 10.0 | 0.21 | 1.22 | 0.08 | 0.38 | >100 |  | 通常の状況 | 黄色・淡（明） | 無臭 | 7.8 | 3.8 | 4.6 | 1 | 8.8 |  |  | 5.7 | 0.44 | [41 empty] | 42 | 36
2019/01/10 | 4:00 | 流心（中央） | 晴れ | 降雨なし | 2.0 | 8.0 | 0.23 | 1.22 | 0.06 | 0.32 | >100 |  | 通常の状況 | 黄色・淡（明） | 無臭 | 7.7 | 3.5 | 4.3 | 1 | 8.1 | [45 empty] | 41
2019/02/13 | 10:00 | 流心（中央） | 曇り | 降雨なし | 10.0 | 10.5 | 0.18 | 1.22 | 0.09 | 0.43 | >100 |  | 通常の状況 | 黄色・淡（明） | 無臭 | 7.6 | 3.8 | 5.3 | 2 | 8 | 4900 | <0.5 | 5.9 | 0.5 | 0.023 | <0.00006 | 0.0089 | <0.0003 | <0.01 | <0.0005 | <0.02 | <0.0005 | <0.0005 |  | <0.0005 | <0.0002 | <0.0002 | <0.0002 | <0.0002 | <0.0002 | <0.0002 | <0.0002 | <0.0002 | 0.0002 | <0.0004 |  |  |  | <0.0002 | <0.0005 | <0.08 | 0.022 | 0.24 | 4.9 | 5.1 | <0.005 | <0.005 | 0.0034 | 0.02 | <0.01 | <0.02 |  | 0.02 | 0.18 | 0.43 | 41 | 37 |  | <0.03 | 0.008
| 16:00 | 流心（中央） | 曇り | 降雨なし | 12.0 | 12.0 | 0.28 | 1.43 | 0.08 | 0.39 | >100 |  | 通常の状況 | 黄色・淡（明） | 無臭 | 7.9 | 2.1 | 4.8 | 5 | 10.4 | [45 empty] | 41
| 22:00 | 流心（中央） | 曇り | 降雨なし | 10.0 | 12.0 | 0.21 | 0.89 | 0.05 | 0.24 | >100 |  | 通常の状況 | 黄色・淡（明） | 無臭 | 7.8 | 2.5 | 5.5 | 2 | 8.5 |  |  | 5.3 | 0.41 | [41 empty] | 40 | 35
2019/02/14 | 4:00 | 流心（中央） | 曇り | 降雨なし | 5.0 | 9.0 | 0.26 | 1.24 | 0.05 | 0.27 | >100 |  | 通常の状況 | 黄色・淡（明） | 無臭 | 7.6 | 2.2 | 4.8 | 3 | 8.3 | [45 empty] | 42
2019/03/06 | 10:00 | 流心（中央） | 曇り | 0mm以上5mm未満 | 15.0 | 14.5 | 0.18 | 0.91 | 0.05 | 0.26 | >100 |  | 通常の状況 | 黄色・淡（明） | 無臭 | 7.9 | 2.6 | 5.1 | 3 | 8.2 | 4900 |  | 4.7 | 0.43 | 0.025 | <0.00006 | 0.0090 | <0.0003 | <0.01 | <0.0005 | <0.02 | <0.0005 | <0.0005 |  |  |  | <0.0002 |  |  |  | <0.0002 |  | <0.0002 | <0.0002 |  | <0.0005 | <0.0003 | <0.0005 |  |  |  |  | 0.16 | 4.1 | 4.2 | [6 empty] | <0.0006 |  | <0.04 | 0.37 | 35 | 30
| 16:00 | 流心（中央） | 曇り | 0mm以上5mm未満 | 17.0 | 16.5 | 0.16 | 2.03 | 0.12 | 0.60 | >100 |  | 通常の状況 | 黄色・淡（明） | 無臭 | 7.9 | 1.9 | 4.4 | 5 | 9.3 | [45 empty] | 36
| 22:00 | 流心（中央） | 雨 | 0mm以上5mm未満 | 14.0 | 15.5 | 0.23 | 1.12 | 0.05 | 0.23 | >100 |  | 通常の状況 | 黄色・淡（明） | 無臭 | 7.9 | 2.3 | 4.9 | 5 | 8.2 |  |  | 4.5 | 0.38 | [41 empty] | 37 | 32
2019/03/07 | 4:00 | 流心（中央） | 雨 | 0mm以上5mm未満 | 11.0 | 13.0 | 0.62 | 5.87 | 0.06 | 0.30 | 35 |  | 通常の状況 | 褐色・淡（明） | 無臭 | 7.7 | 4.9 | 9.9 | 33 | 8.5 | [45 empty] | 22