## 湖央部（丹沢湖）
水域名称 | 丹沢湖 | 地点名称 | 湖央部(丹沢湖)(14-551-01) | 類型名称 | 湖沼A | 測定機関名称 | 神奈川県
測定項目 | 採取時刻 | 採取位置 | 天候 | 前日天候 | 気温 | 水温 | 流速 | 流量 | 採取水深 | 全水深 | 透視度 | 透明度 | 流況 | 色相 | 臭気 | ｐＨ | ＢＯＤ | ＣＯＤ | ＳＳ | ＤＯ | 大腸菌群数 | ｎ-ヘキサン抽出物質 | 全窒素 | 全りん | 全亜鉛 | ノニルフェノール | LAS | カドミウム | 全シアン | 鉛 | 六価クロム | 砒素 | 総水銀 | アルキル水銀 | ＰＣＢ | ジクロロメタン | 四塩化炭素 | 1，2-ジクロロエタン | 1，1-ジクロロエチレン | ｼｽ1，2-ジクロロエチレン | 1，1，1-トリクロロエタン | 1，1，2-トリクロロエタン | トリクロロエチレン | テトラクロロエチレン | 1，3-ジクロロプロペン | チウラム | シマジン | チオベンカルブ | ベンゼン | セレン | ふっ素 | ほう素 | 亜硝酸性窒素 | 硝酸性窒素 | 亜硝酸性窒素及び硝酸性窒素 | 1,4-ジオキサン | フェノール類 | 銅 | 溶解性鉄 | 溶解性マンガン | クロム | ＥＰＮ | ニッケル | アンモニア性窒素 | りん酸態りん | 電気伝導率 | 塩化物イオン | 塩分 | 陰イオン界面活性剤 | 非イオン界面活性剤 | クロロフィルａ | トリハロメタン生成能 | クロロホルム生成能 | ブロモジクロロメタン生成能 | ジブロモクロロメタン生成能 | ブロモホルム生成能 | 有機りん
単位 | 時：分 |  |  |  | ℃ | ℃ | m/s | m3/s | ｍ | ｍ | ㎝ | ｍ |  |  |  |  | ㎎/L | ㎎/L | ㎎/L | ㎎/L | MPN/100mL | ㎎/L | ㎎/L | ㎎/L | ㎎/L | ㎎/L | ㎎/L | ㎎/L | ㎎/L | ㎎/L | ㎎/L | ㎎/L | ㎎/L | ㎎/L | ㎎/L | ㎎/L | ㎎/L | ㎎/L | ㎎/L | ㎎/L | ㎎/L | ㎎/L | ㎎/L | ㎎/L | ㎎/L | ㎎/L | ㎎/L | ㎎/L | ㎎/L | ㎎/L | ㎎/L | ㎎/L | ㎎/L | ㎎/L | ㎎/L | ㎎/L | ㎎/L | ㎎/L | ㎎/L | ㎎/L | ㎎/L | ㎎/L | ㎎/L | ㎎/L | ㎎/L | mS/m | ㎎/L | ‰ | ㎎/L | ㎎/L | μg/L | ㎎/L | ㎎/L | ㎎/L | ㎎/L | ㎎/L | ㎎/L
採取年月日
2019-04-10 | 9:25 | 上層（表層） | 雪 | 降雨なし | 3 | 9.5 |  |  | 0.5 | 50.7 |  | 3.8 | 通常の状況 | 緑色・淡（明） | 無臭 | 7.7 | 1.6 | 2.4 | 1 | 11 | 23 |  | 0.4 | 0.007 | [28 empty] | <0.01 | 0.2 | 0.25 | [8 empty] | <0.04 | <0.005 | 10 |  |  |  |  | 4.4
| 9:35 | 下層 | 雪 | 降雨なし |  | 7.1 |  |  | 49.7 |  |  |  | 通常の状況 |  | 無臭 | 7.3 | 0.4 | 1.7 | 9 | 4.8 |  |  | 0.37 | 0.011 | [28 empty] | <0.01 | 0.17 | 0.22 | [8 empty] | <0.04 | <0.005 | 10
| 9:35 | 上層、下層の混合 | 雪 | 降雨なし |  |  |  |  | 25.1 | 流況: 通常の状況
2019-05-08 | 11:15 | 上層（表層） | 快晴 | 0mm以上5mm未満 | 20.1 | 16 |  |  | 0.5 | 52.5 |  | 3 | 通常の状況 | 緑色・淡（明） | 無臭 | 8.1 | 1.1 | 2.4 | 1 | 10.6 | 49 |  | 0.41 | 0.01 | [28 empty] | <0.01 | 0.22 | 0.27 | [8 empty] | <0.04 | <0.005 | 10 | 1.7 |  |  |  | 3.6
| 11:30 | 下層 | 快晴 | 0mm以上5mm未満 |  | 7 |  |  | 50 |  |  |  | 通常の状況 |  | 無臭 | 7.3 | 0.3 | 1.5 | 1 | 3.5 |  |  | 0.34 | 0.006 | [28 empty] | <0.01 | 0.16 | 0.21 | [8 empty] | 0.04 | <0.005 | 10 | 1.6
| 11:30 | 上層、下層の混合 | 快晴 | 0mm以上5mm未満 |  |  |  |  | 25.2 | 流況: 通常の状況
2019-06-05 | 9:35 | 上層（表層） | 曇り | 降雨なし | 23 | 20.2 |  |  | 0.5 | 54 |  | 2.7 | 通常の状況 | 緑色・淡（明） | 無臭 | 8.6 | 2.3 | 2.7 | 2 | 10 | 49 |  | 0.4 | 0.008 | [28 empty] | <0.01 | 0.21 | 0.26 | [8 empty] | <0.04 | <0.005 | 10 |  |  |  |  | 5.6
| 9:45 | 下層 | 曇り | 降雨なし |  | 9.9 |  |  | 50 |  |  |  | 通常の状況 |  | 無臭 | 7.2 | 0.8 | 1.9 | 4 | 1.4 |  |  | 0.33 | 0.007 | [28 empty] | <0.01 | 0.16 | 0.21 | [8 empty] | <0.04 | <0.005 | 10
| 9:45 | 上層、下層の混合 | 曇り | 降雨なし |  |  |  |  | 25.2 | 流況: 通常の状況
2019-07-03 | 9:50 | 上層（表層） | 曇り | 降雨なし | 27 | 23 |  |  | 0.5 | 50 |  | 3.9 | 通常の状況 | 緑色・淡（明） | 無臭 | 8.2 | 1.4 | 2.5 | 2 | 10.1 | 26 |  | 0.36 | 0.004 | [28 empty] | <0.01 | 0.2 | 0.25 | [8 empty] | <0.04 | <0.005 | 9 |  |  |  |  | 6.3
| 9:54 | 下層 | 曇り | 降雨なし |  | 13 |  |  | 49 |  |  |  | 通常の状況 |  | 無臭 | 7.1 | 0.3 | 1.6 | 1 | 0.5 |  |  | 0.3 | 0.004 | [28 empty] | 0.02 | 0.1 | 0.15 | [8 empty] | <0.04 | <0.005 | 10
| 9:54 | 上層、下層の混合 | 曇り | 降雨なし |  |  |  |  | 24.7 | 流況: 通常の状況 | [25 empty] | <0.0005 | <0.0003 | <0.0003 | [13 empty] | <0.0005
2019-08-07 | 11:40 | 上層（表層） | 晴れ | 降雨なし | 33.5 | 28.7 |  |  | 0.5 | 48 |  | 3.5 | 通常の状況 | 緑色・淡（明） | 無臭 | 8.1 | 0.7 | 1.8 | 1 | 8.8 | 27 | <0.5 | 0.37 | 0.004 | 0.0024 | <0.00006 | <0.0006 | [25 empty] | <0.01 | 0.23 | 0.28 | [8 empty] | <0.04 | <0.005 | 9 | 1.5 |  |  |  | 1.7
| 11:55 | 下層 | 晴れ | 降雨なし |  | 7 |  |  | 47 |  |  |  | 通常の状況 |  | 無臭 | 7.2 | 0.2 | 1.3 | 1 | 0.6 |  |  | 0.31 | 0.004 | 0.0029 | <0.00006 | <0.0006 | [25 empty] | 0.01 | <0.05 | <0.10 | [8 empty] | <0.04 | <0.005 | 10 | 1.6
| 11:55 | 上層、下層の混合 | 晴れ | 降雨なし |  |  |  |  | 23.7 | 流況: 通常の状況 | [51 empty] | 0.026 | 0.024 | 0.0024 | 0.0001 | <0.0001
2019-09-04 | 9:50 | 上層（表層） | 晴れ | 0mm以上5mm未満 | 29.4 | 23 |  |  | 0.5 | 47 |  | 3.2 | 通常の状況 | 黄緑色・中 | 無臭 | 7.7 | 0.7 | 2 | 1 | 9.1 | 49 |  | 0.41 | 0.004 | [28 empty] | <0.01 | 0.29 | 0.34 | [8 empty] | <0.04 | <0.005 | 10 |  |  |  |  | 2.4
| 10:05 | 下層 | 晴れ | 0mm以上5mm未満 |  | 10.4 |  |  | 46 |  |  |  | 通常の状況 |  | 無臭 | 7 | 0.7 | 1.9 | 3 | 0.6 |  |  | 0.27 | 0.005 | [28 empty] | 0.01 | <0.05 | <0.10 | [8 empty] | 0.05 | <0.005 | 11
| 10:05 | 上層、下層の混合 | 晴れ | 0mm以上5mm未満 |  |  |  |  | 23.2 | 流況: 通常の状況
2019-10-02 | 10:00 | 上層（表層） | 晴れ | 降雨なし | 29.8 | 21.5 |  |  | 0.5 | 47 |  | 3.5 | 通常の状況 | 緑色・中 | 無臭 | 7.7 | 1.2 | 1.8 | 1 | 9.3 | 79 |  | 0.41 | 0.004 | [28 empty] | <0.01 | 0.26 | 0.31 | [8 empty] | 0.05 | <0.005 | 9 |  |  | <0.03 |  | 3.1
| 10:15 | 下層 | 晴れ | 降雨なし |  | 10.8 |  |  | 46 |  |  |  | 通常の状況 |  | 無臭 | 7 | 1 | 1.5 | 4 | 0.6 |  |  | 0.34 | 0.007 | [28 empty] | <0.01 | <0.05 | <0.10 | [8 empty] | 0.08 | <0.005 | 11
| 10:15 | 上層、下層の混合 | 晴れ | 降雨なし |  |  |  |  | 23.2 | 流況: 通常の状況 | [7 empty] | <0.0003 | <0.01 | <0.0005 | <0.02 | <0.0005 | <0.0005 |  | <0.0005 | <0.0001 | <0.0001 | <0.0001 | <0.0001 | <0.0001 | <0.0001 | <0.0001 | <0.0001 | <0.0001 | <0.0002 |  |  |  | <0.0001 | <0.0005 | <0.08 | 0.0069 |  |  |  | <0.005 | <0.005 | 0.0012 | <0.02 | 0.34 | <0.005 |  | <0.001
2019-11-20 | 10:10 | 上層（表層） | 晴れ | 降雨なし | 13.2 | 14 |  |  | 0.5 | 54.1 |  | 0.2 | 濁り多し（上流または近海で工事のため） | 灰黄色・淡（明） | 無臭 | 7.4 | 0.6 | 1.5 | 28 | 9.1 | 170 |  | 0.56 | 0.038 | [28 empty] | <0.01 | 0.27 | 0.32 | [8 empty] | <0.04 | 0.013 | 8 | 1.4 |  |  |  | 5.3
| 10:15 | 下層 | 晴れ | 降雨なし |  | 13 |  |  | 50 |  |  |  | 濁り多し（上流または近海で工事のため） | 灰黄色・淡（明） | 無臭 | 7.4 | 0.5 | 1.6 | 28 | 8.8 |  |  | 0.51 | 0.036 | [28 empty] | <0.01 | 0.28 | 0.33 | [8 empty] | <0.04 | 0.015 | 9 | 1.4
| 10:15 | 上層、下層の混合 | 晴れ | 降雨なし |  |  |  |  | 25.2 | 流況: 濁り多し（上流または近海で工事のため）
2019-12-04 | 9:45 | 上層（表層） | 晴れ | 降雨なし | 9.3 | 12.1 |  |  | 0.5 | 56.1 |  | 0.5 | 通常の状況 | 灰黄色・淡（明） | 無臭 | 7.4 | 0.3 | 1.3 | 14 | 9.3 | 220 |  | 0.54 | 0.018 | [28 empty] | <0.01 | 0.26 | 0.31 | [8 empty] | <0.04 | 0.007 | 9 |  |  |  |  | 1.2
| 9:55 | 下層 | 晴れ | 降雨なし |  | 11.8 |  |  | 50 |  |  |  | 通常の状況 |  | 無臭 | 7.4 | 0.2 | 1.5 | 17 | 9.1 |  |  | 0.49 | 0.021 | [28 empty] | <0.01 | 0.27 | 0.32 | [8 empty] | <0.04 | 0.007 | 9
| 9:55 | 上層、下層の混合 | 晴れ | 降雨なし |  |  |  |  | 25.2 | 流況: 通常の状況
2020-01-09 | 9:45 | 上層（表層） | 晴れ | 20mm以上30mm未満 | 13.5 | 9.6 |  |  | 0.5 | 54.5 |  | 0.6 | 通常の状況 | 灰緑色・淡（明） | 無臭 | 7.5 | 0.3 | 1.6 | 4 | 9.7 | 33 |  | 0.35 | 0.009 | [28 empty] | <0.01 | 0.24 | 0.29 | [8 empty] | <0.04 | <0.005 | 9 |  |  |  |  | 0.4
| 9:55 | 下層 | 晴れ | 20mm以上30mm未満 |  | 9.8 |  |  | 50 |  |  |  | 通常の状況 |  | 無臭 | 7.5 | 0.5 | 1.4 | 5 | 9.7 |  |  | 0.38 | 0.01 | [28 empty] | <0.01 | 0.24 | 0.29 | [8 empty] | <0.04 | <0.005 | 9
| 9:55 | 上層、下層の混合 | 晴れ | 20mm以上30mm未満 |  |  |  |  | 25.2 | 流況: 通常の状況
2020-02-05 | 11:15 | 上層（表層） | 晴れ | 降雨なし | 10.6 | 8.6 |  |  | 0.5 | 54.1 |  | 4 | 通常の状況 | 緑色・中 | 無臭 | 7.4 | 0.3 | 0.8 | <1 | 10.3 | 13 | <0.5 | 0.31 | 0.003 | 0.0014 | <0.00006 | <0.0006 | [25 empty] | <0.01 | 0.25 | 0.3 | [8 empty] | <0.04 | <0.005 | 9 | 1.4 |  |  |  | 0.2
| 11:30 | 下層 | 晴れ | 降雨なし |  | 8.6 |  |  | 50 |  |  |  | 通常の状況 |  | 無臭 | 7.4 | 0.3 | 1.2 | 2 | 9.9 |  |  | 0.35 | 0.006 | 0.0018 | <0.00006 | <0.0006 | [25 empty] | <0.01 | 0.25 | 0.3 | [8 empty] | <0.04 | <0.005 | 9 | 1.5
| 11:30 | 上層、下層の混合 | 晴れ | 降雨なし |  |  |  |  | 25.2 | 流況: 通常の状況 | [51 empty] | 0.017 | 0.016 | 0.0012 | <0.0001 | <0.0001
2020-03-04 | 9:40 | 上層（表層） | 曇り | 降雨なし | 12.4 | 9.6 |  |  | 0.5 | 54.8 |  | 5 | 通常の状況 | 緑色・淡（明） | 無臭 | 7.6 | 0.3 | 0.7 | <1 | 10.7 | 4 |  | 0.32 | 0.004 | [28 empty] | <0.01 | 0.23 | 0.28 | [8 empty] | <0.04 | <0.005 | 10 |  |  |  |  | 1.2
| 9:50 | 下層 | 曇り | 降雨なし |  | 8.8 |  |  | 50 |  |  |  | 通常の状況 |  | 無臭 | 7.5 | 0.3 | 0.8 | 1 | 9.5 |  |  | 0.35 | 0.007 | [28 empty] | <0.01 | 0.24 | 0.29 | [8 empty] | <0.04 | <0.005 | 9
| 9:50 | 上層、下層の混合 | 曇り | 降雨なし |  |  |  |  | 25.2 | 流況: 通常の状況

## 大仏大橋
水域名称 | 丹沢湖 | 地点名称 | 大仏大橋(14-551-51) | 類型名称 | 湖沼A | 測定機関名称 | 神奈川県
測定項目 | 採取時刻 | 採取位置 | 天候 | 前日天候 | 気温 | 水温 | 流速 | 流量 | 採取水深 | 全水深 | 透視度 | 透明度 | 流況 | 色相 | 臭気 | ｐＨ | ＢＯＤ | ＣＯＤ | ＳＳ | ＤＯ | 大腸菌群数 | ｎ-ヘキサン抽出物質 | 全窒素 | 全りん | 全亜鉛 | ノニルフェノール | LAS | カドミウム | 全シアン | 鉛 | 六価クロム | 砒素 | 総水銀 | アルキル水銀 | ＰＣＢ | ジクロロメタン | 四塩化炭素 | 1，2-ジクロロエタン | 1，1-ジクロロエチレン | ｼｽ1，2-ジクロロエチレン | 1，1，1-トリクロロエタン | 1，1，2-トリクロロエタン | トリクロロエチレン | テトラクロロエチレン | 1，3-ジクロロプロペン | チウラム | シマジン | チオベンカルブ | ベンゼン | セレン | ふっ素 | ほう素 | 亜硝酸性窒素 | 硝酸性窒素 | 亜硝酸性窒素及び硝酸性窒素 | 1,4-ジオキサン | フェノール類 | 銅 | 溶解性鉄 | 溶解性マンガン | クロム | ＥＰＮ | ニッケル | アンモニア性窒素 | りん酸態りん | 電気伝導率 | 塩化物イオン | 塩分 | 陰イオン界面活性剤 | 非イオン界面活性剤 | クロロフィルａ | トリハロメタン生成能 | クロロホルム生成能 | ブロモジクロロメタン生成能 | ジブロモクロロメタン生成能 | ブロモホルム生成能 | 有機りん
単位 | 時：分 |  |  |  | ℃ | ℃ | m/s | m3/s | ｍ | ｍ | ㎝ | ｍ |  |  |  |  | ㎎/L | ㎎/L | ㎎/L | ㎎/L | MPN/100mL | ㎎/L | ㎎/L | ㎎/L | ㎎/L | ㎎/L | ㎎/L | ㎎/L | ㎎/L | ㎎/L | ㎎/L | ㎎/L | ㎎/L | ㎎/L | ㎎/L | ㎎/L | ㎎/L | ㎎/L | ㎎/L | ㎎/L | ㎎/L | ㎎/L | ㎎/L | ㎎/L | ㎎/L | ㎎/L | ㎎/L | ㎎/L | ㎎/L | ㎎/L | ㎎/L | ㎎/L | ㎎/L | ㎎/L | ㎎/L | ㎎/L | ㎎/L | ㎎/L | ㎎/L | ㎎/L | ㎎/L | ㎎/L | ㎎/L | ㎎/L | ㎎/L | mS/m | ㎎/L | ‰ | ㎎/L | ㎎/L | μg/L | ㎎/L | ㎎/L | ㎎/L | ㎎/L | ㎎/L | ㎎/L
採取年月日
2019-05-08 | 10:45 | 上層（表層） | 快晴 | 0mm以上5mm未満 | 20 | 15.9 |  |  | 0.5 | 27.1 |  | 2.7 | 通常の状況 | 緑色・淡（明） | 無臭 | 7.8 | 0.9 | 2.3 | 1 | 10.8 |  |  | 0.46 | 0.01 | [28 empty] | <0.01 | 0.25 | 0.3 | [8 empty] | <0.04 | <0.005 | 10 | 1.8 |  |  |  | 2.9
| 11:00 | 下層 | 快晴 | 0mm以上5mm未満 |  | 7 |  |  | 26.1 |  |  |  | 通常の状況 |  | 無臭 | 7.3 | 0.5 | 1.4 | 1 | 6.6 |  |  | 0.35 | 0.005 | [28 empty] | <0.01 | 0.14 | 0.19 | [8 empty] | <0.04 | <0.005 | 10 | 1.6
| 11:00 | 上層、下層の混合 | 快晴 | 0mm以上5mm未満 |  |  |  |  | 13.3 | 流況: 通常の状況
2019-08-07 | 11:00 | 上層（表層） | 晴れ | 降雨なし | 32.5 | 28.3 |  |  | 0.5 | 23 |  | 3.5 | 通常の状況 | 緑色・淡（明） | 無臭 | 8.3 | 1.8 | 2.2 | 2 | 8.9 |  |  | 0.42 | 0.008 | [28 empty] | <0.01 | 0.22 | 0.27 | [8 empty] | <0.04 | <0.005 | 9 | 1.5 |  |  |  | 8.2
| 11:20 | 下層 | 晴れ | 降雨なし |  | 10.2 |  |  | 22 |  |  |  | 通常の状況 |  | 無臭 | 7.2 | 0.5 | 1.3 | 6 | 2 |  |  | 0.35 | 0.007 | [28 empty] | <0.01 | 0.22 | 0.27 | [8 empty] | <0.04 | 0.005 | 10 | 1.6
| 11:20 | 上層、下層の混合 | 晴れ | 降雨なし |  |  |  |  | 11.2 | 流況: 通常の状況
2019-11-20 | 9:55 | 上層（表層） | 晴れ | 降雨なし | 13.1 | 14.1 |  |  | 0.5 | 29.8 |  | 0.2 | 濁り多し（上流または近海で工事のため） | 灰黄色・淡（明） | 無臭 | 7.5 | 0.7 | 1.6 | 23 | 9.5 |  |  | 0.54 | 0.038 | [28 empty] | <0.01 | 0.27 | 0.32 | [8 empty] | <0.04 | 0.012 | 8 | 1.4 |  |  |  | 3.7
| 10:00 | 下層 | 晴れ | 降雨なし |  | 13 |  |  | 28.8 |  |  |  | 濁り多し（上流または近海で工事のため） | 灰黄色・淡（明） | 無臭 | 7.4 | 0.5 | 1.3 | 35 | 8.9 |  |  | 0.54 | 0.038 | [28 empty] | <0.01 | 0.27 | 0.32 | [8 empty] | <0.04 | 0.013 | 8 | 1.5
| 10:00 | 上層、下層の混合 | 晴れ | 降雨なし |  |  |  |  | 14.6 | 流況: 濁り多し（上流または近海で工事のため）
2020-02-05 | 10:45 | 上層（表層） | 晴れ | 降雨なし | 10.2 | 8.7 |  |  | 0.5 | 28 |  | 4.2 | 通常の状況 | 緑色・中 | 無臭 | 7.4 | 0.3 | 0.7 | <1 | 10.2 |  |  | 0.34 | 0.004 | [28 empty] | <0.01 | 0.25 | 0.3 | [8 empty] | 0.04 | <0.005 | 9 | 1.5 |  |  |  | 0.5
| 10:55 | 下層 | 晴れ | 降雨なし |  | 8.7 |  |  | 27 |  |  |  | 通常の状況 |  | 無臭 | 7.5 | 0.3 | 0.9 | 1 | 10.3 |  |  | 0.3 | 0.004 | [28 empty] | <0.01 | 0.25 | 0.3 | [8 empty] | <0.04 | <0.005 | 9 | 1.5
| 10:55 | 上層、下層の混合 | 晴れ | 降雨なし |  |  |  |  | 13.7 | 流況: 通常の状況

## 湖東部（丹沢湖）
水域名称 | 丹沢湖 | 地点名称 | 湖東部(丹沢湖)(14-551-52) | 類型名称 | 湖沼A | 測定機関名称 | 神奈川県
測定項目 | 採取時刻 | 採取位置 | 天候 | 前日天候 | 気温 | 水温 | 流速 | 流量 | 採取水深 | 全水深 | 透視度 | 透明度 | 流況 | 色相 | 臭気 | ｐＨ | ＢＯＤ | ＣＯＤ | ＳＳ | ＤＯ | 大腸菌群数 | ｎ-ヘキサン抽出物質 | 全窒素 | 全りん | 全亜鉛 | ノニルフェノール | LAS | カドミウム | 全シアン | 鉛 | 六価クロム | 砒素 | 総水銀 | アルキル水銀 | ＰＣＢ | ジクロロメタン | 四塩化炭素 | 1，2-ジクロロエタン | 1，1-ジクロロエチレン | ｼｽ1，2-ジクロロエチレン | 1，1，1-トリクロロエタン | 1，1，2-トリクロロエタン | トリクロロエチレン | テトラクロロエチレン | 1，3-ジクロロプロペン | チウラム | シマジン | チオベンカルブ | ベンゼン | セレン | ふっ素 | ほう素 | 亜硝酸性窒素 | 硝酸性窒素 | 亜硝酸性窒素及び硝酸性窒素 | 1,4-ジオキサン | フェノール類 | 銅 | 溶解性鉄 | 溶解性マンガン | クロム | ＥＰＮ | ニッケル | アンモニア性窒素 | りん酸態りん | 電気伝導率 | 塩化物イオン | 塩分 | 陰イオン界面活性剤 | 非イオン界面活性剤 | クロロフィルａ | トリハロメタン生成能 | クロロホルム生成能 | ブロモジクロロメタン生成能 | ジブロモクロロメタン生成能 | ブロモホルム生成能 | 有機りん
単位 | 時：分 |  |  |  | ℃ | ℃ | m/s | m3/s | ｍ | ｍ | ㎝ | ｍ |  |  |  |  | ㎎/L | ㎎/L | ㎎/L | ㎎/L | MPN/100mL | ㎎/L | ㎎/L | ㎎/L | ㎎/L | ㎎/L | ㎎/L | ㎎/L | ㎎/L | ㎎/L | ㎎/L | ㎎/L | ㎎/L | ㎎/L | ㎎/L | ㎎/L | ㎎/L | ㎎/L | ㎎/L | ㎎/L | ㎎/L | ㎎/L | ㎎/L | ㎎/L | ㎎/L | ㎎/L | ㎎/L | ㎎/L | ㎎/L | ㎎/L | ㎎/L | ㎎/L | ㎎/L | ㎎/L | ㎎/L | ㎎/L | ㎎/L | ㎎/L | ㎎/L | ㎎/L | ㎎/L | ㎎/L | ㎎/L | ㎎/L | ㎎/L | mS/m | ㎎/L | ‰ | ㎎/L | ㎎/L | μg/L | ㎎/L | ㎎/L | ㎎/L | ㎎/L | ㎎/L | ㎎/L
採取年月日
2019-05-08 | 10:20 | 上層（表層） | 快晴 | 0mm以上5mm未満 | 19.6 | 16 |  |  | 0.5 | 24.1 |  | 2.6 | 通常の状況 | 緑色・淡（明） | 無臭 | 7.7 | 1 | 2.1 | 1 | 10.2 |  |  | 0.46 | 0.008 | [28 empty] | <0.01 | 0.24 | 0.29 | [8 empty] | <0.04 | <0.005 | 10 | 1.7 |  |  |  | 2.2
| 10:40 | 下層 | 快晴 | 0mm以上5mm未満 |  | 7 |  |  | 23.1 |  |  |  | 通常の状況 |  | 無臭 | 7.3 | 0.5 | 1.2 | 1 | 6.8 |  |  | 0.41 | 0.006 | [28 empty] | <0.01 | 0.2 | 0.25 | [8 empty] | <0.04 | <0.005 | 10 | 1.6
| 10:40 | 上層、下層の混合 | 快晴 | 0mm以上5mm未満 |  |  |  |  | 11.8 | 流況: 通常の状況
2019-08-07 | 10:40 | 上層（表層） | 晴れ | 降雨なし | 32.5 | 27.8 |  |  | 0.5 | 22 |  | 3.5 | 通常の状況 | 緑色・淡（明） | 無臭 | 8 | 0.9 | 1.5 | 2 | 9 |  |  | 0.37 | 0.007 | [28 empty] | <0.01 | 0.22 | 0.27 | [8 empty] | <0.04 | <0.005 | 9 | 1.5 |  |  |  | 4.1
| 10:50 | 下層 | 晴れ | 降雨なし |  | 10.1 |  |  | 21 |  |  |  | 通常の状況 |  | 無臭 | 7.2 | 0.5 | 1.3 | 2 | 3 |  |  | 0.34 | 0.008 | [28 empty] | <0.01 | 0.23 | 0.28 | [8 empty] | <0.04 | 0.007 | 9 | 1.5
| 10:50 | 上層、下層の混合 | 晴れ | 降雨なし |  |  |  |  | 10.7 | 流況: 通常の状況
2019-11-20 | 9:35 | 上層（表層） | 晴れ | 降雨なし | 13 | 13.9 |  |  | 0.5 | 28.3 |  | 0.2 | 濁り多し（上流または近海で工事のため） | 灰黄色・淡（明） | 無臭 | 7.5 | 0.5 | 1.6 | 28 | 9.4 |  |  | 0.56 | 0.035 | [28 empty] | <0.01 | 0.27 | 0.32 | [8 empty] | 0.04 | 0.011 | 8 | 1.4 |  |  |  | 0.9
| 9:40 | 下層 | 晴れ | 降雨なし |  | 13.1 |  |  | 27.3 |  |  |  | 濁り多し（上流または近海で工事のため） | 灰黄色・淡（明） | 無臭 | 7.5 | 0.6 | 1.5 | 30 | 9.1 |  |  | 0.6 | 0.039 | [28 empty] | <0.01 | 0.28 | 0.33 | [8 empty] | <0.04 | 0.012 | 9 | 2.1
| 9:40 | 上層、下層の混合 | 晴れ | 降雨なし |  |  |  |  | 13.9 | 流況: 濁り多し（上流または近海で工事のため）
2020-02-05 | 10:30 | 上層（表層） | 晴れ | 降雨なし | 9.9 | 8.5 |  |  | 0.5 | 23 |  | 5 | 通常の状況 | 緑色・中 | 無臭 | 7.5 | 0.3 | 1 | <1 | 10.9 |  |  | 0.33 | 0.003 | [28 empty] | <0.01 | 0.25 | 0.3 | [8 empty] | <0.04 | <0.005 | 9 | 1.5 |  |  |  | 0.2
| 10:35 | 下層 | 晴れ | 降雨なし |  | 8.4 |  |  | 22 |  |  |  | 通常の状況 |  | 無臭 | 7.4 | 0.4 | 0.8 | 1 | 10.2 |  |  | 0.31 | 0.003 | [28 empty] | <0.01 | 0.24 | 0.29 | [8 empty] | <0.04 | <0.005 | 9 | 1.5
| 10:35 | 上層、下層の混合 | 晴れ | 降雨なし |  |  |  |  | 11.2 | 流況: 通常の状況

## 湖西部（丹沢湖）
水域名称 | 丹沢湖 | 地点名称 | 湖西部(丹沢湖)(14-551-53) | 類型名称 | 湖沼A | 測定機関名称 | 神奈川県
測定項目 | 採取時刻 | 採取位置 | 天候 | 前日天候 | 気温 | 水温 | 流速 | 流量 | 採取水深 | 全水深 | 透視度 | 透明度 | 流況 | 色相 | 臭気 | ｐＨ | ＢＯＤ | ＣＯＤ | ＳＳ | ＤＯ | 大腸菌群数 | ｎ-ヘキサン抽出物質 | 全窒素 | 全りん | 全亜鉛 | ノニルフェノール | LAS | カドミウム | 全シアン | 鉛 | 六価クロム | 砒素 | 総水銀 | アルキル水銀 | ＰＣＢ | ジクロロメタン | 四塩化炭素 | 1，2-ジクロロエタン | 1，1-ジクロロエチレン | ｼｽ1，2-ジクロロエチレン | 1，1，1-トリクロロエタン | 1，1，2-トリクロロエタン | トリクロロエチレン | テトラクロロエチレン | 1，3-ジクロロプロペン | チウラム | シマジン | チオベンカルブ | ベンゼン | セレン | ふっ素 | ほう素 | 亜硝酸性窒素 | 硝酸性窒素 | 亜硝酸性窒素及び硝酸性窒素 | 1,4-ジオキサン | フェノール類 | 銅 | 溶解性鉄 | 溶解性マンガン | クロム | ＥＰＮ | ニッケル | アンモニア性窒素 | りん酸態りん | 電気伝導率 | 塩化物イオン | 塩分 | 陰イオン界面活性剤 | 非イオン界面活性剤 | クロロフィルａ | トリハロメタン生成能 | クロロホルム生成能 | ブロモジクロロメタン生成能 | ジブロモクロロメタン生成能 | ブロモホルム生成能 | 有機りん
単位 | 時：分 |  |  |  | ℃ | ℃ | m/s | m3/s | ｍ | ｍ | ㎝ | ｍ |  |  |  |  | ㎎/L | ㎎/L | ㎎/L | ㎎/L | MPN/100mL | ㎎/L | ㎎/L | ㎎/L | ㎎/L | ㎎/L | ㎎/L | ㎎/L | ㎎/L | ㎎/L | ㎎/L | ㎎/L | ㎎/L | ㎎/L | ㎎/L | ㎎/L | ㎎/L | ㎎/L | ㎎/L | ㎎/L | ㎎/L | ㎎/L | ㎎/L | ㎎/L | ㎎/L | ㎎/L | ㎎/L | ㎎/L | ㎎/L | ㎎/L | ㎎/L | ㎎/L | ㎎/L | ㎎/L | ㎎/L | ㎎/L | ㎎/L | ㎎/L | ㎎/L | ㎎/L | ㎎/L | ㎎/L | ㎎/L | ㎎/L | ㎎/L | mS/m | ㎎/L | ‰ | ㎎/L | ㎎/L | μg/L | ㎎/L | ㎎/L | ㎎/L | ㎎/L | ㎎/L | ㎎/L
採取年月日
2019-04-10 | 9:05 | 上層（表層） | 雪 | 降雨なし | 3.1 | 10 |  |  | 0.5 | 51 |  | 3.1 | 通常の状況 | 緑色・淡（明） | 無臭 | 7.8 | 2.6 | 3.5 | 3 | 11.1 |  |  | 0.5 | 0.014 | [28 empty] | <0.01 | 0.19 | 0.24 | [8 empty] | <0.04 | <0.005 | 10 |  |  |  |  | 15
| 9:15 | 下層 | 雪 | 降雨なし |  | 8.5 |  |  | 50 |  |  |  | 通常の状況 |  | 無臭 | 7.3 | 0.5 | 1.8 | 4 | 5.2 |  |  | 0.39 | 0.009 | [28 empty] | <0.01 | 0.17 | 0.22 | [8 empty] | <0.04 | <0.005 | 10
| 9:15 | 上層、下層の混合 | 雪 | 降雨なし |  |  |  |  | 25.2 | 流況: 通常の状況
2019-05-08 | 9:30 | 上層（表層） | 快晴 | 0mm以上5mm未満 | 17.7 | 15.9 |  |  | 0.5 | 52.1 |  | 2.7 | 通常の状況 | 黄緑色・淡（明） | 無臭 | 8.1 | 2.8 | 4.4 | 3 | 10.8 |  |  | 0.66 | 0.015 | [28 empty] | <0.01 | 0.2 | 0.25 | [8 empty] | <0.04 | <0.005 | 10 | 1.6 |  |  |  | 10
| 9:45 | 下層 | 快晴 | 0mm以上5mm未満 |  | 7 |  |  | 50 |  |  |  | 通常の状況 |  | 無臭 | 7.6 | 0.7 | 1.4 | 1 | 2.9 |  |  | 0.34 | 0.007 | [28 empty] | <0.01 | 0.16 | 0.21 | [8 empty] | 0.05 | <0.005 | 10 | 1.6
| 9:45 | 上層、下層の混合 | 快晴 | 0mm以上5mm未満 |  |  |  |  | 25.2 | 流況: 通常の状況
2019-06-05 | 9:10 | 上層（表層） | 曇り | 降雨なし | 23 | 20.1 |  |  | 0.5 | 55 |  | 2.5 | 通常の状況 | 緑色・淡（明） | 無臭 | 8.7 | 2.6 | 3 | 2 | 10.6 |  |  | 0.36 | 0.008 | [28 empty] | <0.01 | 0.19 | 0.24 | [8 empty] | <0.04 | <0.005 | 10 |  |  |  |  | 7.2
| 9:20 | 下層 | 曇り | 降雨なし |  | 10.4 |  |  | 50 |  |  |  | 通常の状況 |  | 無臭 | 7.2 | 0.8 | 1.6 | 2 | 0.5 |  |  | 0.27 | 0.005 | [28 empty] | <0.01 | 0.15 | 0.2 | [8 empty] | <0.04 | <0.005 | 10
| 9:20 | 上層、下層の混合 | 曇り | 降雨なし |  |  |  |  | 25.2 | 流況: 通常の状況
2019-07-03 | 9:10 | 上層（表層） | 曇り | 降雨なし | 27 | 23.5 |  |  | 0.5 | 52.3 |  | 3.9 | 通常の状況 | 緑色・淡（明） | 無臭 | 8.5 | 2.9 | 5.2 | 6 | 10.8 |  |  | 0.57 | 0.012 | [28 empty] | <0.01 | 0.18 | 0.23 | [8 empty] | <0.04 | <0.005 | 9 |  |  |  |  | 22
| 9:20 | 下層 | 曇り | 降雨なし |  | 13 |  |  | 50 |  |  |  | 通常の状況 |  | 無臭 | 7.2 | 0.4 | 1.4 | 1 | 1.1 |  |  | 0.31 | 0.005 | [28 empty] | 0.03 | 0.08 | 0.13 | [8 empty] | 0.04 | <0.005 | 10
| 9:20 | 上層、下層の混合 | 曇り | 降雨なし |  |  |  |  | 25.2 | 流況: 通常の状況 | [25 empty] | <0.0005 | <0.0003 | <0.0003
2019-08-07 | 10:05 | 上層（表層） | 晴れ | 降雨なし | 32.1 | 27.6 |  |  | 0.5 | 50.5 |  | 4 | 通常の状況 | 緑色・淡（明） | 無臭 | 8.4 | 2.5 | 3 | 3 | 8.7 |  |  | 0.44 | 0.012 | [28 empty] | <0.01 | 0.17 | 0.22 | [8 empty] | <0.04 | <0.005 | 10 | 1.7 |  |  |  | 10
| 10:25 | 下層 | 晴れ | 降雨なし |  | 7 |  |  | 49.5 |  |  |  | 通常の状況 |  | 無臭 | 7.2 | 0.5 | 1.6 | 1 | 0.9 |  |  | 0.28 | 0.006 | [28 empty] | 0.01 | <0.05 | <0.10 | [8 empty] | 0.04 | 0.005 | 10 | 1.6
| 10:25 | 上層、下層の混合 | 晴れ | 降雨なし |  |  |  |  | 25 | 流況: 通常の状況
2019-09-04 | 9:20 | 上層（表層） | 晴れ | 0mm以上5mm未満 | 29.5 | 24 |  |  | 0.5 | 49 |  | 3 | 通常の状況 | 黄緑色・中 | 無臭 | 7.8 | 2.1 | 2.6 | 3 | 8.9 |  |  | 0.57 | 0.012 | [28 empty] | <0.01 | 0.27 | 0.32 | [8 empty] | <0.04 | <0.005 | 10 |  |  |  |  | 12
| 9:35 | 下層 | 晴れ | 0mm以上5mm未満 |  | 10.9 |  |  | 48 |  |  |  | 通常の状況 |  | 無臭 | 7.1 | 0.9 | 1.8 | 4 | 0.7 |  |  | 0.24 | 0.008 | [28 empty] | <0.01 | <0.05 | <0.10 | [8 empty] | 0.05 | <0.005 | 11
| 9:35 | 上層、下層の混合 | 晴れ | 0mm以上5mm未満 |  |  |  |  | 24.2 | 流況: 通常の状況
2019-10-02 | 9:30 | 上層（表層） | 晴れ | 降雨なし | 25.3 | 21.1 |  |  | 0.5 | 49 |  | 2.2 | 通常の状況 | 緑色・中 | 無臭 | 7.9 | 2.7 | 3.1 | 2 | 9.4 |  |  | 0.51 | 0.01 | [28 empty] | <0.01 | 0.25 | 0.3 | [8 empty] | 0.05 | <0.005 | 10 |  |  |  |  | 8.9
| 9:40 | 下層 | 晴れ | 降雨なし |  | 10.8 |  |  | 48 |  |  |  | 通常の状況 |  | 無臭 | 7.1 | 1.3 | 1.6 | 5 | 0.6 |  |  | 0.37 | 0.008 | [28 empty] | <0.01 | <0.05 | <0.10 | [8 empty] | 0.21 | <0.005 | 11
| 9:40 | 上層、下層の混合 | 晴れ | 降雨なし |  |  |  |  | 24.2 | 流況: 通常の状況 | [7 empty] | <0.0003 | <0.01 | <0.0005 | <0.02 | <0.0005 | <0.0005 |  | <0.0005 | <0.0001 | <0.0001 | <0.0001 | <0.0001 | <0.0001 | <0.0001 | <0.0001 | <0.0001 | <0.0001 | <0.0002 |  |  |  | <0.0001 | <0.0005 | <0.08 | 0.0073 |  |  |  | <0.005
2019-11-20 | 9:05 | 上層（表層） | 晴れ | 降雨なし | 12.2 | 14 |  |  | 0.5 | 55 |  | 0.2 | 濁り多し（上流または近海で工事のため） | 灰黄色・淡（明） | 無臭 | 7.5 | 0.7 | 1.7 | 22 | 9.1 |  |  | 0.6 | 0.035 | [28 empty] | <0.01 | 0.28 | 0.33 | [8 empty] | <0.04 | 0.015 | 8 | 1.4 |  |  |  | 0.5
| 9:15 | 下層 | 晴れ | 降雨なし |  | 13.2 |  |  | 50 |  |  |  | 濁り多し（上流または近海で工事のため） | 灰黄色・淡（明） | 無臭 | 7.5 | 0.6 | 1.7 | 27 | 9 |  |  | 0.57 | 0.036 | [28 empty] | <0.01 | 0.28 | 0.33 | [8 empty] | <0.04 | 0.013 | 9 | 2.4
| 9:15 | 上層、下層の混合 | 晴れ | 降雨なし |  |  |  |  | 25.2 | 流況: 濁り多し（上流または近海で工事のため）
2019-12-04 | 9:15 | 上層（表層） | 晴れ | 降雨なし | 9 | 12 |  |  | 0.5 | 55.3 |  | 0.5 | 通常の状況 | 灰黄色・淡（明） | 無臭 | 7.5 | 0.5 | 1.3 | 14 | 9.3 |  |  | 0.49 | 0.022 | [28 empty] | <0.01 | 0.27 | 0.32 | [8 empty] | 0.05 | 0.014 | 9 |  |  |  |  | 0.5
| 9:25 | 下層 | 晴れ | 降雨なし |  | 11.7 |  |  | 50 |  |  |  | 通常の状況 |  | 無臭 | 7.5 | 0.4 | 1.3 | 10 | 9.4 |  |  | 0.47 | 0.02 | [28 empty] | <0.01 | 0.26 | 0.31 | [8 empty] | 0.04 | 0.007 | 9
| 9:25 | 上層、下層の混合 | 晴れ | 降雨なし |  |  |  |  | 25.2 | 流況: 通常の状況
2020-01-09 | 9:20 | 上層（表層） | 晴れ | 20mm以上30mm未満 | 10.6 | 9.8 |  |  | 0.5 | 54.7 |  | 0.6 | 通常の状況 | 灰緑色・淡（明） | 無臭 | 7.5 | 0.3 | 2 | 5 | 9.5 |  |  | 0.36 | 0.01 | [28 empty] | <0.01 | 0.25 | 0.3 | [8 empty] | <0.04 | <0.005 | 9 |  |  |  |  | 0.2
| 9:25 | 下層 | 晴れ | 20mm以上30mm未満 |  | 9.9 |  |  | 50 |  |  |  | 通常の状況 |  | 無臭 | 7.5 | 0.3 | 1.6 | 5 | 9.3 |  |  | 0.38 | 0.011 | [28 empty] | <0.01 | 0.24 | 0.29 | [8 empty] | 0.04 | <0.005 | 9
| 9:25 | 上層、下層の混合 | 晴れ | 20mm以上30mm未満 |  |  |  |  | 25.2 | 流況: 通常の状況
2020-02-05 | 10:10 | 上層（表層） | 晴れ | 降雨なし | 9 | 8.4 |  |  | 0.5 | 56.8 |  | 5 | 通常の状況 | 緑色・中 | 無臭 | 7.4 | 0.3 | 0.7 | <1 | 10.4 |  |  | 0.33 | 0.004 | [28 empty] | <0.01 | 0.25 | 0.3 | [8 empty] | <0.04 | <0.005 | 9 | 1.4 |  |  |  | 0.6
| 10:20 | 下層 | 晴れ | 降雨なし |  | 8.3 |  |  | 50 |  |  |  | 通常の状況 |  | 無臭 | 7.4 | 0.5 | 0.5 | 1 | 10 |  |  | 0.31 | 0.003 | [28 empty] | <0.01 | 0.25 | 0.3 | [8 empty] | 0.04 | <0.005 | 10 | 1.8
| 10:20 | 上層、下層の混合 | 晴れ | 降雨なし |  |  |  |  | 25.2 | 流況: 通常の状況
2020-03-04 | 9:18 | 上層（表層） | 曇り | 降雨なし | 12 | 9.5 |  |  | 0.5 | 55.5 |  | 4.8 | 通常の状況 | 緑色・淡（明） | 無臭 | 7.7 | 0.3 | 1 | <1 | 10.9 |  |  | 0.37 | 0.004 | [28 empty] | <0.01 | 0.23 | 0.28 | [8 empty] | <0.04 | <0.005 | 10 |  |  |  |  | 2.8
| 9:25 | 下層 | 曇り | 降雨なし |  | 9.5 |  |  | 50 |  |  |  | 通常の状況 |  | 無臭 | 7.5 | 0.6 | 1 | 3 | 8.9 |  |  | 0.34 | 0.006 | [28 empty] | <0.01 | 0.23 | 0.28 | [8 empty] | <0.04 | <0.005 | 10
| 9:25 | 上層、下層の混合 | 曇り | 降雨なし |  |  |  |  | 25.2 | 流況: 通常の状況

## 玄倉水位観測所
水域名称 | 酒匂川(玄倉川) | 地点名称 | 玄倉水位観測所(14-017-57) | 類型名称 | 河川A | 測定機関名称 | 神奈川県
測定項目 | 採取時刻 | 採取位置 | 天候 | 前日天候 | 気温 | 水温 | 流速 | 流量 | 採取水深 | 全水深 | 透視度 | 透明度 | 流況 | 色相 | 臭気 | ｐＨ | ＢＯＤ | ＣＯＤ | ＳＳ | ＤＯ | 大腸菌群数 | ｎ-ヘキサン抽出物質 | 全窒素 | 全りん | 全亜鉛 | カドミウム | 全シアン | 鉛 | 六価クロム | 砒素 | 総水銀 | アルキル水銀 | ＰＣＢ | ジクロロメタン | 四塩化炭素 | 1，2-ジクロロエタン | 1，1-ジクロロエチレン | ｼｽ1，2-ジクロロエチレン | 1,1,1-トリクロロエタン | 1，1，2-トリクロロエタン | トリクロロエチレン | テトラクロロエチレン | 1，3-ジクロロプロペン | チウラム | シマジン | チオベンカルブ | ベンゼン | セレン | ふっ素 | ほう素 | 亜硝酸性窒素 | 硝酸性窒素 | 亜硝酸性窒素及び硝酸性窒素 | フェノール類 | 銅 | 溶解性鉄 | 溶解性マンガン | クロム | ＥＰＮ | ニッケル | アンモニア性窒素 | りん酸態りん | 電気伝導率 | 塩化物イオン | 塩分 | 陰イオン界面活性剤 | 非イオン界面活性剤 | クロロフィルａ | トリハロメタン生成能 | クロロホルム生成能 | ブロモジクロロメタン生成能 | ジブロモクロロメタン生成能 | ブロモホルム生成能 | 有機りん
単位 | 時：分 |  |  |  | ℃ | ℃ | m/s | m3/s | ｍ | ｍ | ㎝ | ｍ |  |  |  |  | ㎎/L | ㎎/L | ㎎/L | ㎎/L | MPN/100mL | ㎎/L | ㎎/L | ㎎/L | ㎎/L | ㎎/L | ㎎/L | ㎎/L | ㎎/L | ㎎/L | ㎎/L | ㎎/L | ㎎/L | ㎎/L | ㎎/L | ㎎/L | ㎎/L | ㎎/L | ㎎/L | ㎎/L | ㎎/L | ㎎/L | ㎎/L | ㎎/L | ㎎/L | ㎎/L | ㎎/L | ㎎/L | ㎎/L | ㎎/L | ㎎/L | ㎎/L | ㎎/L | ㎎/L | ㎎/L | ㎎/L | ㎎/L | ㎎/L | ㎎/L | ㎎/L | ㎎/L | ㎎/L | mS/m | ㎎/L | ‰ | ㎎/L | ㎎/L | μg/L | ㎎/L | ㎎/L | ㎎/L | ㎎/L | ㎎/L | ㎎/L
採取年月日
2019/5/8 | 8:45 | 流心（中央） | 快晴 | 0mm以上5mm未満 | 12.2 | 11 | 0.35 | 1.7 | 0.09 | 0.44 | >100 |  | 通常の状況 | 無色 | 無臭 | 7.7 | 0.2 | 0.7 | <1 | 10.6 | 170 |  | 0.46 | 0.003 | [26 empty] | <0.01 | 0.35 | 0.4 | [7 empty] | <0.04 | <0.005 | 9 | 1.5
2019/8/7 | 8:35 | 流心（中央） | 晴れ | 降雨なし | 28.8 | 18.4 | 1 | 2.8 | 0.07 | 0.35 | >100 |  | 通常の状況 | 無色 | 無臭 | 8 | 0.2 | 0.6 | <1 | 8.9 | 790 |  | 0.32 | 0.003 | [26 empty] | <0.01 | 0.3 | 0.35 | [7 empty] | <0.04 | <0.005 | 8 | 1.4
2019/11/20 | 12:08 | 流心（中央） | 晴れ | 降雨なし | 16.5 | 12 | 1 | 3.7 | 0.07 | 0.35 | >100 |  | 通常の状況 | 無色 | 無臭 | 7.7 | 0.2 | 0.8 | 1 | 10.4 | 330 |  | 0.36 | 0.009 | [26 empty] | <0.01 | 0.2 | 0.25 | [7 empty] | <0.04 | <0.005 | 9 | 1.6
2020/2/5 | 9:10 | 流心（中央） | 晴れ | 降雨なし | 2 | 5.2 | 0.81 | 1.7 | 0.08 | 0.4 | >100 |  | 通常の状況 | 無色 | 無臭 | 7.4 | 0.2 | 0.2 | <1 | 11.8 | 23 |  | 0.28 | 0.003 | [26 empty] | <0.01 | 0.27 | 0.32 | [7 empty] | <0.04 | <0.005 | 9 | 1.3

## 湖流入前（河内川）
水域名称 | 酒匂川(河内川) | 地点名称 | 湖流入前(河内川)(14-017-58) | 類型名称 | 河川A | 測定機関名称 | 神奈川県
測定項目 | 採取時刻 | 採取位置 | 天候 | 前日天候 | 気温 | 水温 | 流速 | 流量 | 採取水深 | 全水深 | 透視度 | 透明度 | 流況 | 色相 | 臭気 | ｐＨ | ＢＯＤ | ＣＯＤ | ＳＳ | ＤＯ | 大腸菌群数 | ｎ-ヘキサン抽出物質 | 全窒素 | 全りん | 全亜鉛 | カドミウム | 全シアン | 鉛 | 六価クロム | 砒素 | 総水銀 | アルキル水銀 | ＰＣＢ | ジクロロメタン | 四塩化炭素 | 1，2-ジクロロエタン | 1，1-ジクロロエチレン | ｼｽ1，2-ジクロロエチレン | 1,1,1-トリクロロエタン | 1，1，2-トリクロロエタン | トリクロロエチレン | テトラクロロエチレン | 1，3-ジクロロプロペン | チウラム | シマジン | チオベンカルブ | ベンゼン | セレン | ふっ素 | ほう素 | 亜硝酸性窒素 | 硝酸性窒素 | 亜硝酸性窒素及び硝酸性窒素 | フェノール類 | 銅 | 溶解性鉄 | 溶解性マンガン | クロム | ＥＰＮ | ニッケル | アンモニア性窒素 | りん酸態りん | 電気伝導率 | 塩化物イオン | 塩分 | 陰イオン界面活性剤 | 非イオン界面活性剤 | クロロフィルａ | トリハロメタン生成能 | クロロホルム生成能 | ブロモジクロロメタン生成能 | ジブロモクロロメタン生成能 | ブロモホルム生成能 | 有機りん
単位 | 時：分 |  |  |  | ℃ | ℃ | m/s | m3/s | ｍ | ｍ | ㎝ | ｍ |  |  |  |  | ㎎/L | ㎎/L | ㎎/L | ㎎/L | MPN/100mL | ㎎/L | ㎎/L | ㎎/L | ㎎/L | ㎎/L | ㎎/L | ㎎/L | ㎎/L | ㎎/L | ㎎/L | ㎎/L | ㎎/L | ㎎/L | ㎎/L | ㎎/L | ㎎/L | ㎎/L | ㎎/L | ㎎/L | ㎎/L | ㎎/L | ㎎/L | ㎎/L | ㎎/L | ㎎/L | ㎎/L | ㎎/L | ㎎/L | ㎎/L | ㎎/L | ㎎/L | ㎎/L | ㎎/L | ㎎/L | ㎎/L | ㎎/L | ㎎/L | ㎎/L | ㎎/L | ㎎/L | ㎎/L | mS/m | ㎎/L | ‰ | ㎎/L | ㎎/L | μg/L | ㎎/L | ㎎/L | ㎎/L | ㎎/L | ㎎/L | ㎎/L
採取年月日
2019/5/8 | 8:25 | 流心（中央） | 快晴 | 0mm以上5mm未満 | 12 | 10.6 | 0.13 | 0.49 | 0.1 | 0.5 | >100 |  | 通常の状況 | 無色 | 無臭 | 7.6 | 0.2 | 0.7 | <1 | 10.6 | 790 |  | 0.52 | 0.006 | [26 empty] | <0.01 | 0.5 | 0.55 | [7 empty] | <0.04 | 0.006 | 11 | 2.3
2019/8/7 | 7:30 | 流心（中央） | 晴れ | 降雨なし | 26 | 19.2 | 0.29 | 1.7 | 0.07 | 0.35 | >100 |  | 通常の状況 | 無色 | 無臭 | 8 | 0.4 | 0.7 | <1 | 9 | 1300 |  | 0.41 | 0.004 | [26 empty] | <0.01 | 0.4 | 0.45 | [7 empty] | <0.04 | <0.005 | 8 | 1.5
2019/11/20 | 11:10 | 流心（中央） | 晴れ | 降雨なし | 19 | 11.8 | 0.56 | 2 | 0.12 | 0.62 | >100 |  | 通常の状況 | 無色 | 無臭 | 7.7 | 0.2 | 1 | <1 | 10.7 | 330 |  | 0.37 | 0.004 | [26 empty] | <0.01 | 0.29 | 0.34 | [7 empty] | 0.05 | <0.005 | 8 | 1.6
2020/2/5 | 8:40 | 流心（中央） | 晴れ | 降雨なし | 2 | 7 | 0.25 | 0.59 | 0.1 | 0.51 | >100 |  | 通常の状況 | 無色 | 無臭 | 7.6 | 0.2 | 0.3 | <1 | 11.8 | 46 |  | 0.47 | 0.004 | [26 empty] | <0.01 | 0.41 | 0.46 | [7 empty] | 0.05 | <0.005 | 10 | 1.9

## 落合発電所
水域名称 | 酒匂川(落合発電所放 | 地点名称 | 落合発電所(14-017-56) | 類型名称 | 河川A | 測定機関名称 | 神奈川県
測定項目 | 採取時刻 | 採取位置 | 天候 | 前日天候 | 気温 | 水温 | 流速 | 流量 | 採取水深 | 全水深 | 透視度 | 透明度 | 流況 | 色相 | 臭気 | ｐＨ | ＢＯＤ | ＣＯＤ | ＳＳ | ＤＯ | 大腸菌群数 | ｎ-ヘキサン抽出物質 | 全窒素 | 全りん | 全亜鉛 | カドミウム | 全シアン | 鉛 | 六価クロム | 砒素 | 総水銀 | アルキル水銀 | ＰＣＢ | ジクロロメタン | 四塩化炭素 | 1，2-ジクロロエタン | 1，1-ジクロロエチレン | ｼｽ1，2-ジクロロエチレン | 1,1,1-トリクロロエタン | 1，1，2-トリクロロエタン | トリクロロエチレン | テトラクロロエチレン | 1，3-ジクロロプロペン | チウラム | シマジン | チオベンカルブ | ベンゼン | セレン | ふっ素 | ほう素 | 亜硝酸性窒素 | 硝酸性窒素 | 亜硝酸性窒素及び硝酸性窒素 | フェノール類 | 銅 | 溶解性鉄 | 溶解性マンガン | クロム | ＥＰＮ | ニッケル | アンモニア性窒素 | りん酸態りん | 電気伝導率 | 塩化物イオン | 塩分 | 陰イオン界面活性剤 | 非イオン界面活性剤 | クロロフィルａ | トリハロメタン生成能 | クロロホルム生成能 | ブロモジクロロメタン生成能 | ジブロモクロロメタン生成能 | ブロモホルム生成能 | 有機りん
単位 | 時：分 |  |  |  | ℃ | ℃ | m/s | m3/s | ｍ | ｍ | ㎝ | ｍ |  |  |  |  | ㎎/L | ㎎/L | ㎎/L | ㎎/L | MPN/100mL | ㎎/L | ㎎/L | ㎎/L | ㎎/L | ㎎/L | ㎎/L | ㎎/L | ㎎/L | ㎎/L | ㎎/L | ㎎/L | ㎎/L | ㎎/L | ㎎/L | ㎎/L | ㎎/L | ㎎/L | ㎎/L | ㎎/L | ㎎/L | ㎎/L | ㎎/L | ㎎/L | ㎎/L | ㎎/L | ㎎/L | ㎎/L | ㎎/L | ㎎/L | ㎎/L | ㎎/L | ㎎/L | ㎎/L | ㎎/L | ㎎/L | ㎎/L | ㎎/L | ㎎/L | ㎎/L | ㎎/L | ㎎/L | mS/m | ㎎/L | ‰ | ㎎/L | ㎎/L | μg/L | ㎎/L | ㎎/L | ㎎/L | ㎎/L | ㎎/L | ㎎/L
採取年月日
2019/5/8 | 9:05 | 流心（中央） | 快晴 | 0mm以上5mm未満 | 13.6 | 11.8 |  | 2 | 0 | 0 | >100 |  | 通常の状況 | 無色 | 無臭 | 7.7 | 0.4 | 0.7 | <1 | 11 | 46 |  | 0.42 | 0.009 | [26 empty] | <0.01 | 0.39 | 0.44 | [7 empty] | <0.04 | 0.009 | 8 | 1.4
2019/8/7 | 9:15 | 流心（中央） | 晴れ | 降雨なし | 29.6 | 20 |  | 2.7 | 0 | 0 | >100 |  | 通常の状況 | 無色 | 無臭 | 7.7 | 0.4 | 0.7 | <1 | 9.4 | 110 |  | 0.33 | 0.008 | [26 empty] | <0.01 | 0.31 | 0.36 | [7 empty] | <0.04 | 0.006 | 8 | 1.4
2019/11/20 | 10:12 | 流心（中央） | 晴れ | 降雨なし | 11.5 | 11 |  |  | 0.02 | 0.12 | >100 |  | 通常の状況 | 無色 | 無臭 | 7.6 | 0.2 | 0.6 | <1 | 9.2 | 33 |  | 0.43 | 0.009 | [26 empty] | <0.01 | 0.29 | 0.34 | [7 empty] | 0.04 | 0.007 | 8 | 1.6
2020/2/5 | 9:35 | 流心（中央） | 晴れ | 降雨なし | 7.8 | 8 |  | 2.2 | 0 | 0 | >100 |  | 通常の状況 | 無色 | 無臭 | 7.4 | 0.2 | 0.2 | <1 | 12.1 | 23 |  | 0.34 | 0.004 | [26 empty] | <0.01 | 0.32 | 0.37 | [7 empty] | <0.04 | <0.005 | 8 | 1.4

## 湖流入前（世附川）
水域名称 | 酒匂川(世附川) | 地点名称 | 湖流入前(世附川)(14-017-59) | 類型名称 | 河川A | 測定機関名称 | 神奈川県
測定項目 | 採取時刻 | 採取位置 | 天候 | 前日天候 | 気温 | 水温 | 流速 | 流量 | 採取水深 | 全水深 | 透視度 | 透明度 | 流況 | 色相 | 臭気 | ｐＨ | ＢＯＤ | ＣＯＤ | ＳＳ | ＤＯ | 大腸菌群数 | ｎ-ヘキサン抽出物質 | 全窒素 | 全りん | 全亜鉛 | カドミウム | 全シアン | 鉛 | 六価クロム | 砒素 | 総水銀 | アルキル水銀 | ＰＣＢ | ジクロロメタン | 四塩化炭素 | 1，2-ジクロロエタン | 1，1-ジクロロエチレン | ｼｽ1，2-ジクロロエチレン | 1,1,1-トリクロロエタン | 1，1，2-トリクロロエタン | トリクロロエチレン | テトラクロロエチレン | 1，3-ジクロロプロペン | チウラム | シマジン | チオベンカルブ | ベンゼン | セレン | ふっ素 | ほう素 | 亜硝酸性窒素 | 硝酸性窒素 | 亜硝酸性窒素及び硝酸性窒素 | フェノール類 | 銅 | 溶解性鉄 | 溶解性マンガン | クロム | ＥＰＮ | ニッケル | アンモニア性窒素 | りん酸態りん | 電気伝導率 | 塩化物イオン | 塩分 | 陰イオン界面活性剤 | 非イオン界面活性剤 | クロロフィルａ | トリハロメタン生成能 | クロロホルム生成能 | ブロモジクロロメタン生成能 | ジブロモクロロメタン生成能 | ブロモホルム生成能 | 有機りん
単位 | 時：分 |  |  |  | ℃ | ℃ | m/s | m3/s | ｍ | ｍ | ㎝ | ｍ |  |  |  |  | ㎎/L | ㎎/L | ㎎/L | ㎎/L | MPN/100mL | ㎎/L | ㎎/L | ㎎/L | ㎎/L | ㎎/L | ㎎/L | ㎎/L | ㎎/L | ㎎/L | ㎎/L | ㎎/L | ㎎/L | ㎎/L | ㎎/L | ㎎/L | ㎎/L | ㎎/L | ㎎/L | ㎎/L | ㎎/L | ㎎/L | ㎎/L | ㎎/L | ㎎/L | ㎎/L | ㎎/L | ㎎/L | ㎎/L | ㎎/L | ㎎/L | ㎎/L | ㎎/L | ㎎/L | ㎎/L | ㎎/L | ㎎/L | ㎎/L | ㎎/L | ㎎/L | ㎎/L | ㎎/L | mS/m | ㎎/L | ‰ | ㎎/L | ㎎/L | μg/L | ㎎/L | ㎎/L | ㎎/L | ㎎/L | ㎎/L | ㎎/L
採取年月日
2019/5/8 | 8:00 | 流心（中央） | 快晴 | 0mm以上5mm未満 | 7 | 9.8 | 0.43 | 0.33 | 0.05 | 0.25 | >100 |  | 通常の状況 | 無色 | 無臭 | 7.7 | 0.5 | 0.7 | <1 | 10.7 | 130 |  | 0.4 | 0.007 | [26 empty] | <0.01 | 0.38 | 0.43 | [7 empty] | <0.04 | 0.007 | 10 | 1.7
2019/8/7 | 8:00 | 流心（中央） | 晴れ | 降雨なし | 26.8 | 19 | 0.3 | 1 | 0.04 | 0.21 | >100 |  | 通常の状況 | 無色 | 無臭 | 7.9 | 0.1 | 0.6 | <1 | 8.5 | 2300 |  | 0.37 | 0.007 | [26 empty] | <0.01 | 0.32 | 0.37 | [7 empty] | <0.04 | 0.006 | 12 | 1.6
2019/11/20 | 13:10 | 流心（中央） | 晴れ | 降雨なし | 17 | 11.4 | 0.81 | 3.6 | 0.09 | 0.44 | >100 |  | 通常の状況 | 無色 | 無臭 | 7.7 | 0.3 | 0.6 | <1 | 10.9 | 70 |  | 0.3 | 0.008 | [26 empty] | <0.01 | 0.23 | 0.28 | [7 empty] | <0.04 | 0.007 | 10 | 1.6
2020/2/5 | 7:55 | 流心（中央） | 晴れ | 降雨なし | 1.8 | 5 | 0.62 | 0.77 | 0.06 | 0.3 | >100 |  | 通常の状況 | 無色 | 無臭 | 7.6 | 0.2 | 0.2 | <1 | 12.1 | 23 |  | 0.37 | <0.003 | [26 empty] | <0.01 | 0.31 | 0.36 | [7 empty] | <0.04 | <0.005 | 11 | 1.5