## 多摩川原橋
水域名称 | 多摩川 | 地点名称 | 多摩川原橋(14-001-01) | 類型名称 | 河川B | 測定機関名称 | 国土交通省
測定項目 | 採取時刻 | 採取位置 | 天候 | 前日天候 | 気温 | 水温 | 流速 | 流量 | 採取水深 | 全水深 | 透視度 | 透明度 | 流況 | 色相 | 臭気 | ｐＨ | ＢＯＤ | ＣＯＤ | ＳＳ | ＤＯ | 大腸菌群数 | ｎ-ヘキサン抽出物質 | 全窒素 | 全りん | 全亜鉛 | ノニルフェノール | LAS | カドミウム | 全シアン | 鉛 | 六価クロム | 砒素 | 総水銀 | アルキル水銀 | ＰＣＢ | ジクロロメタン | 四塩化炭素 | 1，2-ジクロロエタン | 1，1-ジクロロエチレン | ｼｽ1，2-ジクロロエチレン | 1,1,1-トリクロロエタン | 1，1，2-トリクロロエタン | トリクロロエチレン | テトラクロロエチレン | 1，3-ジクロロプロペン | チウラム | シマジン | チオベンカルブ | ベンゼン | セレン | ふっ素 | ほう素 | 亜硝酸性窒素 | 硝酸性窒素 | 亜硝酸性窒素及び硝酸性窒素 | 1,4-ジオキサン | フェノール類 | 銅 | 溶解性鉄 | 溶解性マンガン | クロム | ＥＰＮ | ニッケル | アンモニア性窒素 | りん酸態りん | 電気伝導率 | 塩化物イオン | 塩分 | 陰イオン界面活性剤 | 非イオン界面活性剤 | クロロフィルａ | トリハロメタン生成能 | クロロホルム生成能 | ブロモジクロロメタン生成能 | ジブロモクロロメタン生成能 | ブロモホルム生成能 | 有機りん
単位 | 時：分 |  |  |  | ℃ | ℃ | m/s | m3/s | ｍ | ｍ | ㎝ | ｍ |  |  |  |  | ㎎/L | ㎎/L | ㎎/L | ㎎/L | MPN/100mL | ㎎/L | ㎎/L | ㎎/L | ㎎/L | ㎎/L | ㎎/L | ㎎/L | ㎎/L | ㎎/L | ㎎/L | ㎎/L | ㎎/L | ㎎/L | ㎎/L | ㎎/L | ㎎/L | ㎎/L | ㎎/L | ㎎/L | ㎎/L | ㎎/L | ㎎/L | ㎎/L | ㎎/L | ㎎/L | ㎎/L | ㎎/L | ㎎/L | ㎎/L | ㎎/L | ㎎/L | ㎎/L | ㎎/L | ㎎/L | ㎎/L | ㎎/L | ㎎/L | ㎎/L | ㎎/L | ㎎/L | ㎎/L | ㎎/L | ㎎/L | ㎎/L | mS/m | ㎎/L | ‰ | ㎎/L | ㎎/L | μg/L | ㎎/L | ㎎/L | ㎎/L | ㎎/L | ㎎/L | ㎎/L
採取年月日
2019/4/17 | 10:00 | 流心（中央） | 曇り |  | 15.7 | 18.8 |  | 13.35 | 0.12 | 0.59 | >100 |  |  | 灰緑色・淡（明） | カビ臭（微） | 7.5 | 1.3 | 4.6 | 2 | 9.9 | 33000 |  | 5.6 | 0.58 | 0.021 | [27 empty] | 0.042 | 5.1 | 5.1 | [8 empty] | 0.06 | 0.53
| 21:35 | 流心（中央） | 曇り |  | 14.2 | 17.2 |  |  | 0.13 | 0.63 | >100 |  |  | 灰黄色・淡（明） | 下水臭（微） | 7.3 | 1.6 |  | 1 | 7.5 |  |  | 5.3 | 0.55
2019/5/8 | 9:57 | 流心（中央） |  |  | 20.8 | 18.8 |  | 14.48 | 0.13 | 0.67 | >100 |  |  | 無色 | 下水臭（微） | 7.5 | 1.5 | 4.4 | 2 | 9.4 | 49000 |  | 5.6 | 0.46 | 0.02 | <0.00006 | <0.0006 | [25 empty] | 0.034 | 5.1 | 5.1 | [8 empty] | 0.04 | 0.43
| 21:55 | 流心（中央） | 曇り |  | 16.8 | 18.5 |  |  | 0.12 | 0.61 | >100 |  |  | 無色 | 下水臭（微） | 7.4 | 2.1 |  | 1 | 7.2 |  |  | 5 | 0.49
2019/6/5 | 10:19 | 流心（中央） | 曇り |  | 25.8 | 22.6 |  | 15.78 | 0.14 | 0.7 | >100 |  |  | 無色 | 下水臭（微） | 7.5 | 2.2 | 4.3 | 2 | 9 | 22000 |  | 5 | 0.47 | 0.018 | [27 empty] | 0.031 | 4.7 | 4.7 | [8 empty] | 0.07 | 0.43
| 21:55 | 流心（中央） | 晴れ |  | 21.6 | 22.1 |  |  | 0.13 | 0.65 | >100 |  |  | 無色 | 下水臭（微） | 7.4 | 1.7 |  | 1 | 6.2 |  |  | 4.7 | 0.48
2019/7/3 | 10:09 | 流心（中央） | 曇り |  | 32.4 | 23.4 |  | 32.09 | 0.18 | 0.89 | >100 |  |  | 灰緑色・淡（明） | カビ臭（微） | 7.6 | 1.8 | 3.6 | 1 | 9 | 9400 |  | 4.1 | 0.3 | 0.014 | [27 empty] | 0.032 | 3.8 | 3.8 | [8 empty] | 0.02 | 0.27
| 21:52 | 流心（中央） | 雨 |  | 23 | 22.7 |  |  | 0.17 | 0.85 | >100 |  |  | 無色 | カビ臭（微） | 7.4 | 1.3 |  | 1 | 7 |  |  | 3.8 | 0.29
2019/8/7 | 10:30 | 流心（中央） | 晴れ |  | 35.2 | 28.6 |  | 28.82 | 0.18 | 0.89 | >100 |  |  | 無色 | カビ臭（中） | 8.3 | 1.3 | 4 | 2 | 10 | 14000 |  | 3.8 | 0.29 | 0.011 | <0.00006 | <0.0006 | <0.0003 | <0.01 | <0.001 | <0.005 | <0.001 | <0.0003 |  | <0.0003 | <0.0002 | <0.0002 | <0.0002 | <0.0002 | <0.0002 | <0.0002 | <0.0002 | <0.0002 | <0.0002 | <0.0002 | <0.0006 | <0.0003 | <0.0003 | <0.0002 | <0.001 | 0.06 | 0.03 | 0.03 | 3.5 | 3.5 | <0.005 | <0.005 | 0.004 | <0.02 | <0.02 | <0.005 | <0.0006 | 0.001 | 0.07 | 0.24
| 23:00 | 流心（中央） | 晴れ |  | 28.8 | 26.2 |  |  | 0.16 | 0.82 | >100 |  |  | 灰黄色・淡（明） | カビ臭（微） | 7.4 | 1.3 |  | 1 | 6 |  |  | 3.9 | 0.28
2019/9/20 | 11:06 | 流心（中央） | 晴れ |  | 30.2 | 23 |  | 43.44 | 0.23 | 1.15 | >100 |  |  | 灰緑色・淡（明） |  | 7.7 | 0.9 | 2.8 | 1 | 8.3 | 7900 |  | 3.5 | 0.28 | 0.012 | [27 empty] | 0.011 | 2.9 | 2.9 | [8 empty] | <0.01 | 0.26
| 22:40 | 流心（中央） | 雨 |  | 23 | 23 |  |  | 0.18 | 0.9 | >100 |  |  | 無色 | 下水臭（微） | 7.4 | 1 |  | 2 | 7.4 |  |  | 3.9 | 0.3
2019/10/2 | 10:11 | 流心（中央） |  |  | 29.9 | 24.4 |  | 18.47 | 0.16 | 0.8 | >100 |  |  | 無色 |  | 7.6 | 1.2 | 3.5 | 1 | 9.1 | 7900 |  | 4.7 | 0.33 | 0.012 | [27 empty] | 0.02 | 4.5 | 4.5 | [8 empty] | 0.05 | 0.29
| 22:07 | 流心（中央） | 晴れ |  | 22.3 | 22.9 |  |  | 0.12 | 0.6 | >100 |  |  | 無色 |  | 7.4 | 1 |  | <1 | 6.9 |  |  | 4.3 | 0.33
2019/11/13 | 10:00 | 流心（中央） | 曇り |  | 15.2 | 16.6 |  | 21.15 | 0.23 | 1.15 | >100 |  |  | 灰緑色・淡（明） |  | 7.5 | 2.2 | 3.8 | 2 | 9.3 | 9400 |  | 4.7 | 0.29 | 0.011 | <0.00006 | 0.019 | [25 empty] | 0.1 | 3.9 | 4 | [8 empty] | 0.34 | 0.27
| 21:56 | 流心（中央） | 晴れ |  | 12.3 | 16.4 |  |  | 0.23 | 1.16 | >100 |  |  | 無色 |  | 7.5 | 2.9 |  | 2 | 8.3 |  |  | 4.5 | 0.23
2019/12/11 | 9:54 | 流心（中央） | 晴れ |  | 15.8 | 14.2 |  | 20.78 | 0.17 | 0.85 | >100 |  |  | 灰緑色・淡（明） | 下水臭（微） | 7.6 | 1.4 | 3.4 | 3 | 9.7 | 7900 |  | 5 | 0.23 | 0.016 | [27 empty] | 0.095 | 4.1 | 4.1 | [8 empty] | 0.03 | 0.22
| 21:48 | 流心（中央） | 曇り |  | 13.6 | 15.3 |  |  | 0.17 | 0.84 | 95.3 |  |  | 無色 |  | 7.4 | 1.6 |  | 5 | 8.6 |  |  | 4.6 | 0.28
2020/1/15 | 10:10 | 流心（中央） | 雨 |  | 8 | 12.9 |  | 16.91 | 0.16 | 0.82 | >100 |  |  | 灰緑色・淡（明） | 下水臭（微） | 7.4 | 1.5 | 4 | 4 | 9.2 | 7900 |  | 5.4 | 0.25 | 0.016 | [27 empty] | 0.046 | 4.6 | 4.6 | [8 empty] | 0.08 | 0.21
| 22:08 | 流心（中央） | 晴れ |  | 6.3 | 12.9 |  |  | 0.15 | 0.74 | >100 |  |  | 無色 |  | 7.3 | 1.5 |  | 3 | 8.9 |  |  | 5 | 0.26
2020/2/5 | 10:00 | 流心（中央） | 晴れ |  | 11.8 | 12.3 |  | 21.29 | 0.18 | 0.91 | >100 |  |  | 無色 | 下水臭（微） | 7.4 | 1.3 | 3.2 | 1 | 10 | 4900 |  | 5 | 0.29 | 0.011 | <0.00006 | 0.0007 | <0.0003 | <0.01 | 0.003 | <0.005 | <0.001 | <0.0003 |  |  | <0.0002 | <0.0002 | <0.0002 | <0.0002 | <0.0002 | <0.0002 | <0.0002 | <0.0002 | <0.0002 | <0.0002 | <0.0006 | <0.0003 | <0.0003 | <0.0002 | <0.001 | 0.05 | 0.03 | 0.065 | 4.3 | 4.3 | <0.005 | <0.005 | <0.004 | 0.02 | <0.02 | <0.005 |  |  | 0.12 | 0.27
| 21:45 | 流心（中央） | 晴れ |  | 6 | 9.4 |  |  | 0.19 | 0.97 | >100 |  |  | 無色 |  | 7.4 | 0.8 |  | 1 | 9.7 |  |  | 4.8 | 0.3
2020/3/4 | 10:30 | 流心（中央） | 雨 |  | 9.4 | 13.2 |  | 13.11 | 0.15 | 0.77 | >100 |  |  | 無色 | カビ臭（微） | 7.5 | 1.1 | 3.9 | 1 | 9.7 | 2200 |  | 5.8 | 0.39 | 0.013 | [27 empty] | 0.064 | 4.6 | 4.6 | [8 empty] | 0.08 | 0.38
| 22:25 | 流心（中央） | 雨 |  | 9.2 | 13.7 |  |  | 0.15 | 0.74 | >100 |  |  | 無色 |  | 7.4 | 1.7 |  | 1 | 8.3 |  |  | 5.8 | 0.52

## 多摩水道橋
水域名称 | 多摩川 | 地点名称 | 多摩水道橋(14-001-51) | 類型名称 | 河川B | 測定機関名称 | 国土交通省
測定項目 | 採取時刻 | 採取位置 | 天候 | 前日天候 | 気温 | 水温 | 流速 | 流量 | 採取水深 | 全水深 | 透視度 | 透明度 | 流況 | 色相 | 臭気 | ｐＨ | ＢＯＤ | ＣＯＤ | ＳＳ | ＤＯ | 大腸菌群数 | ｎ-ヘキサン抽出物質 | 全窒素 | 全りん | 全亜鉛 | ノニルフェノール | LAS | カドミウム | 全シアン | 鉛 | 六価クロム | 砒素 | 総水銀 | アルキル水銀 | ＰＣＢ | ジクロロメタン | 四塩化炭素 | 1，2-ジクロロエタン | 1，1-ジクロロエチレン | ｼｽ1，2-ジクロロエチレン | 1,1,1-トリクロロエタン | 1，1，2-トリクロロエタン | トリクロロエチレン | テトラクロロエチレン | 1，3-ジクロロプロペン | チウラム | シマジン | チオベンカルブ | ベンゼン | セレン | ふっ素 | ほう素 | 亜硝酸性窒素 | 硝酸性窒素 | 亜硝酸性窒素及び硝酸性窒素 | 1,4-ジオキサン | フェノール類 | 銅 | 溶解性鉄 | 溶解性マンガン | クロム | ＥＰＮ | ニッケル | アンモニア性窒素 | りん酸態りん | 電気伝導率 | 塩化物イオン | 塩分 | 陰イオン界面活性剤 | 非イオン界面活性剤 | クロロフィルａ | トリハロメタン生成能 | クロロホルム生成能 | ブロモジクロロメタン生成能 | ジブロモクロロメタン生成能 | ブロモホルム生成能 | 有機りん
単位 | 時：分 |  |  |  | ℃ | ℃ | m/s | m3/s | ｍ | ｍ | ㎝ | ｍ |  |  |  |  | ㎎/L | ㎎/L | ㎎/L | ㎎/L | MPN/100mL | ㎎/L | ㎎/L | ㎎/L | ㎎/L | ㎎/L | ㎎/L | ㎎/L | ㎎/L | ㎎/L | ㎎/L | ㎎/L | ㎎/L | ㎎/L | ㎎/L | ㎎/L | ㎎/L | ㎎/L | ㎎/L | ㎎/L | ㎎/L | ㎎/L | ㎎/L | ㎎/L | ㎎/L | ㎎/L | ㎎/L | ㎎/L | ㎎/L | ㎎/L | ㎎/L | ㎎/L | ㎎/L | ㎎/L | ㎎/L | ㎎/L | ㎎/L | ㎎/L | ㎎/L | ㎎/L | ㎎/L | ㎎/L | ㎎/L | ㎎/L | ㎎/L | mS/m | ㎎/L | ‰ | ㎎/L | ㎎/L | μg/L | ㎎/L | ㎎/L | ㎎/L | ㎎/L | ㎎/L | ㎎/L
採取年月日
2019/4/17 | 8:55 | 流心（中央） | 曇り |  | 15.8 | 17.1 |  | 12.52 | 0.11 | 0.53 | >100 |  |  | 灰緑色・淡（明） | カビ臭（微） | 7.7 | 2.5 | 4.4 | 6 | 10 | 23000 |  | 4.8 | 0.41 | 0.014 | [27 empty] | 0.041 | 4.2 | 4.2 | [8 empty] | 0.07 | 0.36 | [6 empty] | 0.064 | 0.033 | 0.022 | 0.0083 | 0.0007
2019/5/8 | 8:00 | 流心（中央） |  |  | 18.6 | 16.9 |  | 15.15 | 0.11 | 0.56 | >100 |  |  | 無色 | 下水臭（微） | 7.5 | 2.1 | 4.4 | 3 | 9.3 | 70000 |  | 4.7 | 0.39 | 0.014 | [27 empty] | 0.044 | 4.2 | 4.2 | [8 empty] | 0.13 | 0.36 | [6 empty] | 0.055 | 0.036 | 0.015 | 0.0047 | 0.0002
2019/6/5 | 7:49 | 流心（中央） | 曇り |  | 23.2 | 22.4 |  | 14.07 | 0.12 | 0.6 | >100 |  |  | 無色 | 下水臭（微） | 7.6 | 1.9 | 3.9 | 4 | 8.2 | 7900 |  | 4.2 | 0.33 | 0.013 | [27 empty] | 0.029 | 3.9 | 3.9 | [8 empty] | 0.1 | 0.32 | [6 empty] | 0.05 | 0.022 | 0.018 | 0.01 | 0.0008
2019/7/3 | 7:33 | 流心（中央） | 曇り |  | 30.8 | 22.8 |  | 22.06 | 0.14 | 0.7 | >100 |  |  | 灰緑色・淡（明） | 下水臭（微） | 7.6 | 2.3 | 3 | 3 | 8.4 | 4900 |  | 3.6 | 0.28 | 0.01 | [27 empty] | 0.019 | 3.5 | 3.5 | [8 empty] | 0.07 | 0.26 | [6 empty] | 0.04 | 0.02 | 0.014 | 0.0057 | 0.0005
2019/8/7 | 9:05 | 流心（中央） | 晴れ |  | 33 | 27.5 |  | 17.64 | 0.12 | 0.6 | >100 |  |  | 無色 | カビ臭（中） | 7.9 | 1 | 3.3 | 2 | 12 | 13000 |  | 3.1 | 0.22 | 0.009 | [27 empty] | 0.024 | 2.8 | 2.8 | [8 empty] | 0.07 | 0.2 | [6 empty] | 0.039
2019/9/20 | 8:50 | 流心（中央） | 晴れ |  | 26 | 22.4 |  | 33.15 | 0.23 | 1.15 | >100 |  |  | 灰緑色・淡（明） | 下水臭（微） | 7.6 | 1.1 | 2.6 | 2 | 8.4 | 21000 |  | 3.5 | 0.28 | 0.008 | [27 empty] | 0.019 | 3.1 | 3.1 | [8 empty] | 0.03 | 0.27 | [6 empty] | 0.049 | 0.023 | 0.019 | 0.0068 | 0.0006
2019/10/2 | 7:46 | 流心（中央） |  |  | 28.2 | 23.2 |  | 14.54 | 0.12 | 0.61 | >100 |  |  | 無色 |  | 7.6 | 1.3 | 3.3 | 1 | 8 | 17000 |  | 4 | 0.26 | 0.013 | [27 empty] | 0.016 | 3.8 | 3.8 | [8 empty] | 0.03 | 0.24 | [6 empty] | 0.055 | 0.029 | 0.021 | 0.0053 | 0.0004
2019/11/13 | 8:40 | 流心（中央） | 曇り |  | 15 | 15.6 |  | 16.28 | 0.12 | 0.6 | >100 |  |  | 灰緑色・淡（明） |  | 7.5 | 2.6 | 3.5 | 2 | 8.8 | 7900 |  | 4.5 | 0.23 | 0.01 | [27 empty] | 0.1 | 3.7 | 3.8 | [8 empty] | 0.27 | 0.2 | [6 empty] | 0.045 | 0.022 | 0.015 | 0.0079 | 0.0006
2019/12/11 | 8:30 | 流心（中央） | 晴れ |  | 15 | 14 |  | 18.62 | 0.2 | 1 | >100 |  |  | 灰緑色・淡（明） |  | 7.4 | 1 | 2.5 | 3 | 9 | 11000 |  | 4.6 | 0.2 | 0.01 | [27 empty] | 0.049 | 4 | 4 | [8 empty] | 0.01 | 0.18 | [6 empty] | 0.066
2020/1/15 | 8:23 | 流心（中央） | 曇り |  | 8 | 12.7 |  | 14.01 | 0.21 | 1.03 | >100 |  |  | 灰緑色・淡（明） | 下水臭（微） | 7.5 | 1.8 | 3.9 | 3 | 9.2 | 4900 |  | 5.4 | 0.26 | 0.013 | [27 empty] | 0.052 | 4.8 | 4.8 | [8 empty] | 0.07 | 0.24 | [6 empty] | 0.05
2020/2/5 | 7:57 | 流心（中央） | 晴れ |  | 6.8 | 11.2 |  | 21.44 | 0.15 | 0.75 | >100 |  |  | 無色 | 下水臭（微） | 7.5 | 1.5 | 2.9 | 2 | 10 | 7000 |  | 5 | 0.27 | 0.012 | [27 empty] | 0.053 | 4.1 | 4.1 | [8 empty] | 0.09 | 0.25 | [6 empty] | 0.037 | 0.016 | 0.013 | 0.0078 | 0.0008
2020/3/4 | 7:33 | 流心（中央） | 曇り |  | 9.4 | 13.6 |  | 13.6 | 0.08 | 0.4 | >100 |  |  | 無色 | 無臭 | 7.5 | 1 | 3.6 | 2 | 9 | 33000 |  | 5.6 | 0.34 | 0.011 | [27 empty] | 0.075 | 4.7 | 4.7 | [8 empty] | 0.11 | 0.33 | [6 empty] | 0.054 | 0.026 | 0.018 | 0.0095 | 0.0008

## 二子橋（第三京浜）
水域名称 | 多摩川 | 地点名称 | 二子橋（第三京浜）(14-001-52) | 類型名称 | 河川B | 測定機関名称 | 国土交通省
測定項目 | 採取時刻 | 採取位置 | 天候 | 前日天候 | 気温 | 水温 | 流速 | 流量 | 採取水深 | 全水深 | 透視度 | 透明度 | 流況 | 色相 | 臭気 | ｐＨ | ＢＯＤ | ＣＯＤ | ＳＳ | ＤＯ | 大腸菌群数 | ｎ-ヘキサン抽出物質 | 全窒素 | 全りん | 全亜鉛 | ノニルフェノール | LAS | カドミウム | 全シアン | 鉛 | 六価クロム | 砒素 | 総水銀 | アルキル水銀 | ＰＣＢ | ジクロロメタン | 四塩化炭素 | 1，2-ジクロロエタン | 1，1-ジクロロエチレン | ｼｽ1，2-ジクロロエチレン | 1,1,1-トリクロロエタン | 1，1，2-トリクロロエタン | トリクロロエチレン | テトラクロロエチレン | 1，3-ジクロロプロペン | チウラム | シマジン | チオベンカルブ | ベンゼン | セレン | ふっ素 | ほう素 | 亜硝酸性窒素 | 硝酸性窒素 | 亜硝酸性窒素及び硝酸性窒素 | 1,4-ジオキサン | フェノール類 | 銅 | 溶解性鉄 | 溶解性マンガン | クロム | ＥＰＮ | ニッケル | アンモニア性窒素 | りん酸態りん | 電気伝導率 | 塩化物イオン | 塩分 | 陰イオン界面活性剤 | 非イオン界面活性剤 | クロロフィルａ | トリハロメタン生成能 | クロロホルム生成能 | ブロモジクロロメタン生成能 | ジブロモクロロメタン生成能 | ブロモホルム生成能 | 有機りん
単位 | 時：分 |  |  |  | ℃ | ℃ | m/s | m3/s | ｍ | ｍ | ㎝ | ｍ |  |  |  |  | ㎎/L | ㎎/L | ㎎/L | ㎎/L | MPN/100mL | ㎎/L | ㎎/L | ㎎/L | ㎎/L | ㎎/L | ㎎/L | ㎎/L | ㎎/L | ㎎/L | ㎎/L | ㎎/L | ㎎/L | ㎎/L | ㎎/L | ㎎/L | ㎎/L | ㎎/L | ㎎/L | ㎎/L | ㎎/L | ㎎/L | ㎎/L | ㎎/L | ㎎/L | ㎎/L | ㎎/L | ㎎/L | ㎎/L | ㎎/L | ㎎/L | ㎎/L | ㎎/L | ㎎/L | ㎎/L | ㎎/L | ㎎/L | ㎎/L | ㎎/L | ㎎/L | ㎎/L | ㎎/L | ㎎/L | ㎎/L | ㎎/L | mS/m | ㎎/L | ‰ | ㎎/L | ㎎/L | μg/L | ㎎/L | ㎎/L | ㎎/L | ㎎/L | ㎎/L | ㎎/L
採取年月日
2019/4/17 | 10:13 | 流心（中央） | 晴れ |  | 19.8 | 17.2 |  | 11.92 | 0.19 | 0.95 | >100 |  |  | 無色 | 下水臭（微） | 8.2 | 1.7 | 4 | 5 | 12 | 7900 |  | 5 | 0.37 | 0.013 | [27 empty] | 0.052 | 4.5 | 4.5 | [8 empty] | 0.16 | 0.33
2019/5/8 | 10:30 | 流心（中央） |  |  | 21.8 | 18.3 |  | 11.84 | 0.18 | 0.9 | >100 |  |  | 無色 | 無臭 | 8 | 1.4 | 3.7 | 3 | 11 | 7900 |  | 4.4 | 0.35 | 0.013 | [27 empty] | 0.054 | 4.1 | 4.1 | [8 empty] | 0.1 | 0.35
2019/6/5 | 10:54 | 流心（中央） | 曇り |  | 25.7 | 22.6 |  | 11.86 | 0.18 | 0.9 | >100 |  |  | 無色 | カビ臭（微） | 8.2 | 1.8 | 3.6 | 4 | 10 | 11000 |  | 4.2 | 0.29 | 0.008 | [27 empty] | 0.031 | 3.9 | 3.9 | [8 empty] | 0.02 | 0.27
2019/7/3 | 9:55 | 流心（中央） | 晴れ |  | 29.8 | 23.6 |  | 24.06 | 0.17 | 0.83 | >100 |  |  | 無色 | カビ臭（微） | 7.9 | 2 | 2.9 | 2 | 9.5 | 11000 |  | 3.6 | 0.25 | 0.008 | [27 empty] | 0.02 | 3.5 | 3.5 | [8 empty] | 0.02 | 0.23
2019/8/7 | 7:54 | 流心（中央） | 晴れ |  | 32.4 | 26.7 |  | 21.58 | 0.18 | 0.9 | >100 |  |  | 灰緑色・淡（明） | 下水臭（微） | 7.9 | 0.9 | 3.1 | 3 | 8.6 | 13000 |  | 2.9 | 0.18 | 0.012 | [27 empty] | 0.019 | 2.8 | 2.8 | [8 empty] | 0.06 | 0.16
2019/9/20 | 6:48 | 流心（中央） | 晴れ |  | 21.6 | 22.6 |  | 41.83 | 0.2 | 0.98 | >100 |  |  | 無色 | 無臭 | 7.6 | 0.8 | 2.3 | 2 | 8 | 7900 |  | 3.4 | 0.26 | 0.007 | [27 empty] | 0.016 | 3.2 | 3.2 | [8 empty] | 0.01 | 0.25
2019/10/2 | 10:36 | 流心（中央） | 晴れ |  | 28.4 | 24.6 |  | 19.48 | 0.18 | 0.92 | >100 |  |  | 無色 | 無臭 | 8.1 | 1.1 | 3 | 1 | 10 | 13000 |  | 3.9 | 0.21 | 0.01 | [27 empty] | 0.017 | 3.6 | 3.6 | [8 empty] | 0.13 | 0.19
2019/11/13 | 10:16 | 流心（中央） | 曇り |  | 14.3 | 15.9 |  | 26.85 | 0.23 | 1.13 | >100 |  |  | 無色 | カビ臭（微） | 7.6 | 1.2 | 3.1 | 3 | 9.5 | 14000 |  | 4.5 | 0.18 | 0.008 | [27 empty] | 0.12 | 3.9 | 4 | [8 empty] | 0.21 | 0.16
2019/12/11 | 10:22 | 流心（中央） | 晴れ |  | 13.2 | 14.1 |  | 20.38 | 0.19 | 0.93 | >100 |  |  | 無色 | 下水臭（微） | 7.8 | 0.8 | 2.1 | 5 | 11 | 23000 |  | 4.9 | 0.16 | 0.008 | [27 empty] | 0.054 | 4.1 | 4.1 | [8 empty] | 0.02 | 0.14
2020/1/15 | 10:42 | 流心（中央） | 雨 |  | 7.2 | 12.3 |  | 16.18 | 0.2 | 0.98 | >100 |  |  | 無色 |  | 7.6 | 1.8 | 3.5 | 4 | 9.9 | 33000 |  | 5.5 | 0.22 | 0.013 | [27 empty] | 0.066 | 4.8 | 4.8 | [8 empty] | 0.13 | 0.21
2020/2/5 | 10:24 | 流心（中央） | 晴れ |  | 10 | 12.1 |  | 18.54 | 0.19 | 0.95 | >100 |  |  | 無色 | 無臭 | 7.6 | 0.8 | 2.7 | 1 | 10 | 4900 |  | 4.8 | 0.21 | 0.008 | [27 empty] | 0.057 | 4.1 | 4.1 | [8 empty] | 0.06 | 0.2
2020/3/4 | 10:03 | 流心（中央） | 雨 |  | 10.3 | 12.9 |  | 19.28 | 0.2 | 1 | >100 |  |  | 無色 |  | 7.7 | 1.1 | 3.6 | 5 | 10 | 70000 |  | 5.6 | 0.29 | 0.011 | [27 empty] | 0.067 | 4.6 | 4.6 | [8 empty] | 0.06 | 0.27

## 田園調布取水堰（上）
水域名称 | 多摩川 | 地点名称 | 田園調布取水堰（上）(14-001-02) | 類型名称 | 河川B | 測定機関名称 | 国土交通省
測定項目 | 採取時刻 | 採取位置 | 天候 | 前日天候 | 気温 | 水温 | 流速 | 流量 | 採取水深 | 全水深 | 透視度 | 透明度 | 流況 | 色相 | 臭気 | ｐＨ | ＢＯＤ | ＣＯＤ | ＳＳ | ＤＯ | 大腸菌群数 | ｎ-ヘキサン抽出物質 | 全窒素 | 全りん | 全亜鉛 | ノニルフェノール | LAS | カドミウム | 全シアン | 鉛 | 六価クロム | 砒素 | 総水銀 | アルキル水銀 | ＰＣＢ | ジクロロメタン | 四塩化炭素 | 1，2-ジクロロエタン | 1，1-ジクロロエチレン | ｼｽ1，2-ジクロロエチレン | 1,1,1-トリクロロエタン | 1，1，2-トリクロロエタン | トリクロロエチレン | テトラクロロエチレン | 1，3-ジクロロプロペン | チウラム | シマジン | チオベンカルブ | ベンゼン | セレン | ふっ素 | ほう素 | 亜硝酸性窒素 | 硝酸性窒素 | 亜硝酸性窒素及び硝酸性窒素 | 1,4-ジオキサン | フェノール類 | 銅 | 溶解性鉄 | 溶解性マンガン | クロム | ＥＰＮ | ニッケル | アンモニア性窒素 | りん酸態りん | 電気伝導率 | 塩化物イオン | 塩分 | 陰イオン界面活性剤 | 非イオン界面活性剤 | クロロフィルａ | トリハロメタン生成能 | クロロホルム生成能 | ブロモジクロロメタン生成能 | ジブロモクロロメタン生成能 | ブロモホルム生成能 | 有機りん
単位 | 時：分 |  |  |  | ℃ | ℃ | m/s | m3/s | ｍ | ｍ | ㎝ | ｍ |  |  |  |  | ㎎/L | ㎎/L | ㎎/L | ㎎/L | MPN/100mL | ㎎/L | ㎎/L | ㎎/L | ㎎/L | ㎎/L | ㎎/L | ㎎/L | ㎎/L | ㎎/L | ㎎/L | ㎎/L | ㎎/L | ㎎/L | ㎎/L | ㎎/L | ㎎/L | ㎎/L | ㎎/L | ㎎/L | ㎎/L | ㎎/L | ㎎/L | ㎎/L | ㎎/L | ㎎/L | ㎎/L | ㎎/L | ㎎/L | ㎎/L | ㎎/L | ㎎/L | ㎎/L | ㎎/L | ㎎/L | ㎎/L | ㎎/L | ㎎/L | ㎎/L | ㎎/L | ㎎/L | ㎎/L | ㎎/L | ㎎/L | ㎎/L | mS/m | ㎎/L | ‰ | ㎎/L | ㎎/L | μg/L | ㎎/L | ㎎/L | ㎎/L | ㎎/L | ㎎/L | ㎎/L
採取年月日
2019/4/17 | 8:40 | 流心（中央） | 曇り |  | 17.2 | 16.1 |  | 26.58 | 0.04 | 0.2 | >100 |  |  | 無色 | 無臭 | 7.5 | 1.4 | 3.6 | 5 | 8.9 | 23000 |  | 4.8 | 0.35 | 0.012 | [27 empty] | 0.047 | 4.3 | 4.3 | [8 empty] | 0.06 | 0.31 | [6 empty] | 0.052 | 0.024 | 0.019 | 0.0083 | 0.001
| 20:12 | 流心（中央） | 晴れ |  | 16 | 16.3 |  | 26.58 | 0.03 | 0.16 | 68.3 |  |  |  | カビ臭（微） | 8.4 | 2.5 |  | 20 | 11 |  |  | 4.7 | 0.38
2019/5/8 | 8:51 | 流心（中央） |  |  | 18.2 | 16.6 |  | 29.24 | 0.08 | 0.38 | >100 |  |  | 無色 | 無臭 | 7.6 | 1.2 | 3.6 | 7 | 9.1 | 33000 |  | 4.3 | 0.34 | 0.011 | <0.00006 | 0.0007 | [25 empty] | 0.048 | 4 | 4 | [8 empty] | 0.05 | 0.32 | [6 empty] | 0.049 | 0.03 | 0.014 | 0.0056 | 0.0003
| 20:35 | 流心（中央） | 晴れ |  | 17.8 | 18.7 |  | 26.58 | 0.07 | 0.36 | >100 |  |  | 無色 | 無臭 | 8.2 | 2.1 |  | 6 | 9.9 |  |  | 4.3 | 0.32
2019/6/5 | 8:45 | 流心（中央） | 曇り |  | 26.7 | 22.6 |  | 29.24 | 0.08 | 0.42 | >100 |  |  | 無色 | カビ臭（微） | 7.7 | 1.6 | 3.6 | 4 | 7.7 | 23000 |  | 4.2 | 0.26 | 0.011 | [27 empty] | 0.03 | 3.9 | 3.9 | [8 empty] | 0.04 | 0.24 | [6 empty] | 0.043 | 0.017 | 0.016 | 0.0095 | 0.0008
| 20:35 | 流心（中央） | 晴れ |  | 22 | 22.1 |  | 26.58 | 0.08 | 0.38 | >100 |  |  | 灰黄色・淡（明） | カビ臭（微） | 8.7 | 1.9 |  | 4 | 10 |  |  | 3.9 | 0.28
2019/7/3 | 8:42 | 流心（中央） | 晴れ |  | 27.3 | 23 |  | 20.34 | 0.37 | 1.86 | >100 |  |  | 無色 | カビ臭（微） | 7.6 | 1.3 | 2.7 | 2 | 7.5 | 33000 |  | 3.4 | 0.24 | 0.008 | [27 empty] | 0.017 | 3.3 | 3.3 | [8 empty] | <0.01 | 0.23 | [6 empty] | 0.034 | 0.016 | 0.012 | 0.006 | 0.0005
| 20:25 | 流心（中央） | 曇り |  | 24.6 | 23.7 |  | 20.34 | 0.38 | 1.89 | >100 |  |  | 無色 | カビ臭（微） | 7.7 | 1.1 |  | 4 | 8.1 |  |  | 3.6 | 0.25
2019/8/7 | 8:58 | 流心（中央） | 晴れ |  | 34.6 | 26.6 |  | 20.48 | 0.4 | 1.98 | >100 |  |  | 灰黄色・淡（明） | カビ臭（微） | 7.7 | 0.9 | 2.9 | 1 | 6.5 | 11000 |  | 2.8 | 0.16 | 0.006 | <0.00006 | <0.0006 | <0.0003 | <0.01 | <0.001 | <0.005 | <0.001 | <0.0003 |  | <0.0003 | <0.0002 | <0.0002 | <0.0002 | <0.0002 | <0.0002 | <0.0002 | <0.0002 | <0.0002 | <0.0002 | <0.0002 | <0.0006 | <0.0003 | <0.0003 | <0.0002 | <0.001 | 0.06 | 0.03 | 0.021 | 2.6 | 2.6 | <0.005 | <0.005 | <0.004 | <0.02 | <0.02 | <0.005 | <0.0006 | <0.001 | 0.03 | 0.14 | [6 empty] | 0.031
| 20:37 | 流心（中央） | 晴れ |  | 30 | 28.3 |  | 20.48 | 0.4 | 1.98 | >100 |  |  | 灰緑色・淡（明） | カビ臭（微） | 8.7 | 1.4 |  | 5 | 9.6 |  |  | 3 | 0.19
2019/9/20 | 8:50 | 流心（中央） | 晴れ |  | 23.1 | 22.5 |  | 50.22 | 0.1 | 0.52 | >100 |  |  | 無色 | カビ臭（微） | 7.7 | 0.9 | 2.4 | 2 | 8.3 | 4900 |  | 3.5 | 0.25 | 0.006 | [27 empty] | 0.013 | 3.1 | 3.1 | [8 empty] | 0.02 | 0.24 | [6 empty] | 0.045 | 0.021 | 0.018 | 0.0063 | 0.0005
| 20:35 | 流心（中央） | 曇り |  | 23.6 | 22.5 |  | 41.02 | 0.09 | 0.46 | >100 |  |  | 無色 | 無臭 | 7.7 | 0.6 |  | 3 | 7.7 |  |  | 3.3 | 0.24
2019/10/2 | 8:09 | 流心（中央） | 晴れ |  | 24 | 22.9 |  | 34.94 | 0.1 | 0.51 | >100 |  |  | 無色 | 無臭 | 7.6 | 0.8 | 2.9 | 1 | 7.5 | 22000 |  | 3.9 | 0.2 | 0.008 | [27 empty] | 0.014 | 3.8 | 3.8 | [8 empty] | 0.01 | 0.19 | [6 empty] | 0.046 | 0.021 | 0.018 | 0.0068 | 0.0005
| 19:50 | 流心（中央） | 晴れ |  | 24 | 23.6 |  | 31.9 | 0.11 | 0.55 | >100 |  |  | 無色 |  | 7.9 | 1.1 |  | 2 | 8.5 |  |  | 3.8 | 0.22
2019/11/13 | 8:39 | 流心（中央） | 曇り |  | 13.8 | 15.6 |  | 18.61 | 0.12 | 0.62 | >100 |  |  | 無色 | カビ臭（微） | 7.6 | 1.1 | 2.7 | 2 | 8.9 | 11000 |  | 4.1 | 0.17 | 0.007 | <0.00006 | 0.013 | [25 empty] | 0.11 | 3.6 | 3.7 | [8 empty] | 0.18 | 0.15 | [6 empty] | 0.04 | 0.017 | 0.015 | 0.0075 | 0.0007
| 20:20 | 流心（中央） | 晴れ |  | 13.6 | 15.9 |  | 18.61 | 0.12 | 0.61 | >100 |  |  | 無色 | 無臭 | 7.7 | 1.8 |  | 4 | 9 |  |  | 4.2 | 0.19
2019/12/11 | 8:44 | 流心（中央） | 晴れ |  | 11.6 | 13.8 |  | 15.95 | 0.13 | 0.63 | 89.3 |  |  | 無色 | カビ臭（微） | 7.6 | 0.9 | 2.2 | 5 | 9.5 | 79000 |  | 4.4 | 0.15 | 0.01 | [27 empty] | 0.062 | 3.7 | 3.7 | [8 empty] | 0.01 | 0.13 | [6 empty] | 0.067
| 20:40 | 流心（中央） | 曇り |  | 14.1 | 13.9 |  | 15.95 | 0.12 | 0.58 | >100 |  |  | 無色 |  | 7.6 | 1.3 |  | 5 | 9.2 |  |  | 4.8 | 0.18
2020/1/15 | 8:23 | 流心（中央） | 曇り |  | 7.1 | 11.2 |  | 13.29 | 0.13 | 0.66 | 83 |  |  |  | 無臭 | 7.7 | 1.6 | 3.4 | 7 | 9.7 | 13000 |  | 4.8 | 0.21 | 0.017 | [27 empty] | 0.045 | 4.2 | 4.2 | [8 empty] | 0.06 | 0.18 | [6 empty] | 0.044
| 20:15 | 流心（中央） | 晴れ |  | 7.6 | 11.9 |  | 13.29 | 0.14 | 全水深: 0.7; 透視度: 85.7; ｐＨ: 7.7; ＢＯＤ: 1.5; ＳＳ: 6; ＤＯ: 9.9 |  |  | 5.4 | 0.23
2020/2/5 | 8:43 | 流心（中央） | 晴れ |  | 8 | 10.7 |  | 15.95 | 0.12 | 0.61 | >100 |  |  | 無色 | 無臭 | 7.6 | 0.8 | 2.6 | 1 | 10 | 2700 |  | 4.3 | 0.19 | 0.009 | <0.00006 | 0.0006 | <0.0003 | <0.01 | <0.001 | <0.005 | <0.001 | <0.0003 |  |  | <0.0002 | <0.0002 | <0.0002 | <0.0002 | <0.0002 | <0.0002 | <0.0002 | <0.0002 | <0.0002 | <0.0002 | <0.0006 | <0.0003 | <0.0003 | <0.0002 | <0.001 | 0.06 | 0.03 | 0.053 | 3.9 | 3.9 | <0.005 | <0.005 | <0.004 | 0.02 | <0.02 | <0.005 |  |  | 0.05 | 0.17 | [6 empty] | 0.033 | 0.013 | 0.012 | 0.0076 | 0.0008
| 20:35 | 流心（中央） | 晴れ |  | 7.1 | 9.7 |  | 15.95 | 0.13 | 0.65 | >100 |  |  | 無色 |  | 7.7 | 0.9 |  | 3 | 10 |  |  | 4.5 | 0.22
2020/3/4 | 8:23 | 流心（中央） | 曇り |  | 10.8 | 12.4 |  | 10.63 | 0.1 | 0.5 | >100 |  |  | 無色 |  | 7.6 | 0.9 | 3.2 | 2 | 9.2 | 23000 |  | 5.2 | 0.27 | 0.01 | [27 empty] | 0.041 | 4.4 | 4.4 | [8 empty] | 0.05 | 0.25 | [6 empty] | 0.043 | 0.019 | 0.015 | 0.0085 | 0.0009
| 20:30 | 流心（中央） | 雨 |  | 9.8 | 13.4 |  | 10.63 | 0.1 | 0.52 | >100 |  |  | 無色 |  | 7.8 | 0.6 |  | 2 | 10 |  |  | 5.4 | 0.28

## 六郷橋
水域名称 | 多摩川 | 地点名称 | 六郷橋(14-001-53) | 類型名称 | 河川B | 測定機関名称 | 国土交通省
測定項目 | 採取時刻 | 採取位置 | 天候 | 前日天候 | 気温 | 水温 | 流速 | 流量 | 採取水深 | 全水深 | 透視度 | 透明度 | 流況 | 色相 | 臭気 | ｐＨ | ＢＯＤ | ＣＯＤ | ＳＳ | ＤＯ | 大腸菌群数 | ｎ-ヘキサン抽出物質 | 全窒素 | 全りん | 全亜鉛 | ノニルフェノール | LAS | カドミウム | 全シアン | 鉛 | 六価クロム | 砒素 | 総水銀 | アルキル水銀 | ＰＣＢ | ジクロロメタン | 四塩化炭素 | 1，2-ジクロロエタン | 1，1-ジクロロエチレン | ｼｽ1，2-ジクロロエチレン | 1,1,1-トリクロロエタン | 1，1，2-トリクロロエタン | トリクロロエチレン | テトラクロロエチレン | 1，3-ジクロロプロペン | チウラム | シマジン | チオベンカルブ | ベンゼン | セレン | ふっ素 | ほう素 | 亜硝酸性窒素 | 硝酸性窒素 | 亜硝酸性窒素及び硝酸性窒素 | 1,4-ジオキサン | フェノール類 | 銅 | 溶解性鉄 | 溶解性マンガン | クロム | ＥＰＮ | ニッケル | アンモニア性窒素 | りん酸態りん | 電気伝導率 | 塩化物イオン | 塩分 | 陰イオン界面活性剤 | 非イオン界面活性剤 | クロロフィルａ | トリハロメタン生成能 | クロロホルム生成能 | ブロモジクロロメタン生成能 | ジブロモクロロメタン生成能 | ブロモホルム生成能 | 有機りん
単位 | 時：分 |  |  |  | ℃ | ℃ | m/s | m3/s | ｍ | ｍ | ㎝ | ｍ |  |  |  |  | ㎎/L | ㎎/L | ㎎/L | ㎎/L | MPN/100mL | ㎎/L | ㎎/L | ㎎/L | ㎎/L | ㎎/L | ㎎/L | ㎎/L | ㎎/L | ㎎/L | ㎎/L | ㎎/L | ㎎/L | ㎎/L | ㎎/L | ㎎/L | ㎎/L | ㎎/L | ㎎/L | ㎎/L | ㎎/L | ㎎/L | ㎎/L | ㎎/L | ㎎/L | ㎎/L | ㎎/L | ㎎/L | ㎎/L | ㎎/L | ㎎/L | ㎎/L | ㎎/L | ㎎/L | ㎎/L | ㎎/L | ㎎/L | ㎎/L | ㎎/L | ㎎/L | ㎎/L | ㎎/L | ㎎/L | ㎎/L | ㎎/L | mS/m | ㎎/L | ‰ | ㎎/L | ㎎/L | μg/L | ㎎/L | ㎎/L | ㎎/L | ㎎/L | ㎎/L | ㎎/L
採取年月日
2019/4/17 | 7:43 | 流心（中央） | 曇り |  | 15.6 | 16.4 |  |  | 1.31 | 6.53 | 73 |  |  | 灰緑色・淡（明） | 無臭 | 7.6 | 3.1 | 6 | 5 | 9.3 | 22000 |  | 5.9 | 0.43 | 0.027 | [27 empty] | 0.18 | 3.5 | 3.6 | [8 empty] | 1.9 | 0.37 | 920 | 2900
2019/5/8 | 7:55 | 流心（中央） |  |  | 18.2 | 18.1 |  |  | 1.51 | 7.55 | 93.7 |  |  | 無色 | 下水臭（微） | 7.5 | 1.6 | 5.2 | 4 | 6.9 | 11000 |  | 5.5 | 0.42 | 0.017 | [27 empty] | 0.17 | 3.2 | 3.3 | [8 empty] | 1.9 | 0.32 | 520 | 1500
2019/6/5 | 7:50 | 流心（中央） | 曇り |  | 24.9 | 23.1 |  |  | 1.4 | 6.98 | 80 |  |  | 灰黄色・淡（明） | 下水臭（微） | 7.5 | 1.9 | 4.4 | 5 | 6.6 | 33000 |  | 5.3 | 0.38 | 0.017 | [27 empty] | 0.15 | 3.4 | 3.5 | [8 empty] | 1.6 | 0.35 | 420 | 1200
2019/7/3 | 7:56 | 流心（中央） | 晴れ |  | 26.9 | 23.8 |  |  | 1.35 | 6.73 | >100 |  |  | 無色 | カビ臭（微） | 7.5 | 1.8 | 4 | 2 | 6.5 | 4900 |  | 4.3 | 0.32 | 0.009 | [27 empty] | 0.11 | 3.2 | 3.3 | [8 empty] | 1 | 0.31 | 300 | 860
2019/8/7 | 11:50 | 流心（中央） | 晴れ |  | 36.8 | 30.1 |  |  | 1.42 | 7.1 | 65.7 |  |  | 灰緑色・淡（明） | 下水臭（微） | 8 | 1.6 | 4.4 | 4 | 8.2 | 1700 |  | 3.2 | 0.23 | 0.014 | [27 empty] | 0.081 | 2.2 | 2.2 | [8 empty] | 0.94 | 0.2 | 190 | 560
2019/9/20 | 10:10 | 流心（中央） | 晴れ |  | 24.7 | 24 |  |  | 1.42 | 7.09 | >100 |  |  | 無色 | カビ臭（微） | 7.5 | 0.8 | 3.4 | 3 | 7.1 | 22000 |  | 4 | 0.26 | 0.014 | [27 empty] | 0.094 | 3 | 3 | [8 empty] | 0.96 | 0.24 | 56 | 110
2019/10/2 | 9:47 | 流心（中央） | 晴れ |  | 28.1 | 25.3 |  |  | 1.44 | 7.18 | 72.8 |  |  | 無色 | カビ臭（微） | 7.5 | 1.6 | 4.1 | 4 | 6.4 | 7900 |  | 4.8 | 0.28 | 0.017 | [27 empty] | 0.1 | 3.4 | 3.5 | [8 empty] | 1 | 0.26 | 330 | 970
2019/11/13 | 7:54 | 流心（中央） | 曇り |  | 14.2 | 15.8 |  |  | 1.56 | 7.8 | >100 |  |  | 無色 | カビ臭（微） | 7.6 | 1.2 | 3.6 | 3 | 7.9 | 7000 |  | 4.8 | 0.2 | 0.012 | [27 empty] | 0.13 | 3.5 | 3.6 | [8 empty] | 0.96 | 0.18 | 430 | 1100
2019/12/11 | 8:03 | 流心（中央） | 晴れ |  | 11.8 | 13.6 |  |  | 1.52 | 7.6 | 75.3 |  |  | 無色 | カビ臭（微） | 7.5 | 1.6 | 3.3 | 4 | 8.4 | 49000 |  | 5.4 | 0.22 | 0.022 | [27 empty] | 0.16 | 3.5 | 3.6 | [8 empty] | 1.1 | 0.2 | 470 | 1300
2020/1/15 | 9:57 | 流心（中央） | 曇り |  | 7.6 | 11.5 |  |  | 1.6 | 8 | >100 |  |  | 無色 |  | 7.6 | 1.5 | 4.2 | 2 | 9.3 | 4900 |  | 6.3 | 0.34 | 0.017 | [27 empty] | 0.13 | 4 | 4.1 | [8 empty] | 1.8 | 0.32 | 840 | 2600
2020/2/5 | 8:02 | 流心（中央） | 晴れ |  | 7.6 | 11.1 |  |  | 1.55 | 7.75 | >100 |  |  | 無色 | 下水臭（微） | 7.5 | 0.9 | 3.4 | 2 | 7.4 | 3300 |  | 4.9 | 0.24 | 0.011 | [27 empty] | 0.12 | 3.3 | 3.4 | [8 empty] | 0.95 | 0.22 | 390 | 1100
2020/3/4 | 11:30 | 流心（中央） | 雨 |  | 10.5 | 13.3 |  |  | 1.53 | 7.65 | >100 |  |  | 無色 |  | 7.5 | 2.6 | 5.4 | 3 | 7.5 | 33000 |  | 7.3 | 0.42 | 0.048 | [27 empty] | 0.3 | 4 | 4.3 | [8 empty] | 1.7 | 0.39 | 260 | 740

## 大師橋
水域名称 | 多摩川 | 地点名称 | 大師橋(14-001-03) | 類型名称 | 河川B | 測定機関名称 | 国土交通省
測定項目 | 採取時刻 | 採取位置 | 天候 | 前日天候 | 気温 | 水温 | 流速 | 流量 | 採取水深 | 全水深 | 透視度 | 透明度 | 流況 | 色相 | 臭気 | ｐＨ | ＢＯＤ | ＣＯＤ | ＳＳ | ＤＯ | 大腸菌群数 | ｎ-ヘキサン抽出物質 | 全窒素 | 全りん | 全亜鉛 | ノニルフェノール | LAS | カドミウム | 全シアン | 鉛 | 六価クロム | 砒素 | 総水銀 | アルキル水銀 | ＰＣＢ | ジクロロメタン | 四塩化炭素 | 1，2-ジクロロエタン | 1，1-ジクロロエチレン | ｼｽ1，2-ジクロロエチレン | 1,1,1-トリクロロエタン | 1，1，2-トリクロロエタン | トリクロロエチレン | テトラクロロエチレン | 1，3-ジクロロプロペン | チウラム | シマジン | チオベンカルブ | ベンゼン | セレン | ふっ素 | ほう素 | 亜硝酸性窒素 | 硝酸性窒素 | 亜硝酸性窒素及び硝酸性窒素 | 1,4-ジオキサン | フェノール類 | 銅 | 溶解性鉄 | 溶解性マンガン | クロム | ＥＰＮ | ニッケル | アンモニア性窒素 | りん酸態りん | 電気伝導率 | 塩化物イオン | 塩分 | 陰イオン界面活性剤 | 非イオン界面活性剤 | クロロフィルａ | トリハロメタン生成能 | クロロホルム生成能 | ブロモジクロロメタン生成能 | ジブロモクロロメタン生成能 | ブロモホルム生成能 | 有機りん
単位 | 時：分 |  |  |  | ℃ | ℃ | m/s | m3/s | ｍ | ｍ | ㎝ | ｍ |  |  |  |  | ㎎/L | ㎎/L | ㎎/L | ㎎/L | MPN/100mL | ㎎/L | ㎎/L | ㎎/L | ㎎/L | ㎎/L | ㎎/L | ㎎/L | ㎎/L | ㎎/L | ㎎/L | ㎎/L | ㎎/L | ㎎/L | ㎎/L | ㎎/L | ㎎/L | ㎎/L | ㎎/L | ㎎/L | ㎎/L | ㎎/L | ㎎/L | ㎎/L | ㎎/L | ㎎/L | ㎎/L | ㎎/L | ㎎/L | ㎎/L | ㎎/L | ㎎/L | ㎎/L | ㎎/L | ㎎/L | ㎎/L | ㎎/L | ㎎/L | ㎎/L | ㎎/L | ㎎/L | ㎎/L | ㎎/L | ㎎/L | ㎎/L | mS/m | ㎎/L | ‰ | ㎎/L | ㎎/L | μg/L | ㎎/L | ㎎/L | ㎎/L | ㎎/L | ㎎/L | ㎎/L
採取年月日
2019/4/17 | 7:05 | 流心（中央） | 曇り |  | 14.8 | 15 |  |  | 0.61 | 3.05 | >100 |  |  | 無色 | 無臭 | 7.7 | 1.7 | 4.1 | 4 | 7.7 | 1700 |  | 4.1 | 0.3 | 0.012 | [27 empty] | 0.13 | 2.6 | 2.7 | [8 empty] | 1.2 | 0.27 | 1900 | 7000
| 19:10 | 流心（中央） | 晴れ |  | 16.2 | 16.1 |  |  | 0.58 | 2.89 | 66.3 |  |  | 灰黄色・淡（明） | カビ臭（微） | 8.3 | 2.4 |  | 5 | 11 |  |  | 4.1 | 0.28
2019/5/8 | 7:10 | 流心（中央） |  |  | 17.2 | 17.1 |  |  | 0.74 | 3.72 | >100 |  |  | 無色 | 無臭 | 7.6 | 1.7 | 4.7 | 2 | 6.6 | 13000 |  | 4.4 | 0.35 | 0.022 | <0.00006 | 0.0008 | [25 empty] | 0.14 | 2.5 | 2.6 | [8 empty] | 1.5 | 0.32 | 1400 | 4800
| 19:30 | 流心（中央） | 晴れ |  | 19 | 18.3 |  |  | 0.6 | 3 | 50.7 |  |  |  | 無臭 | 8.2 | 2.5 |  | 11 | 7.8 |  |  | 2.3 | 0.22
2019/6/5 | 7:20 | 流心（中央） | 曇り |  | 22.4 | 22.8 |  |  | 0.74 | 3.7 | >100 |  |  | 無色 | カビ臭（微） | 7.7 | 1.7 | 4.1 | 3 | 5.5 | 4900 |  | 4.2 | 0.35 | 0.014 | [27 empty] | 0.13 | 2.3 | 2.4 | [8 empty] | 1.6 | 0.33 | 1500 | 5200
| 19:40 | 流心（中央） | 晴れ |  | 22.8 | 22.7 |  |  | 0.78 | 3.88 | >100 |  |  | 無色 | カビ臭（微） | 8.2 | 2.1 |  | 5 | 5.8 |  |  | 2.4 | 0.27
2019/7/3 | 7:15 | 流心（中央） | 晴れ |  | 26.7 | 23.1 |  |  | 0.65 | 3.27 | >100 |  |  | 無色 | 下水臭（微） | 7.6 | 2.1 | 4.7 | 5 | 4.7 | 4900 |  | 3.6 | 0.32 | 0.017 | [27 empty] | 0.1 | 2.3 | 2.4 | [8 empty] | 0.86 | 0.29 | 1300 | 4100
| 19:20 | 流心（中央） | 曇り |  | 25.4 | 24.7 |  |  | 0.81 | 4.04 | 97 |  |  | 無色 | 下水臭（微） | 7.8 | 1.4 |  | 4 | 4.8 |  |  | 3.3 | 0.3
2019/8/7 | 10:21 | 流心（中央） | 晴れ |  | 35.8 | 30.1 |  |  | 0.73 | 3.65 | 48.3 |  |  | 灰緑色・淡（明） | 無臭 | 7.9 | 1.4 | 4.1 | 4 | 8 | 230 |  | 2.8 | 0.22 | 0.012 | <0.00006 | <0.0006 | <0.0003 | <0.01 | <0.001 | <0.005 | 0.001 | <0.0003 |  | <0.0003 | <0.0002 | <0.0002 | <0.0002 | <0.0002 | <0.0002 | <0.0002 | <0.0002 | <0.0002 | <0.0002 | <0.0002 | <0.0006 | <0.0003 | <0.0003 | <0.0002 | <0.001 |  |  | 0.071 | 2 | 2 | <0.005 | <0.005 | <0.004 | 0.02 | <0.02 | <0.005 | <0.0006 | <0.001 | 0.74 | 0.18 | 550 | 1700
| 21:55 | 流心（中央） | 晴れ |  | 29.6 | 28.2 |  |  | 0.74 | 3.7 | 48 |  |  | 無色 | カビ臭（微） | 8.4 | 2.3 |  | 6 | 8 |  |  | 2.6 | 0.22
2019/9/20 | 9:38 | 流心（中央） | 晴れ |  | 22.7 | 23.6 |  |  | 0.71 | 3.53 | >100 |  |  | 無色 | カビ臭（微） | 7.6 | 1.1 | 3.6 | 4 | 6.3 | 4900 |  | 3.2 | 0.22 | 0.036 | [27 empty] | 0.073 | 2.4 | 2.4 | [8 empty] | 0.69 | 0.21 | 660 | 2200
| 21:20 | 流心（中央） | 曇り |  | 23.1 | 23.7 |  |  | 0.71 | 3.53 | >100 |  |  | 無色 | 無臭 | 7.6 | 0.9 |  | 5 | 6.9 |  |  | 3.6 | 0.25
2019/10/2 | 9:04 | 流心（中央） | 晴れ |  | 31 | 25 |  |  | 0.75 | 3.77 | 87.2 |  |  | 無色 | 無臭 | 7.7 | 1.5 | 3.6 | 3 | 5.2 | 3300 |  | 3.3 | 0.22 | 0.015 | [27 empty] | 0.085 | 2.4 | 2.4 | [8 empty] | 0.86 | 0.21 | 1800 | 6300
| 20:49 | 流心（中央） | 晴れ |  | 24.3 | 25.2 |  |  | 0.74 | 3.72 | >100 |  |  | 無色 | 無臭 | 7.8 | 1.6 |  | 6 | 6.5 |  |  | 3.5 | 0.24
2019/11/13 | 7:08 | 流心（中央） | 曇り |  | 13.1 | 16.2 |  |  | 0.46 | 2.28 | 87.7 |  |  | 無色 | カビ臭（微） | 7.7 | 1.4 | 3.7 | 3 | 7.3 | 23000 |  | 4.2 | 0.18 | 0.009 | <0.00006 | 0.0015 | [25 empty] | 0.11 | 2.7 | 2.8 | [8 empty] | 1 | 0.17 | 1300 | 4100
| 19:25 | 流心（中央） | 晴れ |  | 15.1 | 16.3 |  |  | 0.41 | 2.07 | >100 |  |  | 無色 | 無臭 | 7.5 | 1.5 |  | 4 | 7.3 |  |  | 4.7 | 0.19
2019/12/11 | 7:30 | 流心（中央） | 晴れ |  | 11.6 | 13.3 |  |  | 0.38 | 1.88 | 83.8 |  |  | 無色 | カビ臭（微） | 7.6 | 1.5 | 3.1 | 4 | 8 | 79000 |  | 5 | 0.21 | 0.011 | [27 empty] | 0.13 | 3 | 3.1 | [8 empty] | 1.1 | 0.19 | 1000 | 3400
| 19:50 | 流心（中央） | 曇り |  | 14.3 | 14.1 |  |  | 0.3 | 1.48 | 44.3 |  |  | 灰黄色・淡（明） | 下水臭（微） | 7.6 | 1.5 |  | 9 | 7.6 |  |  | 4.6 | 0.21
2020/1/15 | 9:20 | 流心（中央） | 曇り |  | 7.6 | 11.6 |  |  | 0.47 | 2.35 | >100 |  |  | 無色 | 無臭 | 7.8 | 1.6 | 3.1 | 4 | 8.2 | 3300 |  | 4.8 | 0.26 | 0.013 | [27 empty] | 0.1 | 3 | 3.1 | [8 empty] | 1.3 | 0.24 | 1900 | 7000
| 21:00 | 流心（中央） | 晴れ |  | 6.9 | 11.1 |  |  | 0.45 | 2.25 | >100 |  |  | 無色 | 無臭 | 7.6 | 1 |  | 3 | 8.1 |  |  | 6 | 0.28
2020/2/5 | 7:21 | 流心（中央） | 晴れ |  | 7.2 | 10.1 |  |  | 0.38 | 1.9 | 84.3 |  |  | 無色 |  | 7.5 | 1 | 3.4 | 2 | 9.3 | 1700 |  | 4.9 | 0.24 | 0.009 | <0.00006 | 0.0013 | <0.0003 | <0.01 | <0.001 | <0.005 | <0.001 | <0.0003 |  |  | <0.0002 | <0.0002 | <0.0002 | <0.0002 | <0.0002 | <0.0002 | <0.0002 | <0.0002 | <0.0002 | <0.0002 | <0.0006 | <0.0003 | <0.0003 | <0.0002 | <0.001 |  |  | 0.11 | 3.1 | 3.2 | <0.005 | <0.005 | <0.004 | 0.03 | 0.04 | <0.005 |  |  | 0.98 | 0.22 | 470 | 1400
| 19:30 | 流心（中央） | 晴れ |  | 7.8 | 10.6 |  |  | 0.41 | 2.05 | 75 |  |  | 灰黄色・淡（明） |  | 7.9 | 0.8 |  | 7 | 8.3 |  |  | 3.2 | 0.17
2020/3/4 | 15:40 | 流心（中央） | 曇り |  | 11.6 | 13.4 |  |  | 0.29 | 1.45 | >100 |  |  | 無色 |  | 7.6 | 1.9 | 4.2 | 3 | 9.5 | 49000 |  | 6.5 | 0.37 | 0.012 | [27 empty] | 0.26 | 3.6 | 3.8 | [8 empty] | 1.4 | 0.33 | 930 | 3000
2020/3/5 | 3:28 | 流心（中央） | 曇り |  | 9.1 | 12 |  |  | 0.41 | 2.05 | >100 |  |  | 無色 | 無臭 | 7.5 | 1 |  | 2 | 8.6 |  |  | 6.7 | 0.33

## 一の橋
水域名称 | 多摩川(三沢川) | 地点名称 | 一の橋(14-036-01) | 類型名称 | 河川C | 測定機関名称 | 川崎市
測定項目 | 採取時刻 | 採取位置 | 天候 | 前日天候 | 気温 | 水温 | 流速 | 流量 | 採取水深 | 全水深 | 透視度 | 透明度 | 流況 | 色相 | 臭気 | ｐＨ | ＢＯＤ | ＣＯＤ | ＳＳ | ＤＯ | 大腸菌群数 | ｎ-ヘキサン抽出物質 | 全窒素 | 全りん | 全亜鉛 | ノニルフェノール | LAS | カドミウム | 全シアン | 鉛 | 六価クロム | 砒素 | 総水銀 | アルキル水銀 | ＰＣＢ | ジクロロメタン | 四塩化炭素 | 1，2-ジクロロエタン | 1，1-ジクロロエチレン | ｼｽ1，2-ジクロロエチレン | 1,1,1-トリクロロエタン | 1，1，2-トリクロロエタン | トリクロロエチレン | テトラクロロエチレン | 1，3-ジクロロプロペン | チウラム | シマジン | チオベンカルブ | ベンゼン | セレン | ふっ素 | ほう素 | 亜硝酸性窒素 | 硝酸性窒素 | 亜硝酸性窒素及び硝酸性窒素 | 1,4-ジオキサン | フェノール類 | 銅 | 溶解性鉄 | 溶解性マンガン | クロム | ＥＰＮ | ニッケル | アンモニア性窒素 | りん酸態りん | 電気伝導率 | 塩化物イオン | 塩分 | 陰イオン界面活性剤 | 非イオン界面活性剤 | クロロフィルａ | トリハロメタン生成能 | クロロホルム生成能 | ブロモジクロロメタン生成能 | ジブロモクロロメタン生成能 | ブロモホルム生成能 | 有機りん
単位 | 時：分 |  |  |  | ℃ | ℃ | m/s | m3/s | ｍ | ｍ | ㎝ | ｍ |  |  |  |  | ㎎/L | ㎎/L | ㎎/L | ㎎/L | MPN/100mL | ㎎/L | ㎎/L | ㎎/L | ㎎/L | ㎎/L | ㎎/L | ㎎/L | ㎎/L | ㎎/L | ㎎/L | ㎎/L | ㎎/L | ㎎/L | ㎎/L | ㎎/L | ㎎/L | ㎎/L | ㎎/L | ㎎/L | ㎎/L | ㎎/L | ㎎/L | ㎎/L | ㎎/L | ㎎/L | ㎎/L | ㎎/L | ㎎/L | ㎎/L | ㎎/L | ㎎/L | ㎎/L | ㎎/L | ㎎/L | ㎎/L | ㎎/L | ㎎/L | ㎎/L | ㎎/L | ㎎/L | ㎎/L | ㎎/L | ㎎/L | ㎎/L | mS/m | ㎎/L | ‰ | ㎎/L | ㎎/L | μg/L | ㎎/L | ㎎/L | ㎎/L | ㎎/L | ㎎/L | ㎎/L
採取年月日
2019/4/18 | 7:40 | 流心（中央） | 晴れ | 降雨なし | 17.1 | 15.9 | 0.74 | 0.99 | 0 | 0.1 | >100 |  | 通常の状況 | 無色 | 下水臭（微） | 7.7 | 0.9 | 3.9 | 5 | 10.2 | 7900 |  | 3.6 | 0.13 | 0.007 | <0.00006 | 0.0037 | [25 empty] | 0.01 | 3.5 | 3.5 | [8 empty] | <0.04 | 0.1 | 35 | 35
| 19:40 | 流心（中央） | 晴れ | 降雨なし | 17.9 | 17.5 | 0.76 | 1.01 | 0 | 0.1 |  |  | 通常の状況 |  | 無臭 | 7.6 | 1.4 | 4.2 | 6 | 7.4 |  |  | 3.6 | 0.15 | [41 empty] | 35 | 34
2019/5/8 | 7:40 | 流心（中央） | 快晴 | 0mm以上5mm未満 | 14.5 | 15.9 | 0.64 | 0.72 | 0 | 0.1 | >100 |  | 通常の状況 | 無色 | 下水臭（微） | 7.5 | 1.1 | 2.9 | 4 | 10.3 | 13000 |  | 3.7 | 0.085 | 0.005 | <0.00006 | 0.0028 | [25 empty] | 0.01 | 3.6 | 3.6 | [8 empty] | <0.04 | 0.07 | 33 | 28
| 19:40 | 流心（中央） | 快晴 | 0mm以上5mm未満 | 19 | 17 | 0.64 | 0.72 | 0 | 0.1 |  |  | 通常の状況 |  | 無臭 | 7.4 | 1.9 | 3.3 | 6 | 6.8 |  |  | 3.7 | 0.11 | [41 empty] | 32 | 27
2019/6/5 | 7:35 | 流心（中央） | 曇り | 降雨なし | 23.1 | 21 | 0.82 | 1.42 | 0 | 0.1 | >100 |  | 通常の状況 | 無色 | 下水臭（微） | 7.6 | 1.5 | 4.6 | 7 | 8.8 | 11000 |  | 3.5 | 0.14 | 0.008 | <0.00006 | 0.0036 | [25 empty] | 0.02 | 3.3 | 3.3 | [8 empty] | <0.04 | 0.12 | 34 | 34
| 19:35 | 流心（中央） | 晴れ | 降雨なし | 22.6 | 20.9 | 0.75 | 1.3 | 0 | 0.1 |  |  | 通常の状況 |  | 無臭 | 7.7 | 1.4 | 3.5 | 5 | 7.3 |  |  | 3.7 | 0.15 | [41 empty] | 34 | 35
2019/7/3 | 7:35 | 流心（中央） | 曇り | 0mm以上5mm未満 | 26.9 | 21.8 | 0.78 | 1.3 | 0 | 0.1 | 94 |  | 通常の状況 | 無色 | 無臭 | 7.6 | 1 | 4.2 | 10 | 9.1 | 49000 |  | 3.2 | 0.1 | 0.007 | <0.00006 | 0.001 | [18 empty] | <0.0005 | <0.0003 | <0.0003 |  |  |  |  | 0.01 | 2.9 | 2.9 | [8 empty] | <0.04 | 0.08 | 29 | 24
| 19:35 | 流心（中央） | 曇り | 0mm以上5mm未満 | 25.7 | 21.8 | 0.73 | 1.23 | 0 | 0.1 |  |  | 通常の状況 |  | 下水臭（微） | 7.5 | 1.2 | 3.9 | 9 | 6.9 |  |  | 3.2 | 0.11 | [41 empty] | 30 | 24
2019/8/7 | 7:40 | 流心（中央） | 晴れ | 降雨なし | 31.1 | 24.9 | 0.8 | 1.4 | 0 | 0.1 | >100 |  | 通常の状況 | 無色 | 無臭 | 7.8 | 1.7 | 4 | 13 | 9.5 | 46000 | <0.5 | 2.9 | 0.078 | 0.009 | <0.00006 | 0.0013 | <0.0003 | <0.01 | <0.005 | <0.02 | <0.005 | <0.0005 |  | <0.0005 | <0.0001 | <0.0001 | <0.0001 | <0.0001 | <0.0001 | <0.0001 | <0.0001 | <0.0001 | <0.0001 | <0.0002 |  |  |  | <0.0001 | <0.002 | <0.08 | 0.02 | 0.01 | 2.6 | 2.6 | <0.005 | <0.005 | <0.004 | 0.02 | <0.01 | <0.02 | <0.0005 | <0.008 | <0.04 | 0.048 | 27 | 32 |  | <0.03 | <0.005
| 19:40 | 流心（中央） | 晴れ | 降雨なし | 30.4 | 26 | 0.7 | 1.16 | 0 | 0.1 |  |  | 通常の状況 |  | 無臭 | 7.6 | 2.2 | 4.6 | 13 | 5.9 |  |  | 2.9 | 0.1 | [41 empty] | 27 | 23
2019/9/18 | 7:40 | 流心（中央） | 晴れ | 降雨なし | 24.8 | 21.6 | 0.84 | 1.45 | 0 | 0.1 | >100 |  | 通常の状況 | 無色 | 下水臭（微） | 7.6 | 0.7 | 3.1 | 7 | 8.9 | 79000 |  | 3 | 0.091 | 0.007 | <0.00006 | 0.0018 | [25 empty] | <0.01 | 2.6 | 2.6 | [8 empty] | <0.04 | 0.075 | 26 | 18
| 19:40 | 流心（中央） | 雨 | 降雨なし | 20.5 | 21 | 0.88 | 1.6 | 0 | 0.1 |  |  | 通常の状況 |  | 無臭 | 7.4 | 1.1 | 4 | 11 | 7.2 |  |  | 2.9 | 0.096 | [41 empty] | 24 | 17
2019/10/2 | 7:35 | 流心（中央） | 晴れ | 降雨なし | 24 | 21.8 | 0.85 | 1.45 | 0 | 0.1 | >100 |  | 通常の状況 | 無色 | 無臭 | 7.6 | 1.1 | 4.4 | 8 | 9.1 | 110000 |  | 3.3 | 0.12 | 0.007 | <0.00006 | 0.0027 | [18 empty] | <0.0005 | <0.0003 | <0.0003 |  |  |  |  | <0.01 | 3.2 | 3.2 | [8 empty] | <0.04 | 0.1 | 29 | 26
| 19:35 | 流心（中央） | 晴れ | 降雨なし | 25.8 | 22.5 | 0.82 | 1.4 | 0 | 0.1 |  |  | 通常の状況 |  | 無臭 | 7.6 | 0.9 | 3.6 | 9 | 6.9 |  |  | 3.4 | 0.14 | [41 empty] | 30 | 27
2019/11/18 | 7:40 | 流心（中央） | 雨 | 降雨なし | 10.7 | 15.3 | 0.2 | 0.62 | 0 | 0.3 | >100 |  | 通常の状況 | 無色 | 無臭 | 7.5 | 0.4 | 3 | 4 | 8.7 | 7900 |  | 3.4 | 0.093 | 0.006 | <0.00006 | 0.0012 | [25 empty] | 0.04 | 3.3 | 3.3 | [8 empty] | <0.04 | 0.083 | 30 | 25
| 19:40 | 流心（中央） | 晴れ | 降雨なし | 20.8 | 17.2 | 0.26 | 0.82 | 0 | 0.3 |  |  | 通常の状況 |  | 無臭 | 7.4 | 0.7 | 3.2 | 4 | 8 |  |  | 3.4 | 0.1 | [41 empty] | 29 | 23
2019/12/4 | 7:40 | 流心（中央） | 晴れ | 0mm以上5mm未満 | 7.6 | 13 | 0.3 | 0.93 | 0 | 0.3 | >100 |  | 通常の状況 | 無色 | 無臭 | 7.5 | 0.9 | 2.5 | 2 | 8.9 | 13000 |  | 3.1 | 0.078 | 0.004 | <0.00006 | 0.0018 | [25 empty] | 0.03 | 2.9 | 2.9 | [8 empty] | <0.04 | 0.072 | 28 | 17
| 19:40 | 流心（中央） | 晴れ | 0mm以上5mm未満 | 11.3 | 13.7 | 0.33 | 1.01 | 0 | 0.3 |  |  | 通常の状況 |  | 無臭 | 7.5 | 0.6 | 2.6 | 2 | 8.3 |  |  | 2.9 | 0.071 | [41 empty] | 27 | 17
2020/1/22 | 7:40 | 流心（中央） | 曇り | 降雨なし | 5.4 | 10.3 | 0.25 | 0.69 | 0 | 0.3 | >100 |  | 通常の状況 | 無色 | 無臭 | 7.4 | 1.4 | 3.4 | 2 | 10 | 2300 |  | 4 | 0.12 | 0.008 | <0.00006 | 0.0038 | [25 empty] | 0.03 | 3.5 | 3.5 | [8 empty] | 0.05 | 0.1 | 32 | 27
| 19:40 | 流心（中央） | 曇り | 降雨なし | 7.2 | 11.3 | 0.24 | 0.66 | 0 | 0.3 |  |  | 通常の状況 |  | 無臭 | 7.4 | 1.2 | 3.2 | 2 | 9.2 |  |  | 3.9 | 0.12 | [41 empty] | 32 | 27
2020/2/5 | 7:40 | 流心（中央） | 晴れ | 0mm以上5mm未満 | 4.1 | 11.1 | 0.26 | 0.76 | 0 | 0.3 | >100 |  | 通常の状況 | 無色 | 無臭 | 7.5 | 0.7 | 1.9 | 2 | 9.3 | 2300 | <0.5 | 3 | 0.095 | 0.006 | <0.00006 | 0.005 | <0.0003 | <0.01 | <0.005 | <0.02 | <0.005 | <0.0005 |  | <0.0005 | <0.0001 | <0.0001 | <0.0001 | <0.0001 | <0.0001 | <0.0001 | <0.0001 | <0.0001 | <0.0001 | <0.0002 |  |  |  | <0.0001 | <0.002 | <0.08 | 0.02 | 0.02 | 2.9 | 2.9 | <0.005 | <0.005 | <0.004 | 0.03 | <0.01 | <0.02 | <0.0005 | <0.008 | 0.05 | 0.087 | 27 | 17 |  | <0.03 | <0.005
| 19:40 | 流心（中央） | 快晴 | 0mm以上5mm未満 | 6.8 | 11 | 0.24 | 0.65 | 0 | 0.3 |  |  | 通常の状況 |  | 無臭 | 7.4 | 1.2 | 2 | 2 | 9.1 |  |  | 3.1 | 0.096 | [41 empty] | 28 | 18
2020/3/4 | 7:35 | 流心（中央） | 曇り | 0mm以上5mm未満 | 9.9 | 13.9 | 0.24 | 0.71 | 0 | 0.3 | >100 |  | 通常の状況 | 無色 | 無臭 | 7.5 | 0.7 | 2.4 | 2 | 9.1 | 7900 |  | 3.3 | 0.098 | 0.004 | <0.00006 | 0.0072 | [25 empty] | 0.02 | 3 | 3 | [8 empty] | 0.04 | 0.085 | 29 | 21
| 19:35 | 流心（中央） | 曇り | 0mm以上5mm未満 | 12 | 13.8 | 0.22 | 0.65 | 0 | 0.3 |  |  | 通常の状況 |  | 無臭 | 7.4 | 0.6 | 2.5 | 2 | 8.1 |  |  | 3.2 | 0.099 | [41 empty] | 29 | 20

## 堰前橋
水域名称 | 多摩川(二ケ領本川) | 地点名称 | 堰前橋(14-037-01) | 類型名称 | 河川B | 測定機関名称 | 川崎市
測定項目 | 採取時刻 | 採取位置 | 天候 | 前日天候 | 気温 | 水温 | 流速 | 流量 | 採取水深 | 全水深 | 透視度 | 透明度 | 流況 | 色相 | 臭気 | ｐＨ | ＢＯＤ | ＣＯＤ | ＳＳ | ＤＯ | 大腸菌群数 | ｎ-ヘキサン抽出物質 | 全窒素 | 全りん | 全亜鉛 | ノニルフェノール | LAS | カドミウム | 全シアン | 鉛 | 六価クロム | 砒素 | 総水銀 | アルキル水銀 | ＰＣＢ | ジクロロメタン | 四塩化炭素 | 1，2-ジクロロエタン | 1，1-ジクロロエチレン | ｼｽ1，2-ジクロロエチレン | 1,1,1-トリクロロエタン | 1，1，2-トリクロロエタン | トリクロロエチレン | テトラクロロエチレン | 1，3-ジクロロプロペン | チウラム | シマジン | チオベンカルブ | ベンゼン | セレン | ふっ素 | ほう素 | 亜硝酸性窒素 | 硝酸性窒素 | 亜硝酸性窒素及び硝酸性窒素 | 1,4-ジオキサン | フェノール類 | 銅 | 溶解性鉄 | 溶解性マンガン | クロム | ＥＰＮ | ニッケル | アンモニア性窒素 | りん酸態りん | 電気伝導率 | 塩化物イオン | 塩分 | 陰イオン界面活性剤 | 非イオン界面活性剤 | クロロフィルａ | トリハロメタン生成能 | クロロホルム生成能 | ブロモジクロロメタン生成能 | ジブロモクロロメタン生成能 | ブロモホルム生成能 | 有機りん
単位 | 時：分 |  |  |  | ℃ | ℃ | m/s | m3/s | ｍ | ｍ | ㎝ | ｍ |  |  |  |  | ㎎/L | ㎎/L | ㎎/L | ㎎/L | MPN/100mL | ㎎/L | ㎎/L | ㎎/L | ㎎/L | ㎎/L | ㎎/L | ㎎/L | ㎎/L | ㎎/L | ㎎/L | ㎎/L | ㎎/L | ㎎/L | ㎎/L | ㎎/L | ㎎/L | ㎎/L | ㎎/L | ㎎/L | ㎎/L | ㎎/L | ㎎/L | ㎎/L | ㎎/L | ㎎/L | ㎎/L | ㎎/L | ㎎/L | ㎎/L | ㎎/L | ㎎/L | ㎎/L | ㎎/L | ㎎/L | ㎎/L | ㎎/L | ㎎/L | ㎎/L | ㎎/L | ㎎/L | ㎎/L | ㎎/L | ㎎/L | ㎎/L | mS/m | ㎎/L | ‰ | ㎎/L | ㎎/L | μg/L | ㎎/L | ㎎/L | ㎎/L | ㎎/L | ㎎/L | ㎎/L
採取年月日
2019/4/18 | 8:20 | 流心（中央） | 晴れ | 降雨なし | 17.7 | 15.8 | 0.02 | 0.65 | 0 | 2.2 | >100 |  | 通常の状況 | 灰黄緑色・濃（暗） | 無臭 | 7.7 | 1.3 | 4.9 | 1 | 7.8 | 22000 |  | 4 | 0.32 | 0.012 | <0.00006 | 0.0037 | [25 empty] | 0.03 | 3.6 | 3.6 | [8 empty] | 0.04 | 0.28 | 34 | 35
| 20:20 | 流心（中央） | 晴れ | 降雨なし | 18.5 | 20.6 | 0.02 | 0.68 | 0 | 2.2 |  |  | 通常の状況 |  | 下水臭（微） | 9 | 1.6 | 5.6 | 2 | 13.3 |  |  | 4.2 | 0.36 | [41 empty] | 36 | 38
2019/5/8 | 8:15 | 流心（中央） | 快晴 | 0mm以上5mm未満 | 15.4 | 15.5 | 0.02 | 0.64 | 0 | 2.2 | >100 |  | 通常の状況 | 灰黄緑色・濃（暗） | 下水臭（微） | 7.8 | 1.5 | 4.5 | 2 | 7.8 | 13000 |  | 4 | 0.31 | 0.014 | <0.00006 | 0.0032 | [25 empty] | 0.04 | 3.7 | 3.7 | [8 empty] | 0.04 | 0.29 | 31 | 26
| 20:15 | 流心（中央） | 快晴 | 0mm以上5mm未満 | 18.7 | 19.6 | 0.02 | 0.65 | 0 | 2.2 |  |  | 通常の状況 |  | 無臭 | 8.9 | 2.2 | 4.6 | 1 | 12.2 |  |  | 3.8 | 0.31 | [41 empty] | 31 | 26
2019/6/5 | 8:10 | 流心（中央） | 曇り | 降雨なし | 23.6 | 22.9 | 0.02 | 0.47 | 0 | 2.2 | >100 |  | 通常の状況 | 灰黄緑色・濃（暗） | 無臭 | 9.1 | 1.6 | 4.7 | 1 | 10 | 11000 |  | 3.5 | 0.24 | 0.007 | <0.00006 | 0.0035 | [25 empty] | 0.02 | 3.3 | 3.3 | [8 empty] | <0.04 | 0.22 | 33 | 32
| 20:10 | 流心（中央） | 晴れ | 降雨なし | 22.4 | 23.6 | 0.02 | 0.51 | 0 | 2.2 |  |  | 通常の状況 |  | 下水臭（微） | 9.1 | 0.8 | 3.7 | 2 | 12.4 |  |  | 3.3 | 0.23 | [41 empty] | 33 | 31
2019/7/3 | 8:15 | 流心（中央） | 曇り | 0mm以上5mm未満 | 27.7 | 23.9 | 0.02 | 0.65 | 0 | 2.3 | >100 |  | 通常の状況 | 灰黄緑色・濃（暗） | 無臭 | 8.9 | 2 | 4.6 | 2 | 9.6 | 33000 |  | 3.1 | 0.19 | 0.007 | <0.00006 | 0.0031 | [18 empty] | <0.0005 | <0.0003 | <0.0003 |  |  |  |  | 0.02 | 2.7 | 2.7 | [8 empty] | 0.05 | 0.17 | 27 | 20
| 20:15 | 流心（中央） | 雨 | 0mm以上5mm未満 | 25.3 | 25.6 | 0.02 | 0.68 | 0 | 2.3 |  |  | 通常の状況 |  | 下水臭（微） | 9.3 | 0.9 | 4.3 | 3 | 13.2 |  |  | 2.6 | 0.16 | [41 empty] | 27 | 20
2019/8/7 | 8:25 | 流心（中央） | 晴れ | 降雨なし | 31.9 | 29.1 | 0.02 | 0.52 | 0 | 2.2 | >100 |  | 通常の状況 | 灰黄緑色・濃（暗） | 無臭 | 9.8 | 2 | 4.6 | 1 | 11.8 | 1300 | <0.5 | 1.9 | 0.1 | 0.005 | <0.00006 | 0.0022 | <0.0003 | <0.01 | <0.005 | <0.02 | <0.005 | <0.0005 |  | <0.0005 | <0.0001 | <0.0001 | <0.0001 | <0.0001 | <0.0001 | <0.0001 | <0.0001 | <0.0001 | <0.0001 | <0.0002 |  |  |  | <0.0001 | <0.002 | <0.08 | 0.02 | 0.01 | 1.4 | 1.4 | <0.005 | <0.005 | <0.004 | 0.07 | <0.01 | <0.02 | <0.0005 | <0.008 | 0.09 | 0.08 | 22 | 16 |  | <0.03 | <0.005
| 20:25 | 流心（中央） | 晴れ | 降雨なし | 30 | 31.3 | 0.02 | 0.55 | 0 | 2.2 |  |  | 通常の状況 |  | 無臭 | 10 | 2.1 | 4.8 | 2 | 16.5 |  |  | 1.6 | 0.1 | [41 empty] | 24 | 18
2019/9/18 | 8:15 | 流心（中央） | 晴れ | 降雨なし | 25.4 | 23.7 | 0.02 | 0.52 | 0 | 2.2 | >100 |  | 通常の状況 | 灰黄緑色・濃（暗） | 無臭 | 8.4 | 0.7 | 3.1 | 2 | 8.7 | 17000 |  | 2.6 | 0.13 | 0.006 | <0.00006 | 0.0039 | [25 empty] | 0.01 | 2.3 | 2.3 | [8 empty] | <0.04 | 0.11 | 28 | 26
| 20:15 | 流心（中央） | 雨 | 降雨なし | 20.6 | 22.6 | 0.05 | 1.5 | 0 | 2.3 |  |  | 流量大（大雨、雪どけのため） |  | 下水臭（微） | 8.3 | 2.3 | 4.5 | 3 | 9.4 |  |  | 2.6 | 0.12 | [41 empty] | 28 | 25
2019/10/2 | 8:10 | 流心（中央） | 晴れ | 降雨なし | 24.8 | 23.6 | 0.02 | 0.65 | 0 | 2.3 | >100 |  | 通常の状況 | 灰黄緑色・濃（暗） | 無臭 | 9 | 1.3 | 4.1 | 1 | 10.3 | 70000 |  | 3.1 | 0.18 | 0.009 | <0.00006 | 0.0025 | [18 empty] | <0.0005 | <0.0003 | <0.0003 |  |  |  |  | 0.01 | 3 | 3 | [8 empty] | 0.04 | 0.16 | 28 | 23
| 20:10 | 流心（中央） | 晴れ | 降雨なし | 25.6 | 25.2 | 0.02 | 0.6 | 0 | 2.3 |  |  | 通常の状況 |  | 下水臭（微） | 9.3 | 0.9 | 3.7 | 1 | 14.4 |  |  | 3 | 0.18 | [41 empty] | 28 | 25
2019/11/18 | 8:25 | 流心（中央） | 曇り | 降雨なし | 13.5 | 14 | 0.02 | 0.7 | 0 | 2.3 | >100 |  | 通常の状況 | 灰黄緑色・濃（暗） | 無臭 | 7.7 | 0.8 | 3.7 | 1 | 8.7 | 13000 |  | 3.6 | 0.14 | 0.008 | <0.00006 | 0.0074 | [25 empty] | 0.08 | 3.3 | 3.3 | [8 empty] | <0.04 | 0.13 | 31 | 25
| 20:25 | 流心（中央） | 晴れ | 降雨なし | 20.4 | 15.6 | 0.03 | 0.77 | 0 | 2.2 |  |  | 通常の状況 |  | 無臭 | 9 | 1.7 | 4.2 | 2 | 14.8 |  |  | 3.3 | 0.15 | [41 empty] | 29 | 23
2019/12/4 | 8:20 | 流心（中央） | 快晴 | 0mm以上5mm未満 | 8.2 | 11.8 | 0.03 | 0.78 | 0 | 2.3 | >100 |  | 通常の状況 | 灰黄緑色・濃（暗） | 無臭 | 7.8 | 0.9 | 3.3 | 1 | 9.1 | 7900 |  | 2.9 | 0.092 | 0.009 | <0.00006 | 0.0092 | [25 empty] | 0.03 | 2.7 | 2.7 | [8 empty] | <0.04 | 0.083 | 27 | 17
| 20:20 | 流心（中央） | 快晴 | 0mm以上5mm未満 | 10.7 | 12.1 | 0.02 | 0.52 | 0 | 2.3 |  |  | 通常の状況 |  | 無臭 | 8.8 | 0.9 | 2.9 | 1 | 13.7 |  |  | 2.9 | 0.11 | [41 empty] | 27 | 19
2020/1/22 | 8:25 | 流心（中央） | 曇り | 降雨なし | 5.2 | 7.9 | 0.02 | 0.68 | 0 | 2.3 | >100 |  | 通常の状況 | 黄緑色・中 | 無臭 | 7.8 | 1.6 | 4 | 1 | 10.4 | 4600 |  | 4.2 | 0.21 | 0.009 | <0.00006 | 0.01 | [25 empty] | 0.04 | 3.7 | 3.7 | [8 empty] | 0.06 | 0.19 | 34 | 30
| 20:25 | 流心（中央） | 曇り | 降雨なし | 6.9 | 8.8 | 0.02 | 0.68 | 0 | 2.3 |  |  | 通常の状況 |  | 無臭 | 8.3 | 1.6 | 3.7 | 1 | 13.3 |  |  | 3.9 | 0.16 | [41 empty] | 34 | 31
2020/2/5 | 8:25 | 流心（中央） | 晴れ | 0mm以上5mm未満 | 5.9 | 9.5 | 0.03 | 0.75 | 0 | 2.2 | >100 |  | 通常の状況 | 灰黄緑色・濃（暗） | 無臭 | 7.9 | 1.4 | 2.4 | 1 | 10 | 2300 | <0.5 | 3 | 0.12 | 0.008 | <0.00006 | 0.0084 | <0.0003 | <0.01 | <0.005 | <0.02 | <0.005 | <0.0005 |  | <0.0005 | <0.0001 | <0.0001 | <0.0001 | <0.0001 | <0.0001 | <0.0001 | <0.0001 | <0.0001 | <0.0001 | <0.0002 |  |  |  | <0.0001 | <0.002 | <0.08 | 0.02 | 0.03 | 2.6 | 2.6 | <0.005 | <0.005 | <0.004 | 0.18 | 0.01 | <0.02 | <0.0005 | <0.008 | 0.06 | 0.11 | 27 | 19 |  | <0.03 | <0.005
| 20:25 | 流心（中央） | 快晴 | 0mm以上5mm未満 | 6.3 | 9.4 | 0.02 | 0.7 | 0 | 2.2 |  |  | 通常の状況 |  | 無臭 | 8.2 | 1.3 | 2.5 | 1 | 12.2 |  |  | 3 | 0.13 | [41 empty] | 28 | 20
2020/3/4 | 8:10 | 流心（中央） | 曇り | 0mm以上5mm未満 | 10.2 | 11.9 | 0.02 | 0.51 | 0 | 1.8 | >100 |  | 通常の状況 | 灰黄緑色・濃（暗） | 無臭 | 7.7 | 1.4 | 4.1 | 1 | 8.8 | 49000 |  | 3.9 | 0.21 | 0.012 | <0.00006 | 0.012 | [25 empty] | 0.05 | 3.4 | 3.4 | [8 empty] | 0.15 | 0.18 | 31 | 27
| 20:10 | 流心（中央） | 曇り | 0mm以上5mm未満 | 11.5 | 12.2 | 0.07 | 0.41 | 0 | 0.4 |  |  | 通常の状況 |  | 無臭 | 7.9 | 1.7 | 4.3 | 3 | 9.5 |  |  | 4.3 | 0.27 | [41 empty] | 32 | 30

## 平瀬橋（人道橋）
水域名称 | 多摩川(平瀬川) | 地点名称 | 平瀬橋（人道橋）(14-038-01) | 類型名称 | 河川B | 測定機関名称 | 川崎市
測定項目 | 採取時刻 | 採取位置 | 天候 | 前日天候 | 気温 | 水温 | 流速 | 流量 | 採取水深 | 全水深 | 透視度 | 透明度 | 流況 | 色相 | 臭気 | ｐＨ | ＢＯＤ | ＣＯＤ | ＳＳ | ＤＯ | 大腸菌群数 | ｎ-ヘキサン抽出物質 | 全窒素 | 全りん | 全亜鉛 | ノニルフェノール | LAS | カドミウム | 全シアン | 鉛 | 六価クロム | 砒素 | 総水銀 | アルキル水銀 | ＰＣＢ | ジクロロメタン | 四塩化炭素 | 1，2-ジクロロエタン | 1，1-ジクロロエチレン | ｼｽ1，2-ジクロロエチレン | 1,1,1-トリクロロエタン | 1，1，2-トリクロロエタン | トリクロロエチレン | テトラクロロエチレン | 1，3-ジクロロプロペン | チウラム | シマジン | チオベンカルブ | ベンゼン | セレン | ふっ素 | ほう素 | 亜硝酸性窒素 | 硝酸性窒素 | 亜硝酸性窒素及び硝酸性窒素 | 1,4-ジオキサン | フェノール類 | 銅 | 溶解性鉄 | 溶解性マンガン | クロム | ＥＰＮ | ニッケル | アンモニア性窒素 | りん酸態りん | 電気伝導率 | 塩化物イオン | 塩分 | 陰イオン界面活性剤 | 非イオン界面活性剤 | クロロフィルａ | トリハロメタン生成能 | クロロホルム生成能 | ブロモジクロロメタン生成能 | ジブロモクロロメタン生成能 | ブロモホルム生成能 | 有機りん
単位 | 時：分 |  |  |  | ℃ | ℃ | m/s | m3/s | ｍ | ｍ | ㎝ | ｍ |  |  |  |  | ㎎/L | ㎎/L | ㎎/L | ㎎/L | MPN/100mL | ㎎/L | ㎎/L | ㎎/L | ㎎/L | ㎎/L | ㎎/L | ㎎/L | ㎎/L | ㎎/L | ㎎/L | ㎎/L | ㎎/L | ㎎/L | ㎎/L | ㎎/L | ㎎/L | ㎎/L | ㎎/L | ㎎/L | ㎎/L | ㎎/L | ㎎/L | ㎎/L | ㎎/L | ㎎/L | ㎎/L | ㎎/L | ㎎/L | ㎎/L | ㎎/L | ㎎/L | ㎎/L | ㎎/L | ㎎/L | ㎎/L | ㎎/L | ㎎/L | ㎎/L | ㎎/L | ㎎/L | ㎎/L | ㎎/L | ㎎/L | ㎎/L | mS/m | ㎎/L | ‰ | ㎎/L | ㎎/L | μg/L | ㎎/L | ㎎/L | ㎎/L | ㎎/L | ㎎/L | ㎎/L
採取年月日
2019/4/18 | 8:50 | 流心（中央） | 晴れ | 降雨なし | 19.1 | 16.8 | 0.2 | 0.41 | 0 | 0.1 | >100 |  | 通常の状況 | 無色 | カビ臭（微） | 8.8 | 1.5 | 4.8 | 2 | 13.8 | 9400 |  | 2.8 | 0.18 | 0.007 | <0.00006 | 0.0032 | [25 empty] | 0.03 | 2.6 | 2.6 | [8 empty] | <0.04 | 0.14 | 33 | 26
| 20:50 | 流心（中央） | 晴れ | 降雨なし | 17.9 | 17.4 | 0.18 | 0.42 | 0 | 0.1 |  |  | 通常の状況 |  | カビ臭（微） | 8 | 1.3 | 4.7 | 1 | 7.6 |  |  | 3.3 | 0.2 | [41 empty] | 35 | 30
2019/5/8 | 8:35 | 流心（中央） | 快晴 | 0mm以上5mm未満 | 15.9 | 16.1 | 0.21 | 0.48 | 0 | 0.1 | >100 |  | 通常の状況 | 無色 | カビ臭（微） | 8.6 | 1.9 | 4 | 1 | 14 | 17000 |  | 2.8 | 0.13 | 0.007 | <0.00006 | 0.0034 | [25 empty] | 0.03 | 2.5 | 2.5 | [8 empty] | <0.04 | 0.12 | 31 | 23
| 20:35 | 流心（中央） | 快晴 | 0mm以上5mm未満 | 17.8 | 17.2 | 0.22 | 0.66 | 0 | 0.1 |  |  | 通常の状況 |  | 無臭 | 8.2 | 2.2 | 4 | <1 | 8.1 |  |  | 2.9 | 0.14 | [41 empty] | 36 | 29
2019/6/5 | 8:30 | 流心（中央） | 曇り | 降雨なし | 23.9 | 21.9 | 0.22 | 0.34 | 0 | 0 | >100 |  | 通常の状況 | 無色 | 無臭 | 8.6 | 1.8 | 5.3 | 10 | 12 | 13000 |  | 2.7 | 0.14 | 0.007 | <0.00006 | 0.001 | [25 empty] | 0.03 | 2.4 | 2.4 | [8 empty] | <0.04 | 0.11 | 35 | 31
| 20:30 | 流心（中央） | 晴れ | 降雨なし | 22 | 21.5 | 0.2 | 0.38 | 0 | 0.1 |  |  | 通常の状況 |  | カビ臭（微） | 8.2 | 2.4 | 5.6 | 20 | 6.9 |  |  | 3.2 | 0.14 | [41 empty] | 35 | 34
2019/7/3 | 8:35 | 流心（中央） | 曇り | 0mm以上5mm未満 | 28.5 | 23.5 | 0.26 | 0.58 | 0 | 0.1 | >100 |  | 通常の状況 | 無色 | カビ臭（微） | 8.4 | 2 | 4.4 | 7 | 11.9 | 13000 |  | 2.8 | 0.11 | 0.007 | <0.00006 | 0.0033 | [18 empty] | <0.0005 | <0.0003 | <0.0003 |  |  |  |  | 0.02 | 2.6 | 2.6 | [8 empty] | <0.04 | 0.092 | 31 | 22
| 20:35 | 流心（中央） | 雨 | 0mm以上5mm未満 | 25.3 | 23.2 | 0.23 | 0.58 | 0 | 0.1 |  |  | 通常の状況 |  | カビ臭（微） | 7.8 | 1.2 | 4.7 | 6 | 6.7 |  |  | 2.9 | 0.12 | [41 empty] | 32 | 23
2019/8/7 | 8:55 | 流心（中央） | 晴れ | 降雨なし | 32.4 | 28.4 | 0.18 | 0.35 | 0 | 0.1 | >100 |  | 通常の状況 | 無色 | 無臭 | 8.6 | 2.1 | 4.6 | 7 | 11.9 | 49000 | <0.5 | 2.3 | 0.058 | 0.005 | <0.00006 | 0.002 | <0.0003 | <0.01 | <0.005 | <0.02 | <0.005 | <0.0005 |  | <0.0005 | <0.0001 | <0.0001 | <0.0001 | <0.0001 | <0.0001 | <0.0001 | <0.0001 | <0.0001 | <0.0001 | <0.0002 |  |  |  | <0.0001 | <0.002 | <0.08 | 0.03 | 0.04 | 1.8 | 1.8 | <0.005 | <0.005 | <0.004 | 0.07 | <0.01 | <0.02 | <0.0005 | <0.008 | 0.1 | 0.037 | 31 | 22 |  | <0.03 | <0.005
| 20:55 | 流心（中央） | 晴れ | 降雨なし | 29.7 | 27.8 | 0.16 | 0.31 | 0 | 0.1 |  |  | 通常の状況 |  | カビ臭（微） | 8 | 2.1 | 4.5 | 10 | 5.2 |  |  | 2.4 | 0.066 | [41 empty] | 32 | 25
2019/9/18 | 8:40 | 流心（中央） | 曇り | 降雨なし | 25.6 | 22.4 | 0.26 | 0.6 | 0 | 0.1 | >100 |  | 通常の状況 | 無色 | カビ臭（微） | 8 | 0.6 | 3.2 | 4 | 9.2 | 23000 |  | 2.8 | 0.07 | 0.007 | <0.00006 | 0.0017 | [25 empty] | 0.02 | 2.5 | 2.5 | [8 empty] | <0.04 | 0.056 | 31 | 23
| 20:40 | 流心（中央） | 雨 | 降雨なし | 20.5 | 21.6 | 0.5 | 1.82 | 0 | 0.1 |  |  | 流量大（大雨、雪どけのため） |  | カビ臭（微） | 7.8 | 1 | 4.1 | 5 | 7.8 |  |  | 2.4 | 0.079 | [41 empty] | 25 | 19
2019/10/2 | 8:30 | 流心（中央） | 晴れ | 降雨なし | 25.2 | 23.1 | 0.31 | 0.72 | 0 | 0.1 | >100 |  | 通常の状況 | 無色 | カビ臭（微） | 8.4 | 1.1 | 4.1 | 2 | 9.9 | 46000 |  | 2.9 | 0.12 | 0.005 | <0.00006 | 0.0018 | [18 empty] | <0.0005 | <0.0003 | <0.0003 |  |  |  |  | 0.02 | 2.8 | 2.8 | [8 empty] | 0.04 | 0.1 | 31 | 24
| 20:30 | 流心（中央） | 晴れ | 降雨なし | 25.6 | 22.7 | 0.35 | 0.93 | 0 | 0.1 |  |  | 通常の状況 |  | カビ臭（微） | 7.8 | 0.8 | 3.6 | 2 | 7.2 |  |  | 3.2 | 0.12 | [41 empty] | 32 | 27
2019/11/18 | 8:50 | 流心（中央） | 晴れ | 降雨なし | 13.9 | 13.5 | 0.1 | 0.34 | 0 | 0.2 | >100 |  | 通常の状況 | 無色 | カビ臭（微） | 7.9 | 0.5 | 2.8 | 1 | 10.3 | 33000 |  | 3.2 | 0.074 | 0.006 | <0.00006 | 0.0038 | [25 empty] | 0.07 | 3 | 3 | [8 empty] | <0.04 | 0.063 | 33 | 19
| 20:50 | 流心（中央） | 曇り | 降雨なし | 20.6 | 15.5 | 0.13 | 0.44 | 0 | 0.2 |  |  | 通常の状況 |  | カビ臭（微） | 7.7 | 0.5 | 3.3 | 2 | 8.4 |  |  | 3.2 | 0.068 | [41 empty] | 32 | 19
2019/12/4 | 8:45 | 流心（中央） | 快晴 | 0mm以上5mm未満 | 9.6 | 11.6 | 0.17 | 0.67 | 0 | 0.2 | >100 |  | 通常の状況 | 無色 | カビ臭（微） | 7.8 | 0.9 | 2.8 | 1 | 10.3 | 4900 |  | 3.2 | 0.055 | 0.006 | <0.00006 | 0.0047 | [25 empty] | 0.05 | 2.9 | 2.9 | [8 empty] | 0.08 | 0.049 | 31 | 19
| 20:45 | 流心（中央） | 快晴 | 0mm以上5mm未満 | 10.1 | 11.7 | 0.15 | 0.69 | 0 | 0.2 |  |  | 通常の状況 |  | カビ臭（微） | 7.8 | 0.2 | 2.7 | <1 | 9.7 |  |  | 3.1 | 0.052 | [41 empty] | 31 | 17
2020/1/22 | 8:50 | 流心（中央） | 曇り | 降雨なし | 5.5 | 7.5 | 0.19 | 0.41 | 0 | 0.1 | >100 |  | 通常の状況 | 無色 | カビ臭（微） | 7.8 | 0.8 | 3.4 | 1 | 11.5 | 7900 |  | 3.6 | 0.14 | 0.011 | <0.00006 | 0.0084 | [25 empty] | 0.04 | 3.2 | 3.2 | [8 empty] | 0.08 | 0.12 | 34 | 27
| 20:50 | 流心（中央） | 曇り | 降雨なし | 6.3 | 8.2 | 0.15 | 0.29 | 0 | 0.1 |  |  | 通常の状況 |  | カビ臭（微） | 7.8 | 1.1 | 3.8 | 2 | 10.9 |  |  | 3.8 | 0.13 | [41 empty] | 37 | 33
2020/2/5 | 8:55 | 流心（中央） | 晴れ | 0mm以上5mm未満 | 8.2 | 9.8 | 0.16 | 0.31 | 0 | 0.1 | >100 |  | 通常の状況 | 無色 | カビ臭（微） | 7.9 | 1.2 | 2.3 | 3 | 10.8 | 4900 | <0.5 | 3.1 | 0.069 | 0.007 | <0.00006 | 0.0074 | <0.0003 | <0.01 | <0.005 | <0.02 | <0.005 | <0.0005 |  | <0.0005 | <0.0001 | <0.0001 | <0.0001 | <0.0001 | <0.0001 | <0.0001 | <0.0001 | <0.0001 | <0.0001 | <0.0002 |  |  |  | <0.0001 | <0.002 | <0.08 | 0.02 | 0.03 | 2.8 | 2.8 | <0.005 | <0.005 | <0.004 | 0.12 | 0.01 | <0.02 | <0.0005 | <0.008 | 0.07 | 0.061 | 31 | 21 |  | <0.03 | <0.005
| 20:55 | 流心（中央） | 晴れ | 0mm以上5mm未満 | 5.7 | 8.4 | 0.15 | 0.51 | 0 | 0.2 |  |  | 通常の状況 |  | カビ臭（微） | 7.8 | 0.8 | 2.1 | 2 | 10.5 |  |  | 3 | 0.066 | [41 empty] | 30 | 15
2020/3/4 | 8:30 | 流心（中央） | 曇り | 0mm以上5mm未満 | 10.3 | 11.4 | 0.08 | 0.18 | 0 | 0.1 | >100 |  | 通常の状況 | 無色 | カビ臭（微） | 7.8 | 1 | 3.2 | 3 | 10.1 | 13000 |  | 2.9 | 0.066 | 0.01 | <0.00006 | 0.0037 | [25 empty] | 0.04 | 2.5 | 2.5 | [8 empty] | 0.09 | 0.05 | 33 | 22
| 20:30 | 流心（中央） | 曇り | 0mm以上5mm未満 | 9.3 | 11.6 | 0.1 | 0.19 | 0 | 0.1 |  |  | 通常の状況 |  | カビ臭（微） | 7.8 | 1.4 | 4.4 | 8 | 9.4 |  |  | 3.6 | 0.16 | [41 empty] | 34 | 27