## 千代橋
水域名称 | 鶴見川 | 地点名称 | 千代橋(14-004-51) | 類型名称 | 河川D | 測定機関名称 | 横浜市
測定項目 | 採取時刻 | 採取位置 | 天候 | 前日天候 | 気温 | 水温 | 流速 | 流量 | 採取水深 | 全水深 | 透視度 | 透明度 | 流況 | 色相 | 臭気 | ｐＨ | ＢＯＤ | ＣＯＤ | ＳＳ | ＤＯ | 大腸菌群数 | ｎ-ヘキサン抽出物質 | 全窒素 | 全りん | 全亜鉛 | ノニルフェノール | LAS | カドミウム | 全シアン | 鉛 | 六価クロム | 砒素 | 総水銀 | アルキル水銀 | ＰＣＢ | ジクロロメタン | 四塩化炭素 | 1，2-ジクロロエタン | 1，1-ジクロロエチレン | ｼｽ1，2-ジクロロエチレン | 1,1,1-トリクロロエタン | 1，1，2-トリクロロエタン | トリクロロエチレン | テトラクロロエチレン | 1，3-ジクロロプロペン | チウラム | シマジン | チオベンカルブ | ベンゼン | セレン | ふっ素 | ほう素 | 亜硝酸性窒素 | 硝酸性窒素 | 亜硝酸性窒素及び硝酸性窒素 | 1,4-ジオキサン | フェノール類 | 銅 | 溶解性鉄 | 溶解性マンガン | クロム | ＥＰＮ | ニッケル | アンモニア性窒素 | りん酸態りん | 電気伝導率 | 塩化物イオン | 塩分 | 陰イオン界面活性剤 | 非イオン界面活性剤 | クロロフィルａ | トリハロメタン生成能 | クロロホルム生成能 | ブロモジクロロメタン生成能 | ジブロモクロロメタン生成能 | ブロモホルム生成能 | 有機りん
単位 | 時：分 |  |  |  | ℃ | ℃ | m/s | m3/s | ｍ | ｍ | ㎝ | ｍ |  |  |  |  | ㎎/L | ㎎/L | ㎎/L | ㎎/L | MPN/100mL | ㎎/L | ㎎/L | ㎎/L | ㎎/L | ㎎/L | ㎎/L | ㎎/L | ㎎/L | ㎎/L | ㎎/L | ㎎/L | ㎎/L | ㎎/L | ㎎/L | ㎎/L | ㎎/L | ㎎/L | ㎎/L | ㎎/L | ㎎/L | ㎎/L | ㎎/L | ㎎/L | ㎎/L | ㎎/L | ㎎/L | ㎎/L | ㎎/L | ㎎/L | ㎎/L | ㎎/L | ㎎/L | ㎎/L | ㎎/L | ㎎/L | ㎎/L | ㎎/L | ㎎/L | ㎎/L | ㎎/L | ㎎/L | ㎎/L | ㎎/L | ㎎/L | mS/m | ㎎/L | ‰ | ㎎/L | ㎎/L | μg/L | ㎎/L | ㎎/L | ㎎/L | ㎎/L | ㎎/L | ㎎/L
採取年月日
2019/4/16 | 7:50 | 流心（中央） | 晴れ | 10mm以上20mm未満 | 15.3 | 14.3 | 0.12 | 2.08 | 0.1 | 1.15 | 91 |  | 通常の状況 | 灰黄緑色・淡（明） | 川藻臭（微） | 7.5 | 7.5 | 7.5 | 6 | 8.1 | 2300 |  | 6.5 | 0.51 | 0.028 | [27 empty] | 0.4 | 4.5 | 4.9 | [8 empty] | 0.99 | 0.41 | 36
| 19:40 | 流心（中央） | 晴れ | 10mm以上20mm未満 | 15 | 19.1 | 0.13 | 2.15 | 0.1 | 1.12 | 92 |  | 通常の状況 | 灰黄緑色・淡（明） | 川藻臭（微） | 7.7 | 3.1 | 6.9 | 8 | 8.6 | [45 empty] | 35
2019/5/8 | 8:00 | 流心（中央） | 晴れ | 0mm以上5mm未満 | 17.1 | 16.5 | 0.12 | 1.98 | 0.1 | 1.01 | 76 |  | 通常の状況 | 灰黄緑色・淡（明） | 川藻臭（微） | 7.8 | 4.3 | 7 | 5 | 8.1 | 490 |  | 6.3 | 0.38 | 0.025 | [27 empty] | 0.42 | 4.7 | 5.1 | [8 empty] | 0.97 | 0.37 | 34
| 19:40 | 流心（中央） | 晴れ | 0mm以上5mm未満 | 17.8 | 19.7 | 0.13 | 2.04 | 0.1 | 1 | 93 |  | 通常の状況 | 灰黄緑色・淡（明） | 川藻臭（微） | 7.8 | 2.7 | 6.2 | 4 | 7.6 | [45 empty] | 34
2019/6/5 | 7:40 | 流心（中央） | 曇り | 降雨なし | 21.4 | 23 | 0.12 | 1.79 | 0.1 | 1.02 | 90 |  | 通常の状況 | 灰黄緑色・淡（明） | 川藻臭（微） | 7.7 | 3.5 | 7.4 | 4 | 6.8 | 3300 |  | 5.8 | 0.34 | 0.026 | [27 empty] | 0.66 | 4.5 | 5.1 | [8 empty] | 0.26 | 0.32 | 35
| 19:35 | 流心（中央） | 晴れ | 降雨なし | 21 | 24.5 | 0.12 | 1.9 | 0.1 | 0.98 | 94 |  | 通常の状況 | 灰黄緑色・淡（明） | 川藻臭（微） | 8.1 | 1.9 | 6.6 | 4 | 8.8 | [45 empty] | 34
2019/7/10 | 7:40 | 流心（中央） | 曇り | 0mm以上5mm未満 | 20.5 | 20.8 | 0.19 | 2.58 | 0.1 | 1.08 | 94 |  | 通常の状況 | 灰黄緑色・淡（明） | 川藻臭（微） | 7.7 | 1.8 | 5 | 3 | 7.6 | 2300 | <0.5 | 5.2 | 0.53 | 0.02 |  |  | <0.0003 | <0.01 | 0.0005 | <0.02 | <0.005 | <0.0005 |  |  | <0.0001 | <0.0001 | <0.0001 | <0.0001 | <0.0001 | <0.0001 | <0.0001 | <0.0001 | <0.0001 | <0.0002 | <0.0005 | <0.0003 | <0.0003 | <0.0001 | <0.002 | <0.08 | 0.03 | 0.24 | 4.2 | 4.4 | <0.005 | <0.005 | 0.0033 | 0.08 | 0.01 |  |  | 0.001 | 0.08 | 0.49 | 36 | 21 |  | <0.03 | <0.005
| 19:35 | 流心（中央） | 晴れ | 0mm以上5mm未満 | 21.8 | 23.3 | 0.19 | 2.77 | 0.1 | 1.11 | 90 |  | 通常の状況 | 灰黄緑色・淡（明） | 川藻臭（微） | 8.1 | 1.4 | 5 | 2 | 8.1 | [45 empty] | 36 | 20
2019/8/7 | 7:40 | 流心（中央） | 晴れ | 降雨なし | 30.3 | 28 | 0.15 | 1.93 | 0.1 | 1 | >100 |  | 通常の状況 | 黄緑色・淡（明） | 川藻臭（微） | 7.6 | 2.5 | 6.8 | 2 | 5.6 | 790 |  | 6.3 | 0.43 | 0.024 | [27 empty] | 0.59 | 3.9 | 4.4 | [8 empty] | 0.32 | 0.38 | 34
| 19:50 | 流心（中央） | 晴れ | 降雨なし | 29 | 29.7 | 0.15 | 1.91 | 0.1 | 1.03 | >100 |  | 通常の状況 | 黄緑色・淡（明） | 川藻臭（微） | 8.2 | 1.5 | 6.4 | 3 | 6.6 | [45 empty] | 34
2019/9/18 | 7:00 | 流心（中央） | 曇り | 降雨なし | 21.8 | 23.4 | 0.14 | 2.39 | 0.1 | 0.98 | 92 |  | 通常の状況 | 灰黄緑色・淡（明） | 川藻臭（微） | 7.6 | 0.9 | 6.1 | 3 | 6.5 | 2300 |  | 4.6 | 0.46 | 0.018 | [27 empty] | 0.33 | 3.7 | 4 | [8 empty] | 0.27 | 0.44 | 34
| 19:40 | 流心（中央） | 雨 | 降雨なし | 20.1 | 22.5 | 0.22 | 4.16 | 0.1 | 1.06 | 49 |  | 通常の状況 | 灰黄色・中 | 川藻臭（微） | 7.7 | 0.9 | 6 | 7 | 7.3 | [45 empty] | 30
2019/10/2 | 7:25 | 流心（中央） | 晴れ | 降雨なし | 22 | 23.8 | 0.13 | 2.27 | 0.1 | 1.07 | >100 |  | 通常の状況 | 黄緑色・淡（明） | 川藻臭（中） | 7.6 | 1.7 | 6.1 | 4 | 6.5 | 790 |  | 5.6 | 0.35 | 0.02 | [27 empty] | 0.43 | 4.7 | 5.1 | [8 empty] | 0.25 | 0.3 | 34
| 19:25 | 流心（中央） | 晴れ | 降雨なし | 24 | 26.2 | 0.12 | 2.06 | 0.1 | 1.05 | >100 |  | 通常の状況 | 黄緑色・淡（明） | 川藻臭（微） | 8.2 | 2.3 | 6 | 4 | 7.4 | [45 empty] | 34
2019/11/6 | 7:40 | 流心（中央） | 晴れ | 降雨なし | 12 | 16.6 | 0.13 | 2.18 | 0.1 | 1 | >100 |  | 通常の状況 | 黄緑色・淡（明） | 川藻臭（微） | 7.6 | 2.6 | 5.3 | 2 | 8.1 | 1700 |  | 5.4 | 0.34 | 0.018 | [27 empty] | 0.41 | 4.3 | 4.7 | [8 empty] | 0.54 | 0.32 | 34
| 19:30 | 流心（中央） | 晴れ | 降雨なし | 13.9 | 19 | 0.13 | 1.93 | 0.1 | 1.01 | >100 |  | 通常の状況 | 黄緑色・淡（明） | 川藻臭（微） | 7.8 | 1.7 | 4.6 | 3 | 8.4 | [45 empty] | 33
2019/12/4 | 7:40 | 流心（中央） | 晴れ | 0mm以上5mm未満 | 6.1 | 13.3 | 0.17 | 2.28 | 0.1 | 0.92 | >100 |  | 通常の状況 | 黄緑色・淡（明） | 川藻臭（微） | 7.8 | 2.9 | 5.3 | 2 | 8.9 | 1700 |  | 5 | 0.56 | 0.019 | [27 empty] | 0.32 | 4.2 | 4.5 | [8 empty] | 0.47 | 0.51 | 35
| 19:40 | 流心（中央） | 晴れ | 0mm以上5mm未満 | 8 | 15.3 | 0.18 | 2.28 | 0.1 | 0.92 | >100 |  | 通常の状況 | 黄緑色・淡（明） | 川藻臭（微） | 7.8 | 1.8 | 5.1 | 2 | 8.7 | [45 empty] | 33
2020/1/23 | 7:25 | 流心（中央） | 雨 | 0mm以上5mm未満 | 5.7 | 11 | 0.16 | 1.9 | 0.1 | 1 | >100 |  | 通常の状況 | 黄緑色・淡（明） | 川藻臭（微） | 7.5 | 3.9 | 6.1 | 3 | 8.4 | 790 | <0.5 | 7.5 | 0.52 | 0.024 |  |  | <0.0003 | <0.01 | <0.0005 | <0.02 | <0.005 | <0.0005 |  |  | <0.0001 | <0.0001 | <0.0001 | <0.0001 | <0.0001 | <0.0001 | <0.0001 | <0.0001 | <0.0001 | <0.0002 | <0.0005 | <0.0003 | <0.0003 | <0.0001 | <0.002 | <0.08 | 0.04 | 0.32 | 5.7 | 6 | <0.005 | <0.005 | 0.0028 | 0.13 | 0.02 |  |  | 0.001 | 0.41 | 0.49 | 36 | 31 |  | <0.03
| 19:00 | 流心（中央） | 曇り | 0mm以上5mm未満 | 6.3 | 11.7 | 0.17 | 1.93 | 0.1 | 0.98 | >100 |  | 通常の状況 | 黄緑色・淡（明） | 川藻臭（微） | 7.7 | 2.5 | 5.7 | 3 | 9.4 | [45 empty] | 34 | 27
2020/2/5 | 7:30 | 流心（中央） | 晴れ | 0mm以上5mm未満 | 4.1 | 11.6 | 0.17 | 1.95 | 0.1 | 0.88 | >100 |  | 通常の状況 | 黄緑色・淡（明） | 川藻臭（微） | 7.7 | 5.4 | 5.6 | 2 | 8.5 | 3300 |  | 6.5 | 0.33 | 0.023 | [27 empty] | 0.41 | 4.3 | 4.7 | [8 empty] | 1.4 | 0.3 | 34
| 19:25 | 流心（中央） | 晴れ | 0mm以上5mm未満 | 6 | 13.3 | 0.17 | 2.05 | 0.1 | 0.89 | 84 |  | 通常の状況 | 灰黄緑色・淡（明） | 川藻臭（微） | 7.6 | 3.2 | 5.5 | 5 | 8.9 | [45 empty] | 34
2020/3/4 | 7:05 | 流心（中央） | 曇り | 0mm以上5mm未満 | 11 | 14.5 | 0.15 | 2.07 | 0.1 | 0.96 | 90 |  | 通常の状況 | 灰黄緑色・淡（明） | 川藻臭（微） | 7.4 | 8.7 | 6.7 | 4 | 7.5 | 7900 |  | 7.4 | 0.46 | 0.026 | [27 empty] | 0.41 | 4.9 | 5.3 | [8 empty] | 1.3 | 0.41 | 36
| 19:00 | 流心（中央） | 曇り | 0mm以上5mm未満 | 9.5 | 14.6 | 0.14 | 1.7 | 0.1 | 0.9 | 80 |  | 通常の状況 | 灰黄緑色・淡（明） | 川藻臭（微） | 7.6 | 3 | 5.9 | 5 | 9 | [45 empty] | 34

## 亀の子橋
水域名称 | 鶴見川 | 地点名称 | 亀の子橋(14-004-01) | 類型名称 | 河川D | 測定機関名称 | 国土交通省
測定項目 | 採取時刻 | 採取位置 | 天候 | 前日天候 | 気温 | 水温 | 流速 | 流量 | 採取水深 | 全水深 | 透視度 | 透明度 | 流況 | 色相 | 臭気 | ｐＨ | ＢＯＤ | ＣＯＤ | ＳＳ | ＤＯ | 大腸菌群数 | ｎ-ヘキサン抽出物質 | 全窒素 | 全りん | 全亜鉛 | ノニルフェノール | LAS | カドミウム | 全シアン | 鉛 | 六価クロム | 砒素 | 総水銀 | アルキル水銀 | ＰＣＢ | ジクロロメタン | 四塩化炭素 | 1，2-ジクロロエタン | 1，1-ジクロロエチレン | ｼｽ1，2-ジクロロエチレン | 1,1,1-トリクロロエタン | 1，1，2-トリクロロエタン | トリクロロエチレン | テトラクロロエチレン | 1，3-ジクロロプロペン | チウラム | シマジン | チオベンカルブ | ベンゼン | セレン | ふっ素 | ほう素 | 亜硝酸性窒素 | 硝酸性窒素 | 亜硝酸性窒素及び硝酸性窒素 | 1,4-ジオキサン | フェノール類 | 銅 | 溶解性鉄 | 溶解性マンガン | クロム | ＥＰＮ | ニッケル | アンモニア性窒素 | りん酸態りん | 電気伝導率 | 塩化物イオン | 塩分 | 陰イオン界面活性剤 | 非イオン界面活性剤 | クロロフィルａ | トリハロメタン生成能 | クロロホルム生成能 | ブロモジクロロメタン生成能 | ジブロモクロロメタン生成能 | ブロモホルム生成能 | 有機りん
単位 | 時：分 |  |  |  | ℃ | ℃ | m/s | m3/s | ｍ | ｍ | ㎝ | ｍ |  |  |  |  | ㎎/L | ㎎/L | ㎎/L | ㎎/L | MPN/100mL | ㎎/L | ㎎/L | ㎎/L | ㎎/L | ㎎/L | ㎎/L | ㎎/L | ㎎/L | ㎎/L | ㎎/L | ㎎/L | ㎎/L | ㎎/L | ㎎/L | ㎎/L | ㎎/L | ㎎/L | ㎎/L | ㎎/L | ㎎/L | ㎎/L | ㎎/L | ㎎/L | ㎎/L | ㎎/L | ㎎/L | ㎎/L | ㎎/L | ㎎/L | ㎎/L | ㎎/L | ㎎/L | ㎎/L | ㎎/L | ㎎/L | ㎎/L | ㎎/L | ㎎/L | ㎎/L | ㎎/L | ㎎/L | ㎎/L | ㎎/L | ㎎/L | mS/m | ㎎/L | ‰ | ㎎/L | ㎎/L | μg/L | ㎎/L | ㎎/L | ㎎/L | ㎎/L | ㎎/L | ㎎/L
採取年月日
2019/4/17 | 10:06 | 流心（中央） | 曇り |  | 21 | 18.6 |  | 5.43 | 0.06 | 0.31 | 52.3 |  |  | 緑褐色・淡（明） |  | 7.3 | 4.1 | 7.7 | 7 | 7.5 | 49000 |  | 8.1 | 0.32 | 0.033 | [27 empty] | 0.35 | 5.9 | 6.2 | [8 empty] | 1.2 | 0.24
| 21:45 | 流心（中央） | 曇り |  | 16.5 | 19.3 |  |  | 0.05 | 0.25 | 61 |  |  | 無色 |  | 7.4 | 4.8 |  | 7 | 7.7 |  |  | 7.2 | 0.32
2019/5/8 | 10:55 | 流心（中央） |  |  | 20.2 | 19.3 |  | 5.81 | 0.12 | 0.6 | 50.8 |  |  | 灰黄色・淡（明） |  | 7.4 | 2.8 | 7.8 | 10 | 7.7 | 33000 |  | 7.9 | 0.33 | 0.034 | [27 empty] | 0.37 | 5.6 | 5.9 | [8 empty] | 1.5 | 0.27
| 22:25 | 流心（中央） | 晴れ |  | 17.4 | 20.8 |  |  | 0.13 | 0.65 | 58.8 |  |  | 無色 |  | 7.5 | 2.2 |  | 8 | 7.5 |  |  | 6.7 | 0.29
2019/6/5 | 7:46 | 流心（中央） | 曇り |  | 24.2 | 23.2 |  | 4.56 | 0.12 | 0.6 | >100 |  |  | 無色 |  | 7.4 | 2.6 | 6.6 | 4 | 6.9 | 17000 |  | 7.7 | 0.33 | 0.03 | [27 empty] | 0.2 | 6.9 | 7.1 | [8 empty] | 0.17 | 0.28
| 19:15 | 流心（中央） | 晴れ |  | 22.8 | 24.8 |  |  | 0.11 | 0.55 | >100 |  |  | 無色 |  | 7.6 | 2.7 |  | 3 | 8 |  |  | 7.1 | 0.3
2019/7/3 | 10:00 | 流心（中央） | 晴れ |  | 29.6 | 25.1 |  | 7.23 | 0.13 | 0.65 | >100 |  |  | 灰緑色・淡（明） |  | 7.4 | 2.2 | 6.1 | 5 | 7.1 | 13000 |  | 7.2 | 0.38 | 0.03 | [27 empty] | 0.26 | 6.4 | 6.6 | [8 empty] | 0.15 | 0.34
| 22:20 | 流心（中央） | 雨 |  | 24.4 | 25.7 |  |  | 0.17 | 0.85 | >100 |  |  | 無色 |  | 7.5 | 1.3 |  | 3 | 7.4 |  |  | 6.1 | 0.36
2019/8/7 | 8:10 | 流心（中央） |  |  | 30.6 | 28.2 |  | 4.44 | 0.12 | 0.6 | >100 |  |  | 無色 |  | 7.3 | 2 | 7.1 | 2 | 6 | 79000 |  | 7.3 | 0.32 | 0.027 |  |  | <0.0003 | <0.01 | <0.001 | <0.005 | <0.001 | <0.0003 |  | <0.0003 | <0.0002 | <0.0002 | <0.0002 | <0.0002 | <0.0002 | <0.0002 | <0.0002 | <0.0002 | <0.0002 | <0.0002 | <0.0006 | <0.0003 | <0.0003 | <0.0002 | <0.001 | 0.06 | 0.05 | 0.55 | 5.7 | 6.2 | <0.005 | <0.005 | 0.004 | 0.06 | 0.03 | <0.005 | <0.0006 | 0.003 | 0.78 | 0.28
| 20:40 | 流心（中央） |  |  | 29.2 | 30.7 |  |  | 0.18 | 0.9 | >100 |  |  | 無色 | 無臭 | 7.6 | 2.3 |  | 3 | 6.9 |  |  | 6.3 | 0.3
2019/9/6 | 8:15 | 流心（中央） |  |  | 28.6 | 26.2 |  | 5.63 | 0.11 | 0.55 | >100 |  |  | 緑褐色・淡（明） | 無臭 | 7.4 | 2.3 | 5.7 | 4 | 6.3 | 23000 |  | 7 | 0.47 | 0.027 | [27 empty] | 0.33 | 5.8 | 6.1 | [8 empty] | 0.79 | 0.42
| 21:00 | 流心（中央） |  |  | 27.4 | 28.5 |  |  | 0.13 | 0.67 | >100 |  |  | 灰緑色・淡（明） |  | 7.6 | 1.8 |  | 3 | 6.6 |  |  | 5.7 | 0.42
2019/10/2 | 7:20 | 流心（中央） | 晴れ |  | 24.2 | 25.1 |  | 4.58 | 0.13 | 0.65 | >100 |  |  | 緑褐色・淡（明） | 無臭 | 7.3 | 3.3 | 6.8 | 1 | 5.9 | 17000 |  | 7.7 | 0.36 | 0.042 | [27 empty] | 0.53 | 6.4 | 6.9 | [8 empty] | 0.77 | 0.31
| 19:23 | 流心（中央） | 晴れ |  | 25.6 | 27 |  |  | 0.13 | 0.63 | >100 |  |  | 無色 |  | 7.4 | 1.7 |  | 3 | 6.7 |  |  | 7.1 | 0.3
2019/11/13 | 9:46 | 流心（中央） | 曇り |  | 14 | 17.6 |  | 5.66 | 0.1 | 0.5 | >100 |  |  | 無色 |  | 7.4 | 3.9 | 6 | 8 | 7.4 | 7900 |  | 7.2 | 0.29 | 0.027 | [27 empty] | 0.48 | 5.7 | 6.1 | [8 empty] | 0.83 | 0.25
| 20:56 | 流心（中央） | 晴れ |  | 14.6 | 18 |  |  | 0.13 | 0.65 | >100 |  |  | 無色 |  | 7.5 | 3 |  | 3 | 7.9 |  |  | 6.3 | 0.29
2019/12/6 | 5:20 | 流心（中央） | 晴れ |  | 9.4 | 15.3 |  | 5.71 | 0.13 | 0.63 | >100 |  |  | 無色 |  | 7.4 | 5.2 | 6 | 3 | 7.9 | 13000 |  | 8.2 | 0.31 | 0.023 | [27 empty] | 0.35 | 5.7 | 6 | [8 empty] | 1.4 | 0.27
| 17:22 | 流心（中央） | 曇り |  | 10.8 | 15.1 |  |  | 0.13 | 0.65 | >100 |  |  | 無色 |  | 7.4 | 4.2 |  | 3 | 8.3 |  |  | 7.7 | 0.32
2020/1/10 | 9:58 | 流心（中央） |  |  | 11.8 | 13.9 |  | 5.54 | 0.08 | 0.4 | >100 |  |  | 無色 |  | 7.3 | 5.5 | 6.4 | 2 | 8.4 | 7000 |  | 8.2 | 0.32 | 0.038 | [27 empty] | 0.36 | 5.9 | 6.2 | [8 empty] | 1.3 | 0.25
| 21:06 | 流心（中央） | 晴れ |  | 8 | 14.2 |  |  | 0.1 | 0.52 | >100 |  |  | 灰色・淡（明） |  | 7.4 | 4.5 |  | 2 | 8.4 |  |  | 7.4 | 0.4
2020/2/5 | 9:22 | 流心（中央） |  |  | 12.5 | 14 |  | 6.36 | 0.12 | 0.6 | >100 |  |  | 灰緑色・淡（明） |  | 7.3 | 2.9 | 6 | 1 | 8.7 | 3300 |  | 8.9 | 0.25 | 0.029 |  |  | <0.0003 | <0.01 | <0.001 | <0.005 | <0.001 | <0.0003 |  |  | <0.0002 | <0.0002 | <0.0002 | <0.0002 | <0.0002 | <0.0002 | <0.0002 | <0.0002 | <0.0002 | <0.0002 | <0.0006 | <0.0003 | <0.0003 | <0.0002 | <0.001 | 0.04 | 0.04 | 0.32 | 6.4 | 6.7 | <0.005 | <0.005 | 0.004 | 0.09 | 0.02 | <0.005 |  |  | 0.79 | 0.2
| 21:28 | 流心（中央） | 晴れ |  | 5.7 | 14.4 |  |  | 0.13 | 0.64 | >100 |  |  | 灰緑色・淡（明） |  | 7.5 | 3.2 |  | 2 | 8.7 |  |  | 7.9 | 0.23
2020/3/4 | 4:08 | 流心（中央） | 曇り |  | 11 | 16.7 |  | 3.7 | 0.13 | 0.66 | >100 |  |  | 灰緑色・淡（明） |  | 7.3 | 3.5 | 6.9 | 3 | 7.9 | 4900 |  | 10 | 0.26 | 0.032 | [27 empty] | 0.35 | 7.1 | 7.4 | [8 empty] | 0.51 | 0.21
| 16:04 | 流心（中央） | 曇り |  | 10.6 | 15.7 |  |  | 0.12 | 0.62 | >100 |  |  | 灰緑色・淡（明） |  | 7.3 | 3 |  | 4 | 8.1 |  |  | 9.6 | 0.37

## 大綱橋
水域名称 | 鶴見川 | 地点名称 | 大綱橋(14-003-52) | 類型名称 | 河川C | 測定機関名称 | 国土交通省
測定項目 | 採取時刻 | 採取位置 | 天候 | 前日天候 | 気温 | 水温 | 流速 | 流量 | 採取水深 | 全水深 | 透視度 | 透明度 | 流況 | 色相 | 臭気 | ｐＨ | ＢＯＤ | ＣＯＤ | ＳＳ | ＤＯ | 大腸菌群数 | ｎ-ヘキサン抽出物質 | 全窒素 | 全りん | 全亜鉛 | ノニルフェノール | LAS | カドミウム | 全シアン | 鉛 | 六価クロム | 砒素 | 総水銀 | アルキル水銀 | ＰＣＢ | ジクロロメタン | 四塩化炭素 | 1，2-ジクロロエタン | 1，1-ジクロロエチレン | ｼｽ1，2-ジクロロエチレン | 1,1,1-トリクロロエタン | 1，1，2-トリクロロエタン | トリクロロエチレン | テトラクロロエチレン | 1，3-ジクロロプロペン | チウラム | シマジン | チオベンカルブ | ベンゼン | セレン | ふっ素 | ほう素 | 亜硝酸性窒素 | 硝酸性窒素 | 亜硝酸性窒素及び硝酸性窒素 | 1,4-ジオキサン | フェノール類 | 銅 | 溶解性鉄 | 溶解性マンガン | クロム | ＥＰＮ | ニッケル | アンモニア性窒素 | りん酸態りん | 電気伝導率 | 塩化物イオン | 塩分 | 陰イオン界面活性剤 | 非イオン界面活性剤 | クロロフィルａ | トリハロメタン生成能 | クロロホルム生成能 | ブロモジクロロメタン生成能 | ジブロモクロロメタン生成能 | ブロモホルム生成能 | 有機りん
単位 | 時：分 |  |  |  | ℃ | ℃ | m/s | m3/s | ｍ | ｍ | ㎝ | ｍ |  |  |  |  | ㎎/L | ㎎/L | ㎎/L | ㎎/L | MPN/100mL | ㎎/L | ㎎/L | ㎎/L | ㎎/L | ㎎/L | ㎎/L | ㎎/L | ㎎/L | ㎎/L | ㎎/L | ㎎/L | ㎎/L | ㎎/L | ㎎/L | ㎎/L | ㎎/L | ㎎/L | ㎎/L | ㎎/L | ㎎/L | ㎎/L | ㎎/L | ㎎/L | ㎎/L | ㎎/L | ㎎/L | ㎎/L | ㎎/L | ㎎/L | ㎎/L | ㎎/L | ㎎/L | ㎎/L | ㎎/L | ㎎/L | ㎎/L | ㎎/L | ㎎/L | ㎎/L | ㎎/L | ㎎/L | ㎎/L | ㎎/L | ㎎/L | mS/m | ㎎/L | ‰ | ㎎/L | ㎎/L | μg/L | ㎎/L | ㎎/L | ㎎/L | ㎎/L | ㎎/L | ㎎/L
採取年月日
2019/4/17 | 9:20 | 流心（中央） | 曇り |  | 17.4 | 19.2 |  |  | 0.09 | 0.45 | 83.7 |  |  | 無色 |  | 7.3 | 5.4 | 7.7 | 10 | 7.3 | 49000 |  | 8.3 | 0.33 | 0.037 | [27 empty] | 0.33 | 6 | 6.3 | [8 empty] | 1 | 0.26 | 42 | 46
| 21:10 | 流心（中央） | 曇り |  | 16.6 | 18.9 |  |  | 0.06 | 0.32 | 53 |  |  | 無色 |  | 7.3 | 5.3 |  | 13 | 7.2 |  |  | 7.6 | 0.33
2019/5/8 | 9:42 | 流心（中央） |  |  | 22.4 | 20.1 |  |  | 0.18 | 0.91 | 46.3 |  |  |  |  | 7.3 | 5.5 | 9 | 20 | 7.1 | 46000 |  | 8.6 | 0.4 | 0.041 | [27 empty] | 0.32 | 6.4 | 6.7 | [8 empty] | 1.2 | 0.31 | 42 | 47
| 21:53 | 流心（中央） | 晴れ |  | 18 | 20.3 |  |  | 0.3 | 1.49 | 50 |  |  | 無色 |  | 7.4 | 2.8 |  | 6 | 7.3 |  |  | 7.4 | 0.28
2019/6/5 | 7:39 | 流心（中央） | 曇り |  | 22.9 | 24.4 |  |  | 0.32 | 1.59 | >100 |  |  | 灰緑色・淡（明） |  | 7.4 | 2.1 | 6.5 | 2 | 6.4 | 17000 |  | 7.5 | 0.28 | 0.029 | [27 empty] | 0.19 | 6.6 | 6.7 | [8 empty] | 0.11 | 0.23 | 38 | 39
| 19:52 | 流心（中央） |  |  | 22.9 | 24.8 |  |  | 0.4 | 1.98 | 57 |  |  | 緑褐色・淡（明） |  | 7.7 | 2.5 |  | 5 | 8.7 |  |  | 6.9 | 0.3
2019/7/3 | 8:06 | 流心（中央） | 晴れ |  | 27.2 | 25.3 |  |  | 0.24 | 1.2 | >100 |  |  | 無色 | 無臭 | 7.4 | 2.2 | 6.5 | 8 | 6.5 | 140000 |  | 7 | 0.47 | 0.032 | [27 empty] | 0.16 | 6.1 | 6.2 | [8 empty] | 0.32 | 0.41 | 37 | 34
| 21:36 | 流心（中央） | 雨 |  | 25 | 25.8 |  |  | 0.3 | 1.48 | >100 |  |  | 無色 |  | 7.4 | 1.8 |  | 4 | 6.9 |  |  | 6.9 | 0.29
2019/8/7 | 9:22 | 流心（中央） | 晴れ |  | 33.2 | 30.4 |  |  | 0.35 | 1.77 | 85 |  |  | 灰緑色・淡（明） |  | 7.7 | 1.7 | 6.8 | 1 | 7.3 | 17000 |  | 6 | 0.24 | 0.025 |  |  | <0.0003 | <0.01 | <0.001 | <0.005 | <0.001 | <0.0003 |  | <0.0003 | <0.0002 | <0.0002 | <0.0002 | <0.0002 | <0.0002 | <0.0002 | <0.0002 | <0.0002 | <0.0002 | <0.0002 | <0.0006 | <0.0003 | <0.0003 | <0.0002 | <0.001 |  |  | 0.37 | 5.2 | 5.5 | <0.005 | <0.005 | 0.004 | 0.05 | 0.02 | <0.005 | <0.0006 | 0.004 | 0.2 | 0.2 | 51 | 78
| 21:14 | 流心（中央） |  |  | 29.7 | 29.9 |  |  | 0.38 | 1.9 | >100 |  |  | 無色 |  | 7.5 | 1.7 |  | 2 | 6.8 |  |  | 6.4 | 0.26
2019/9/6 | 10:32 | 流心（中央） | 晴れ |  | 29.8 | 28.3 |  |  | 0.29 | 1.45 | >100 |  |  | 無色 |  | 7.4 | 1.1 | 5 | 1 | 6 | 17000 |  | 6.1 | 0.47 | 0.022 | [27 empty] | 0.21 | 5.4 | 5.6 | [8 empty] | 0.39 | 0.44 | 36 | 36
| 21:42 | 流心（中央） |  |  | 28.4 | 27.9 |  |  | 0.36 | 1.81 | >100 |  |  | 灰緑色・淡（明） |  | 7.5 | 2.1 |  | 3 | 6.3 |  |  | 6.2 | 0.43
2019/10/2 | 8:43 | 流心（中央） |  |  | 27.4 | 25.9 |  |  | 0.36 | 1.79 | >100 |  |  | 無色 |  | 7.4 | 1.6 | 6.3 | 1 | 5 | 22000 |  | 7 | 0.26 | 0.025 | [27 empty] | 0.38 | 6.2 | 6.5 | [8 empty] | 0.36 | 0.24 | 91 | 190
| 20:00 | 流心（中央） | 晴れ |  | 25.4 | 27 |  |  | 0.37 | 1.86 | >100 |  |  | 無色 |  | 7.4 | 1.5 |  | 2 | 5.9 |  |  | 7.1 | 0.3
2019/11/13 | 8:00 | 流心（中央） | 曇り |  | 14.1 | 18.2 |  |  | 0.33 | 1.63 | >100 |  |  | 無色 |  | 7.4 | 1.7 | 5.6 | 2 | 7.5 | 17000 |  | 6.7 | 0.22 | 0.025 | [27 empty] | 0.27 | 5.9 | 6.1 | [8 empty] | 0.31 | 0.18 | 36 | 34
| 20:12 | 流心（中央） | 曇り |  | 15.9 | 18.5 |  |  | 0.25 | 1.26 | 67.3 |  |  | 無色 |  | 7.4 | 3.8 |  | 5 | 8.1 |  |  | 7 | 0.28
2019/12/6 | 4:40 | 流心（中央） | 晴れ |  | 9.6 | 15.4 |  |  | 0.19 | 0.94 | 52 |  |  | 灰緑色・淡（明） | 下水臭（中） | 7.3 | 7.5 | 9.3 | 8 | 6.2 | 1700000 |  | 9 | 0.55 | 0.026 | [27 empty] | 0.34 | 4.9 | 5.2 | [8 empty] | 2.7 | 0.37 | 39 | 35
| 16:38 | 流心（中央） | 曇り |  | 10.4 | 15.2 |  |  | 0.22 | 1.12 | >100 |  |  | 灰緑色・淡（明） |  | 7.4 | 3 |  | 3 | 8 |  |  | 7.8 | 0.32
2020/1/10 | 8:24 | 流心（中央） | 晴れ |  | 9.6 | 14.1 |  |  | 0.31 | 1.57 | >100 |  |  | 灰黄色・淡（明） | カビ臭（微） | 7.3 | 3.2 | 6.5 | 3 | 8.1 | 2300 |  | 7.8 | 0.35 | 0.035 | [27 empty] | 0.24 | 6.3 | 6.5 | [8 empty] | 0.56 | 0.3 | 84 | 170
| 20:32 | 流心（中央） |  |  | 9.4 | 13.1 |  |  | 0.16 | 0.82 | 71.3 |  |  | 灰色・淡（明） |  | 7.3 | 4.5 |  | 16 | 8.1 |  |  | 11 | 0.43
2020/2/5 | 8:30 | 流心（中央） | 晴れ |  | 11.5 | 14 |  |  | 0.31 | 1.53 | >100 |  |  | 灰緑色・淡（明） |  | 7.3 | 1.5 | 5.5 | 2 | 8.5 | 2300 |  | 8.5 | 0.32 | 0.027 |  |  | <0.0003 | <0.01 | <0.001 | <0.005 | <0.001 | <0.0003 |  |  | <0.0002 | <0.0002 | <0.0002 | <0.0002 | <0.0002 | <0.0002 | <0.0002 | <0.0002 | <0.0002 | <0.0002 | <0.0006 | <0.0003 | <0.0003 | <0.0002 | <0.001 |  |  | 0.22 | 6.5 | 6.7 | <0.005 | 0.01 | 0.004 | 0.08 | 0.02 | <0.005 |  |  | 0.46 | 0.28 | 38 | 34
| 20:00 | 流心（中央） |  |  | 6.4 | 14.1 |  |  | 0.13 | 0.66 | 70.7 |  |  | 灰緑色・淡（明） |  | 7.4 | 3.6 |  | 8 | 8.6 |  |  | 9.4 | 0.31
2020/3/4 | 3:30 | 流心（中央） | 晴れ |  | 11 | 17.1 |  |  | 0.28 | 1.38 | >100 |  |  | 灰緑色・淡（明） |  | 7.4 | 2.8 | 6.7 | 3 | 7.7 | 2300 |  | 9.4 | 0.29 | 0.033 | [27 empty] | 0.25 | 6.8 | 7 | [8 empty] | 0.52 | 0.23 | 36 | 36
| 15:21 | 流心（中央） | 曇り |  | 12 | 16.7 |  |  | 0.22 | 1.12 | >100 |  |  | 灰緑色・淡（明） |  | 7.2 | 3 |  | 5 | 7.8 |  |  | 9.5 | 0.33

## 末吉橋
水域名称 | 鶴見川 | 地点名称 | 末吉橋(14-003-51) | 類型名称 | 河川C | 測定機関名称 | 国土交通省
測定項目 | 採取時刻 | 採取位置 | 天候 | 前日天候 | 気温 | 水温 | 流速 | 流量 | 採取水深 | 全水深 | 透視度 | 透明度 | 流況 | 色相 | 臭気 | ｐＨ | ＢＯＤ | ＣＯＤ | ＳＳ | ＤＯ | 大腸菌群数 | ｎ-ヘキサン抽出物質 | 全窒素 | 全りん | 全亜鉛 | ノニルフェノール | LAS | カドミウム | 全シアン | 鉛 | 六価クロム | 砒素 | 総水銀 | アルキル水銀 | ＰＣＢ | ジクロロメタン | 四塩化炭素 | 1，2-ジクロロエタン | 1，1-ジクロロエチレン | ｼｽ1，2-ジクロロエチレン | 1,1,1-トリクロロエタン | 1，1，2-トリクロロエタン | トリクロロエチレン | テトラクロロエチレン | 1，3-ジクロロプロペン | チウラム | シマジン | チオベンカルブ | ベンゼン | セレン | ふっ素 | ほう素 | 亜硝酸性窒素 | 硝酸性窒素 | 亜硝酸性窒素及び硝酸性窒素 | 1,4-ジオキサン | フェノール類 | 銅 | 溶解性鉄 | 溶解性マンガン | クロム | ＥＰＮ | ニッケル | アンモニア性窒素 | りん酸態りん | 電気伝導率 | 塩化物イオン | 塩分 | 陰イオン界面活性剤 | 非イオン界面活性剤 | クロロフィルａ | トリハロメタン生成能 | クロロホルム生成能 | ブロモジクロロメタン生成能 | ジブロモクロロメタン生成能 | ブロモホルム生成能 | 有機りん
単位 | 時：分 |  |  |  | ℃ | ℃ | m/s | m3/s | ｍ | ｍ | ㎝ | ｍ |  |  |  |  | ㎎/L | ㎎/L | ㎎/L | ㎎/L | MPN/100mL | ㎎/L | ㎎/L | ㎎/L | ㎎/L | ㎎/L | ㎎/L | ㎎/L | ㎎/L | ㎎/L | ㎎/L | ㎎/L | ㎎/L | ㎎/L | ㎎/L | ㎎/L | ㎎/L | ㎎/L | ㎎/L | ㎎/L | ㎎/L | ㎎/L | ㎎/L | ㎎/L | ㎎/L | ㎎/L | ㎎/L | ㎎/L | ㎎/L | ㎎/L | ㎎/L | ㎎/L | ㎎/L | ㎎/L | ㎎/L | ㎎/L | ㎎/L | ㎎/L | ㎎/L | ㎎/L | ㎎/L | ㎎/L | ㎎/L | ㎎/L | ㎎/L | mS/m | ㎎/L | ‰ | ㎎/L | ㎎/L | μg/L | ㎎/L | ㎎/L | ㎎/L | ㎎/L | ㎎/L | ㎎/L
採取年月日
2019/4/17 | 7:38 | 流心（中央） | 曇り |  | 15.8 | 17.9 |  |  | 0.81 | 4.03 | >100 |  |  | 無色 |  | 7.4 | 1.8 | 6.9 | 4 | 6.9 | 33000 |  | 7.1 | 0.34 | 0.04 | [27 empty] | 0.26 | 5.2 | 5.4 | [8 empty] | 1.1 | 0.27 | 530 | 1600
2019/5/8 | 7:58 | 流心（中央） |  |  | 18.2 | 19.7 |  |  | 0.93 | 4.67 | >100 |  |  | 無色 |  | 7.4 | 1.9 | 6.9 | 1 | 3.4 | 4900 |  | 7.9 | 0.37 | 0.034 | [27 empty] | 0.23 | 5.4 | 5.6 | [8 empty] | 2 | 0.31 | 820 | 2600
2019/6/5 | 9:38 | 流心（中央） | 曇り |  | 24.8 | 23.8 |  |  | 0.95 | 4.76 | 54.3 |  |  | 灰緑色・淡（明） |  | 7.5 | 4.6 | 7.6 | 5 | 4.6 | 11000 |  | 6.9 | 0.33 | 0.032 | [27 empty] | 0.21 | 5.6 | 5.8 | [8 empty] | 0.55 | 0.24 | 570 | 1700
2019/7/3 | 9:40 | 流心（中央） | 晴れ |  | 31.4 | 25.4 |  |  | 0.91 | 4.55 | >100 |  |  | 無色 |  | 7.4 | 2.3 | 6.5 | 3 | 3.5 | 790000 |  | 5.6 | 0.39 | 0.025 | [27 empty] | 0.13 | 4.6 | 4.7 | [8 empty] | 0.67 | 0.34 | 710 | 2100
2019/8/7 | 10:20 | 流心（中央） |  |  | 33.8 | 30.6 |  |  | 1.16 | 5.81 | 64 |  |  | 灰緑色・淡（明） |  | 7.9 | 2.5 | 7.8 | 8 | 8.7 | 2300 |  | 5.8 | 0.26 | 0.028 | [27 empty] | 0.37 | 4.8 | 5.1 | [8 empty] | 0.49 | 0.17 | 570 | 1800
2019/9/6 | 11:56 | 流心（中央） | 晴れ |  | 32.6 | 28.2 |  |  | 1.09 | 5.44 | >100 |  |  | 灰緑色・淡（明） |  | 7.4 | 0.8 | 5.7 | 2 | 4.8 | 33000 |  | 5.7 | 0.28 | 0.029 | [27 empty] | 0.14 | 5 | 5.1 | [8 empty] | 0.56 | 0.24 | 740 | 2600
2019/10/2 | 10:17 | 流心（中央） | 晴れ |  | 30 | 26.8 |  |  | 1.13 | 5.66 | >100 |  |  | 無色 |  | 7.5 | 1.3 | 6.4 | 1 | 4 | 49000 |  | 6.6 | 0.27 | 0.027 | [27 empty] | 0.31 | 5.3 | 5.6 | [8 empty] | 0.79 | 0.24 | 830 | 2700
2019/11/13 | 8:30 | 流心（中央） | 曇り |  | 15.2 | 17 |  |  | 1.13 | 5.64 | >100 |  |  | 無色 |  | 7.5 | 0.9 | 5.3 | 1 | 6.4 | 110000 |  | 6.4 | 0.18 | 0.025 | [27 empty] | 0.27 | 5.3 | 5.5 | [8 empty] | 0.5 | 0.15 | 390 | 1200
2019/12/6 | 4:08 | 流心（中央） | 晴れ |  | 9 | 15.4 |  |  | 0.98 | 4.9 | 92 |  |  | 無色 |  | 7.5 | 1.1 | 4.4 | 4 | 6.8 | 350000 |  | 5 | 0.27 | 0.017 | [27 empty] | 0.21 | 3.1 | 3.3 | [8 empty] | 0.9 | 0.24 | 1800 | 7200
2020/1/10 | 7:40 | 流心（中央） | 晴れ |  | 9.2 | 12.8 |  |  | 1.13 | 5.67 | 73.3 |  |  | 灰黄色・淡（明） |  | 7.4 | 1.5 | 4.8 | 4 | 5.8 | 46000 |  | 5.9 | 0.23 | 0.047 | [27 empty] | 0.18 | 4.3 | 4.4 | [8 empty] | 1.1 | 0.18 | 1200 | 4200
2020/2/5 | 19:20 | 流心（中央） |  |  | 6.6 | 13.7 |  |  | 0.97 | 4.85 | >100 |  |  | 無色 |  | 7.5 | 1.2 | 6 | 2 | 6.2 | 3300 |  | 7.8 | 0.28 | 0.028 | [27 empty] | 0.17 | 5.6 | 5.7 | [8 empty] | 0.62 | 0.23 | 700 | 2100
2020/3/4 | 3:00 | 流心（中央） | 晴れ |  | 11 | 15.9 |  |  | 0.68 | 3.4 | 84.7 |  |  | 灰緑色・淡（明） |  | 7.2 | 1.1 | 6.4 | 2 | 7.4 | 11000 |  | 8.2 | 0.23 | 0.031 | [27 empty] | 0.15 | 5.6 | 5.7 | [8 empty] | 0.56 | 0.18 | 520 | 1600

## 臨港鶴見川橋
水域名称 | 鶴見川 | 地点名称 | 臨港鶴見川橋(14-003-01) | 類型名称 | 河川C | 測定機関名称 | 国土交通省
測定項目 | 採取時刻 | 採取位置 | 天候 | 前日天候 | 気温 | 水温 | 流速 | 流量 | 採取水深 | 全水深 | 透視度 | 透明度 | 流況 | 色相 | 臭気 | ｐＨ | ＢＯＤ | ＣＯＤ | ＳＳ | ＤＯ | 大腸菌群数 | ｎ-ヘキサン抽出物質 | 全窒素 | 全りん | 全亜鉛 | ノニルフェノール | LAS | カドミウム | 全シアン | 鉛 | 六価クロム | 砒素 | 総水銀 | アルキル水銀 | ＰＣＢ | ジクロロメタン | 四塩化炭素 | 1，2-ジクロロエタン | 1，1-ジクロロエチレン | ｼｽ1，2-ジクロロエチレン | 1,1,1-トリクロロエタン | 1，1，2-トリクロロエタン | トリクロロエチレン | テトラクロロエチレン | 1，3-ジクロロプロペン | チウラム | シマジン | チオベンカルブ | ベンゼン | セレン | ふっ素 | ほう素 | 亜硝酸性窒素 | 硝酸性窒素 | 亜硝酸性窒素及び硝酸性窒素 | 1,4-ジオキサン | フェノール類 | 銅 | 溶解性鉄 | 溶解性マンガン | クロム | ＥＰＮ | ニッケル | アンモニア性窒素 | りん酸態りん | 電気伝導率 | 塩化物イオン | 塩分 | 陰イオン界面活性剤 | 非イオン界面活性剤 | クロロフィルａ | トリハロメタン生成能 | クロロホルム生成能 | ブロモジクロロメタン生成能 | ジブロモクロロメタン生成能 | ブロモホルム生成能 | 有機りん
単位 | 時：分 |  |  |  | ℃ | ℃ | m/s | m3/s | ｍ | ｍ | ㎝ | ｍ |  |  |  |  | ㎎/L | ㎎/L | ㎎/L | ㎎/L | MPN/100mL | ㎎/L | ㎎/L | ㎎/L | ㎎/L | ㎎/L | ㎎/L | ㎎/L | ㎎/L | ㎎/L | ㎎/L | ㎎/L | ㎎/L | ㎎/L | ㎎/L | ㎎/L | ㎎/L | ㎎/L | ㎎/L | ㎎/L | ㎎/L | ㎎/L | ㎎/L | ㎎/L | ㎎/L | ㎎/L | ㎎/L | ㎎/L | ㎎/L | ㎎/L | ㎎/L | ㎎/L | ㎎/L | ㎎/L | ㎎/L | ㎎/L | ㎎/L | ㎎/L | ㎎/L | ㎎/L | ㎎/L | ㎎/L | ㎎/L | ㎎/L | ㎎/L | mS/m | ㎎/L | ‰ | ㎎/L | ㎎/L | μg/L | ㎎/L | ㎎/L | ㎎/L | ㎎/L | ㎎/L | ㎎/L
採取年月日
2019/4/17 | 6:50 | 流心（中央） | 曇り |  | 15 | 17 |  |  | 1.12 | 5.62 | >100 |  |  | 無色 |  | 7.6 | 1.4 | 5.5 | 1 | 6.8 | 7900 |  | 4.9 | 0.28 | 0.059 | [27 empty] | 0.16 | 3.3 | 3.4 | [8 empty] | 1 | 0.23 | 1900 | 7000
| 19:40 | 流心（中央） | 曇り |  | 16.7 | 17.8 |  |  | 1.06 | 5.31 | >100 |  |  | 無色 |  | 7.6 | 1.6 |  | 2 | 7.2 |  |  | 5.4 | 0.28
2019/5/8 | 7:15 | 流心（中央） |  |  | 16.2 | 18 |  |  | 1.27 | 6.37 | >100 |  |  | 無色 |  | 8 | 3.9 | 5.3 | 3 | 6.6 | 13000 |  | 3.1 | 0.22 | 0.022 | <0.00006 | <0.0006 | [25 empty] | 0.1 | 2.1 | 2.2 | [8 empty] | 0.77 | 0.16 | 2900 | 11000
| 21:15 | 流心（中央） | 晴れ |  | 18.4 | 18.3 |  |  | 1.28 | 6.4 | >100 |  |  | 無色 |  | 8.4 | 2.6 |  | 4 | 7.8 |  |  | 1.4 | 0.12
2019/6/5 | 8:36 | 流心（中央） | 曇り |  | 24.8 | 23.8 |  |  | 1.15 | 5.73 | >100 |  |  | 灰緑色・淡（明） |  | 8 | 2.7 | 6.7 | 4 | 8.4 | 9400 |  | 5.7 | 0.35 | 0.022 | [27 empty] | 0.19 | 4.5 | 4.6 | [8 empty] | 0.53 | 0.27 | 1400 | 4700
| 21:26 | 流心（中央） | 晴れ |  | 22.8 | 24 |  |  | 1.25 | 6.24 | 56.7 |  |  | 無色 |  | 8.5 | 3.3 |  | 5 | 9.3 |  |  | 3.1 | 0.22
2019/7/3 | 8:57 | 流心（中央） | 曇り |  | 30.8 | 24.9 |  |  | 1.05 | 5.25 | >100 |  |  | 無色 |  | 7.6 | 1.3 | 5.2 | 2 | 3.2 | 17000 |  | 4.6 | 0.33 | 0.019 | [27 empty] | 0.15 | 3.8 | 3.9 | [8 empty] | 0.47 | 0.29 | 1600 | 5500
| 21:08 | 流心（中央） | 雨 |  | 24.7 | 25.3 |  |  | 1.22 | 6.12 | >100 |  |  | 無色 |  | 7.8 | 1.5 |  | 2 | 3.5 |  |  | 3.6 | 0.31
2019/8/7 | 11:16 | 流心（中央） |  |  | 33.4 | 31 |  |  | 1.22 | 6.1 | 36.3 |  |  | 灰緑色・淡（明） |  | 8.7 | 6.2 | 7.5 | 8 | 10 | 230 |  | 4.3 | 0.26 | 0.019 | <0.00006 | <0.0006 | <0.0003 | <0.01 | <0.001 | <0.005 | 0.001 | <0.0003 |  | <0.0003 | <0.0002 | <0.0002 | <0.0002 | <0.0002 | <0.0002 | <0.0002 | <0.0002 | <0.0002 | <0.0002 | <0.0002 | <0.0006 | <0.0003 | <0.0003 | <0.0002 | <0.001 |  |  | 0.23 | 3.5 | 3.7 | <0.005 | <0.005 | 0.005 | 0.02 | <0.02 | <0.005 | <0.0006 | 0.001 | 0.31 | 0.12 | 1800 | 6800
| 22:36 | 流心（中央） |  |  | 28.8 | 30.3 |  |  | 1.27 | 6.36 | 61.3 |  |  | 無色 |  | 8.7 | 2.8 |  | 4 | 7.8 |  |  | 4 | 0.21
2019/9/6 | 11:20 | 流心（中央） | 晴れ |  | 31.8 | 29 |  |  | 1.23 | 6.14 | >100 |  |  | 灰緑色・淡（明） |  | 8.1 | 2.2 | 4.3 | 5 | 6 | 7000 |  | 2.1 | 0.2 | 0.017 | [27 empty] | 0.082 | 1.4 | 1.4 | [8 empty] | 0.31 | 0.15 | 2900 | 12000
| 22:20 | 流心（中央） |  |  | 28 | 28.7 |  |  | 1.27 | 6.35 | 94.3 |  |  | 灰緑色・淡（明） |  | 7.8 | 1.5 |  | 3 | 3.2 |  |  | 2.9 | 0.25
2019/10/2 | 9:34 | 流心（中央） | 晴れ |  | 27.7 | 26.3 |  |  | 1.23 | 6.14 | >100 |  |  | 無色 |  | 7.8 | 1.6 | 4.6 | 1 | 4 | 7900 |  | 3.9 | 0.22 | 0.023 | [27 empty] | 0.17 | 3 | 3.1 | [8 empty] | 0.48 | 0.19 | 2400 | 9500
| 21:25 | 流心（中央） | 晴れ |  | 24.4 | 26.4 |  |  | 1.2 | 6 | >100 |  |  | 無色 |  | 7.6 | 1 |  | <1 | 4.3 |  |  | 4.8 | 0.23
2019/11/13 | 7:00 | 流心（中央） | 曇り |  | 14 | 17.4 |  |  | 1.26 | 6.32 | >100 |  |  | 無色 |  | 7.7 | 0.9 | 4.1 | 1 | 5.2 | 130000 |  | 3.9 | 0.14 | 0.019 | 7e-05 | 0.0023 | [25 empty] | 0.15 | 3 | 3.1 | [8 empty] | 0.55 | 0.11 | 2000 | 7800
| 19:35 | 流心（中央） | 曇り |  | 14.9 | 18.1 |  |  | 1.19 | 5.95 | >100 |  |  | 無色 |  | 7.7 | 2.2 |  | 2 | 5.3 |  |  | 4.4 | 0.15
2019/12/6 | 3:25 | 流心（中央） | 曇り |  | 9.6 | 16.2 |  |  | 1.33 | 6.66 | >100 |  |  | 無色 | カビ臭（微） | 7.7 | 0.6 | 2.8 | 3 | 3.1 | 4900 |  | 3 | 0.18 | 0.018 | [27 empty] | 0.094 | 1.7 | 1.7 | [8 empty] | 0.56 | 0.16 | 3000 | 12000
| 15:31 | 流心（中央） | 曇り |  | 10.4 | 15.8 |  |  | 1.36 | 6.8 | >100 |  |  | 無色 |  | 7.7 | 0.9 |  | 3 | 4.1 |  |  | 3.7 | 0.22
2020/1/10 | 6:55 | 流心（中央） | 晴れ |  | 7.7 | 12.5 |  |  | 1.24 | 6.21 | 93 |  |  | 灰黄色・淡（明） |  | 7.9 | 1.1 | 2.5 | 3 | 6.4 | 79000 |  | 2.8 | 0.12 | 0.046 | [27 empty] | 0.086 | 1.8 | 1.8 | [8 empty] | 0.63 | 0.1 | 3000 | 11000
| 19:51 | 流心（中央） |  |  | 9 | 13.1 |  |  | 1.07 | 5.35 | 79 |  |  | 灰色・淡（明） |  | 7.9 | 0.9 |  | 4 | 5.8 |  |  | 3.3 | 0.17
2020/2/5 | 7:05 | 流心（中央） |  |  | 5.8 | 13 |  |  | 1.19 | 5.95 | >100 |  |  | 無色 |  | 7.6 | 0.6 | 3.7 | 3 | 6 | 4900 |  | 5.4 | 0.24 | 0.019 | <0.00006 | 0.0015 | <0.0003 | <0.01 | <0.001 | <0.005 | <0.001 | <0.0003 |  |  | <0.0002 | <0.0002 | <0.0002 | <0.0002 | <0.0002 | <0.0002 | <0.0002 | <0.0002 | <0.0002 | <0.0002 | <0.0006 | <0.0003 | <0.0003 | <0.0002 | <0.001 |  |  | 0.14 | 3.6 | 3.7 | <0.005 | <0.005 | <0.004 | 0.04 | 0.04 | <0.005 |  |  | 1.4 | 0.21 | 2200 | 7700
| 18:36 | 流心（中央） |  |  | 8.7 | 13.7 |  |  | 1.07 | 5.37 | 70 |  |  | 灰緑色・淡（明） |  | 7.6 | 0.9 |  | 5 | 6.3 |  |  | 5.5 | 0.22
2020/3/4 | 2:26 | 流心（中央） | 晴れ |  | 11.3 | 14.7 |  |  | 1.17 | 5.84 | >100 |  |  | 灰緑色・淡（明） |  | 7.9 | 1.2 | 3.8 | 3 | 8.1 | 7900 |  | 3.6 | 0.15 | 0.016 | [27 empty] | 0.097 | 2.2 | 2.2 | [8 empty] | 0.47 | 0.12 | 2800 | 10000
| 14:28 | 流心（中央） | 曇り |  | 11.1 | 14.7 |  |  | 1.12 | 5.62 | >100 |  |  | 灰緑色・淡（明） |  | 7.9 | 1.6 |  | 2 | 7.5 |  |  | 4.8 | 0.17

## 都橋
水域名称 | 鶴見川(恩田川) | 地点名称 | 都橋(14-004-52) | 類型名称 | 河川D | 測定機関名称 | 横浜市
測定項目 | 採取時刻 | 採取位置 | 天候 | 前日天候 | 気温 | 水温 | 流速 | 流量 | 採取水深 | 全水深 | 透視度 | 透明度 | 流況 | 色相 | 臭気 | ｐＨ | ＢＯＤ | ＣＯＤ | ＳＳ | ＤＯ | 大腸菌群数 | ｎ-ヘキサン抽出物質 | 全窒素 | 全りん | 全亜鉛 | ノニルフェノール | LAS | カドミウム | 全シアン | 鉛 | 六価クロム | 砒素 | 総水銀 | アルキル水銀 | ＰＣＢ | ジクロロメタン | 四塩化炭素 | 1，2-ジクロロエタン | 1，1-ジクロロエチレン | ｼｽ1，2-ジクロロエチレン | 1,1,1-トリクロロエタン | 1，1，2-トリクロロエタン | トリクロロエチレン | テトラクロロエチレン | 1，3-ジクロロプロペン | チウラム | シマジン | チオベンカルブ | ベンゼン | セレン | ふっ素 | ほう素 | 亜硝酸性窒素 | 硝酸性窒素 | 亜硝酸性窒素及び硝酸性窒素 | 1,4-ジオキサン | フェノール類 | 銅 | 溶解性鉄 | 溶解性マンガン | クロム | ＥＰＮ | ニッケル | アンモニア性窒素 | りん酸態りん | 電気伝導率 | 塩化物イオン | 塩分 | 陰イオン界面活性剤 | 非イオン界面活性剤 | クロロフィルａ | トリハロメタン生成能 | クロロホルム生成能 | ブロモジクロロメタン生成能 | ジブロモクロロメタン生成能 | ブロモホルム生成能 | 有機りん
単位 | 時：分 |  |  |  | ℃ | ℃ | m/s | m3/s | ｍ | ｍ | ㎝ | ｍ |  |  |  |  | ㎎/L | ㎎/L | ㎎/L | ㎎/L | MPN/100mL | ㎎/L | ㎎/L | ㎎/L | ㎎/L | ㎎/L | ㎎/L | ㎎/L | ㎎/L | ㎎/L | ㎎/L | ㎎/L | ㎎/L | ㎎/L | ㎎/L | ㎎/L | ㎎/L | ㎎/L | ㎎/L | ㎎/L | ㎎/L | ㎎/L | ㎎/L | ㎎/L | ㎎/L | ㎎/L | ㎎/L | ㎎/L | ㎎/L | ㎎/L | ㎎/L | ㎎/L | ㎎/L | ㎎/L | ㎎/L | ㎎/L | ㎎/L | ㎎/L | ㎎/L | ㎎/L | ㎎/L | ㎎/L | ㎎/L | ㎎/L | ㎎/L | mS/m | ㎎/L | ‰ | ㎎/L | ㎎/L | μg/L | ㎎/L | ㎎/L | ㎎/L | ㎎/L | ㎎/L | ㎎/L
採取年月日
2019/4/16 | 7:00 | 流心（中央） | 晴れ | 10mm以上20mm未満 | 13.2 | 15 | 0.05 | 0.87 | 0.1 | 1.17 | 80 |  | 通常の状況 | 灰黄緑色・淡（明） | 川藻臭（微） | 7.6 | 11 | 8.2 | 7 | 7.7 | 3300 |  | 11 | 0.32 | 0.032 | [27 empty] | 0.45 | 4.3 | 4.7 | [8 empty] | 5.5 | 0.23 | 44
| 19:00 | 流心（中央） | 晴れ | 10mm以上20mm未満 | 16.8 | 19.8 | 0.05 | 0.97 | 0.1 | 1.19 | 92 |  | 通常の状況 | 灰黄緑色・淡（明） | 川藻臭（微） | 7.6 | 6.5 | 7.4 | 4 | 6.5 | [45 empty] | 43
2019/5/8 | 7:00 | 流心（中央） | 晴れ | 0mm以上5mm未満 | 14 | 16.6 | 0.05 | 0.91 | 0.1 | 1.11 | 72 |  | 通常の状況 | 灰黄緑色・淡（明） | 川藻臭（微） | 7.6 | 10 | 7.7 | 4 | 7.6 | 3300 |  | 9.8 | 0.31 | 0.035 | [27 empty] | 0.49 | 5.1 | 5.5 | [8 empty] | 3.8 | 0.27 | 42
| 19:00 | 流心（中央） | 晴れ | 0mm以上5mm未満 | 19.1 | 20.5 | 0.07 | 1.14 | 0.1 | 1.1 | 90 |  | 通常の状況 | 灰黄緑色・淡（明） | 川藻臭（微） | 7.6 | 7.4 | 6.9 | 3 | 6.1 | [45 empty] | 41
2019/6/5 | 7:00 | 流心（中央） | 曇り | 降雨なし | 21.8 | 23.2 | 0.06 | 1.03 | 0.1 | 1.23 | 75 |  | 通常の状況 | 灰黄緑色・淡（明） | 川藻臭（微） | 7.7 | 9 | 7.5 | 4 | 6.7 | 1700 |  | 7.9 | 0.5 | 0.027 | [27 empty] | 0.75 | 5.5 | 6.2 | [8 empty] | 1.4 | 0.47 | 40
| 19:00 | 流心（中央） | 晴れ | 降雨なし | 22.8 | 24.8 | 0.08 | 1.27 | 0.1 | 1.25 | 90 |  | 通常の状況 | 灰黄緑色・淡（明） | 川藻臭（微） | 7.7 | 3.2 | 6.5 | 3 | 6.9 | [45 empty] | 40
2019/7/10 | 6:55 | 流心（中央） | 曇り | 0mm以上5mm未満 | 19.2 | 21.3 | 0.08 | 1.44 | 0.1 | 1.15 | 86 |  | 通常の状況 | 灰黄緑色・淡（明） | 川藻臭（微） | 7.6 | 3.6 | 5.5 | 3 | 7.1 | 7900 | <0.5 | 6.8 | 0.47 | 0.023 |  |  | <0.0003 | <0.01 | 0.0006 | <0.02 | <0.005 | <0.0005 |  |  | <0.0001 | <0.0001 | <0.0001 | <0.0001 | <0.0001 | <0.0001 | <0.0001 | <0.0001 | <0.0001 | <0.0002 | <0.0005 | <0.0003 | <0.0003 | <0.0001 | <0.002 | <0.08 | 0.03 | 0.42 | 5 | 5.4 | <0.005 | <0.005 | 0.0033 | 0.08 | 0.01 |  |  | 0.001 | 0.59 | 0.44 | 35 | 24 |  | <0.03 | <0.005
| 19:00 | 流心（中央） | 晴れ | 0mm以上5mm未満 | 22.2 | 23.3 | 0.08 | 1.46 | 0.1 | 1.17 | 96 |  | 通常の状況 | 灰黄緑色・淡（明） | 川藻臭（微） | 7.8 | 2 | 5.1 | 2 | 6.9 | [45 empty] | 35 | 23
2019/8/7 | 6:50 | 流心（中央） | 晴れ | 降雨なし | 28.3 | 26.5 | 0.08 | 1.33 | 0.1 | 1.11 | >100 |  | 通常の状況 | 黄緑色・淡（明） | 川藻臭（微） | 7.6 | 16 | 7.7 | 3 | 5.4 | 4900 |  | 10 | 0.39 | 0.025 | [27 empty] | 1 | 2.8 | 3.8 | [8 empty] | 5.5 | 0.34 | 39
| 19:10 | 流心（中央） | 晴れ | 降雨なし | 29.7 | 29.5 | 0.07 | 1.24 | 0.1 | 1.1 | 93 |  | 通常の状況 | 灰黄緑色・淡（明） | 川藻臭（微） | 7.6 | 11 | 8 | 2 | 3.7 | [45 empty] | 40
2019/9/18 | 6:30 | 流心（中央） | 曇り | 降雨なし | 21.2 | 23.7 | 0.07 | 1.38 | 0.1 | 1.4 | 87 |  | 通常の状況 | 灰黄緑色・淡（明） | 川藻臭（微） | 7.4 | 6.4 | 7.4 | 3 | 5.2 | 3300 |  | 8.2 | 0.18 | 0.019 | [27 empty] | 0.95 | 3 | 3.9 | [8 empty] | 3.8 | 0.14 | 37
| 19:10 | 流心（中央） | 雨 | 降雨なし | 21.8 | 22.5 | 0.2 | 3.63 | 0.1 | 1.56 | 48 |  | 通常の状況 | 灰黄色・中 | 川藻臭（微） | 7.4 | 4.6 | 6.8 | 11 | 6.2 | [45 empty] | 26
2019/10/2 | 6:50 | 流心（中央） | 曇り | 降雨なし | 21.3 | 23.8 | 0.05 | 1.02 | 0.1 | 1.44 | >100 |  | 通常の状況 | 黄緑色・淡（明） | 川藻臭（中） | 7.6 | 10 | 6.4 | 3 | 5.5 | 2300 |  | 9.8 | 0.32 | 0.022 | [27 empty] | 0.72 | 3.5 | 4.2 | [8 empty] | 5.5 | 0.28 | 40
| 19:00 | 流心（中央） | 晴れ | 降雨なし | 25.6 | 26.2 | 0.07 | 1.36 | 0.1 | 1.44 | >100 |  | 通常の状況 | 黄緑色・淡（明） | 川藻臭（微） | 7.5 | 6 | 7.3 | 2 | 4.7 | [45 empty] | 39
2019/11/6 | 6:50 | 流心（中央） | 晴れ | 降雨なし | 10.8 | 16.8 | 0.08 | 1.54 | 0.1 | 1.47 | >100 |  | 通常の状況 | 黄緑色・淡（明） | 川藻臭（微） | 7.6 | 11 | 5.4 | 2 | 7.2 | 1700 |  | 7.2 | 0.11 | 0.019 | [27 empty] | 0.67 | 4.2 | 4.8 | [8 empty] | 2.2 | 0.089 | 35
| 19:00 | 流心（中央） | 晴れ | 降雨なし | 14.3 | 19.5 | 0.08 | 1.7 | 0.1 | 1.5 | >100 |  | 通常の状況 | 黄緑色・淡（明） | 川藻臭（微） | 7.8 | 5.2 | 5.1 | 2 | 6.5 | [45 empty] | 36
2019/12/4 | 6:50 | 流心（中央） | 晴れ | 0mm以上5mm未満 | 6.9 | 14.2 | 0.09 | 1.5 | 0.1 | 1.14 | >100 |  | 通常の状況 | 黄緑色・淡（明） | 川藻臭（微） | 7.7 | 7.6 | 5.6 | 2 | 7.7 | 1300 |  | 7.6 | 0.24 | 0.018 | [27 empty] | 0.53 | 3.8 | 4.3 | [8 empty] | 1.5 | 0.19 | 37
| 19:00 | 流心（中央） | 晴れ | 0mm以上5mm未満 | 10.7 | 16.1 | 0.1 | 1.7 | 0.1 | 1.2 | >100 |  | 通常の状況 | 黄緑色・淡（明） | 川藻臭（微） | 7.6 | 8.5 | 5.4 | 2 | 6.8 | [45 empty] | 36
2020/1/23 | 6:40 | 流心（中央） | 曇り | 0mm以上5mm未満 | 5.3 | 12.8 | 0.06 | 1.06 | 0.1 | 1.11 | >100 |  | 通常の状況 | 黄緑色・淡（明） | 川藻臭（微） | 7.4 | 10 | 7.4 | 2 | 7 | 490 | <0.5 | 10 | 0.78 | 0.027 |  |  | <0.0003 | <0.01 | <0.0005 | <0.02 | <0.005 | <0.0005 |  |  | <0.0001 | <0.0001 | <0.0001 | <0.0001 | <0.0001 | <0.0001 | <0.0001 | <0.0001 | <0.0001 | <0.0002 | <0.0005 | <0.0003 | <0.0003 | <0.0001 | <0.002 | <0.08 | 0.06 | 0.54 | 6.8 | 7.3 | <0.005 | <0.005 | 0.0039 | 0.1 | 0.03 |  |  | 0.001 | 2.1 | 0.75 | 42 | 36 |  | <0.03
| 18:30 | 流心（中央） | 曇り | 0mm以上5mm未満 | 6.8 | 13.4 | 0.07 | 1.24 | 0.1 | 1.07 | >100 |  | 通常の状況 | 黄緑色・淡（明） | 川藻臭（微） | 7.5 | 5 | 6.5 | 2 | 7.3 | [45 empty] | 39 | 35
2020/2/5 | 6:50 | 流心（中央） | 晴れ | 0mm以上5mm未満 | 2.2 | 12 | 0.06 | 1.01 | 0.1 | 0.85 | >100 |  | 通常の状況 | 黄緑色・淡（明） | 川藻臭（微） | 7.9 | 10 | 6.3 | 2 | 8.4 | 490 |  | 9.3 | 0.3 | 0.024 | [27 empty] | 0.44 | 5.8 | 6.2 | [8 empty] | 2.3 | 0.26 | 37
| 19:00 | 流心（中央） | 晴れ | 0mm以上5mm未満 | 7.3 | 14.6 | 0.08 | 1.31 | 0.1 | 0.88 | >100 |  | 通常の状況 | 黄緑色・淡（明） | 川藻臭（微） | 7.4 | 5 | 5.9 | 3 | 7.5 | [45 empty] | 39
2020/3/4 | 6:30 | 流心（中央） | 曇り | 0mm以上5mm未満 | 11.3 | 15.4 | 0.05 | 0.86 | 0.1 | 0.93 | 75 |  | 通常の状況 | 灰黄緑色・淡（明） | 川藻臭（微） | 7.4 | 12 | 7.4 | 2 | 7.5 | 4900 |  | 9.9 | 0.55 | 0.029 | [27 empty] | 0.33 | 6.2 | 6.5 | [8 empty] | 2.9 | 0.5 | 42
| 18:30 | 流心（中央） | 曇り | 0mm以上5mm未満 | 9.2 | 15.2 | 0.07 | 1.1 | 0.1 | 0.88 | 55 |  | 通常の状況 | 灰黄緑色・淡（明） | 川藻臭（微） | 7.5 | 6 | 6.4 | 4 | 7.9 | [45 empty] | 38

## 大竹橋
水域名称 | 鶴見川(大熊川) | 地点名称 | 大竹橋(14-004-53) | 類型名称 | 河川D | 測定機関名称 | 国土交通省
測定項目 | 採取時刻 | 採取位置 | 天候 | 前日天候 | 気温 | 水温 | 流速 | 流量 | 採取水深 | 全水深 | 透視度 | 透明度 | 流況 | 色相 | 臭気 | ｐＨ | ＢＯＤ | ＣＯＤ | ＳＳ | ＤＯ | 大腸菌群数 | ｎ-ヘキサン抽出物質 | 全窒素 | 全りん | 全亜鉛 | ノニルフェノール | LAS | カドミウム | 全シアン | 鉛 | 六価クロム | 砒素 | 総水銀 | アルキル水銀 | ＰＣＢ | ジクロロメタン | 四塩化炭素 | 1，2-ジクロロエタン | 1，1-ジクロロエチレン | ｼｽ1，2-ジクロロエチレン | 1,1,1-トリクロロエタン | 1，1，2-トリクロロエタン | トリクロロエチレン | テトラクロロエチレン | 1，3-ジクロロプロペン | チウラム | シマジン | チオベンカルブ | ベンゼン | セレン | ふっ素 | ほう素 | 亜硝酸性窒素 | 硝酸性窒素 | 亜硝酸性窒素及び硝酸性窒素 | 1,4-ジオキサン | フェノール類 | 銅 | 溶解性鉄 | 溶解性マンガン | クロム | ＥＰＮ | ニッケル | アンモニア性窒素 | りん酸態りん | 電気伝導率 | 塩化物イオン | 塩分 | 陰イオン界面活性剤 | 非イオン界面活性剤 | クロロフィルａ | トリハロメタン生成能 | クロロホルム生成能 | ブロモジクロロメタン生成能 | ジブロモクロロメタン生成能 | ブロモホルム生成能 | 有機りん
単位 | 時：分 |  |  |  | ℃ | ℃ | m/s | m3/s | ｍ | ｍ | ㎝ | ｍ |  |  |  |  | ㎎/L | ㎎/L | ㎎/L | ㎎/L | MPN/100mL | ㎎/L | ㎎/L | ㎎/L | ㎎/L | ㎎/L | ㎎/L | ㎎/L | ㎎/L | ㎎/L | ㎎/L | ㎎/L | ㎎/L | ㎎/L | ㎎/L | ㎎/L | ㎎/L | ㎎/L | ㎎/L | ㎎/L | ㎎/L | ㎎/L | ㎎/L | ㎎/L | ㎎/L | ㎎/L | ㎎/L | ㎎/L | ㎎/L | ㎎/L | ㎎/L | ㎎/L | ㎎/L | ㎎/L | ㎎/L | ㎎/L | ㎎/L | ㎎/L | ㎎/L | ㎎/L | ㎎/L | ㎎/L | ㎎/L | ㎎/L | ㎎/L | mS/m | ㎎/L | ‰ | ㎎/L | ㎎/L | μg/L | ㎎/L | ㎎/L | ㎎/L | ㎎/L | ㎎/L | ㎎/L
採取年月日
2019/4/17 | 11:14 | 流心（中央） | 曇り |  | 20.4 | 17 |  | 0.09 | 0.11 | 0.54 | 55 |  |  | 褐色・淡（明） |  | 7.8 | 1.8 | 6.1 | 9 | 9.5 | 13000 |  | 5.8 | 0.12 | 0.04 | [27 empty] | 0.1 | 5.1 | 5.2 | [8 empty] | 0.1 | 0.089
2019/5/8 | 11:52 | 流心（中央） |  |  | 21.3 | 19.3 |  | 0.1 | 0.19 | 0.97 | 61 |  |  | 無色 | 無臭 | 8.1 | 1.4 | 5.3 | 5 | 10 | 11000 |  | 5.3 | 0.1 | 0.028 | [27 empty] | 0.021 | 5 | 5 | [8 empty] | 0.03 | 0.074
2019/6/5 | 6:52 | 流心（中央） | 曇り |  | 23 | 21.4 |  | 0.06 | 0.14 | 0.7 | 65 |  |  | 無色 | 無臭 | 7.6 | 1.9 | 5 | 8 | 6.5 | 17000 |  | 3.9 | 0.12 | 0.024 | [27 empty] | 0.021 | 3.5 | 3.5 | [8 empty] | 0.03 | 0.083
2019/7/3 | 11:00 | 流心（中央） | 曇り |  | 29.9 | 29.8 |  | 0.1 | 0.12 | 0.62 | 90.3 |  |  | 緑褐色・淡（明） | 無臭 | 8 | 2.3 | 3.8 | 4 | 9.5 | 13000 |  | 5 | 0.072 | 0.018 | [27 empty] | 0.014 | 4.6 | 4.6 | [8 empty] | 0.05 | 0.052
2019/8/7 | 6:50 | 流心（中央） |  |  | 27.9 | 26.7 |  | 0.04 | 0.14 | 0.71 | 89 |  |  | 無色 | 無臭 | 7.6 | 0.9 | 4.9 | 5 | 5.4 | 28000 |  | 4.3 | 0.088 | 0.025 | [27 empty] | 0.059 | 3.9 | 3.9 | [8 empty] | 0.07 | 0.06
2019/9/6 | 7:25 | 流心（中央） |  |  | 26.8 | 24.6 |  | 0.07 | 0.1 | 0.52 | 56.3 |  |  | 緑褐色・淡（明） | 無臭 | 7.6 | 0.7 | 3.7 | 7 | 6.1 | 79000 |  | 4.2 | 0.11 | 0.024 | [27 empty] | 0.012 | 4 | 4 | [8 empty] | 0.02 | 0.08
2019/10/2 | 8:00 | 流心（中央） | 晴れ |  | 23.3 | 25.5 |  | 0.07 | 0.13 | 0.67 | 40.3 |  |  | 緑褐色・淡（明） | 無臭 | 7.6 | 1.4 | 5.8 | 11 | 6.3 | 33000 |  | 4.3 | 0.12 | 0.027 | [27 empty] | 0.045 | 3.8 | 3.8 | [8 empty] | 0.04 | 0.089
2019/11/13 | 8:15 | 流心（中央） | 曇り |  | 13 | 14.2 |  | 0.09 | 0.13 | 0.65 | >100 |  |  | 無色 | 無臭 | 7.7 | 0.9 | 3.6 | 9 | 9.9 | 22000 |  | 5.8 | 0.1 | 0.018 | [27 empty] | 0.021 | 5.6 | 5.6 | [8 empty] | 0.02 | 0.077
2019/12/6 | 12:12 | 流心（中央） | 曇り |  | 10.1 | 11.9 |  | 0.13 | 0.07 | 0.33 | >100 |  |  | 無色 | 無臭 | 7.9 | 1 | 2.4 | 3 | 10 | 17000 |  | 8.1 | 0.057 | 0.009 | [27 empty] | 0.022 | 7.4 | 7.4 | [8 empty] | 0.08 | 0.038
2020/1/10 | 11:15 | 流心（中央） | 晴れ |  | 12 | 10.5 |  | 0.08 | 0.05 | 0.25 | >100 |  |  | 無色 | 無臭 | 7.7 | 1.4 | 4 | 2 | 10 | 22000 |  | 7.4 | 0.079 | 0.027 | [27 empty] | 0.02 | 6.2 | 6.2 | [8 empty] | 0.06 | 0.052
2020/2/5 | 9:05 | 流心（中央） | 晴れ |  | 9.8 | 9.4 |  | 0.13 | 0.04 | 0.2 | >100 |  |  | 無色 | 無臭 | 7.9 | 1.1 | 1.8 | <1 | 10 | 1700 |  | 8.9 | 0.03 | 0.005 | [27 empty] | 0.013 | 7.3 | 7.3 | [8 empty] | 0.05 | 0.029
2020/3/4 | 9:23 | 流心（中央） | 雨 |  | 11.2 | 10.3 |  | 0.08 | 0.07 | 0.37 | >100 |  |  | 無色 | 無臭 | 7.8 | 0.5 | 2.1 | <1 | 10 | 3300 |  | 6.8 | 0.042 | 0.006 | [27 empty] | 0.017 | 5.3 | 5.3 | [8 empty] | 0.02 | 0.034

## 又口橋
水域名称 | 鶴見川(鳥山川) | 地点名称 | 又口橋(14-004-54) | 類型名称 | 河川D | 測定機関名称 | 国土交通省
測定項目 | 採取時刻 | 採取位置 | 天候 | 前日天候 | 気温 | 水温 | 流速 | 流量 | 採取水深 | 全水深 | 透視度 | 透明度 | 流況 | 色相 | 臭気 | ｐＨ | ＢＯＤ | ＣＯＤ | ＳＳ | ＤＯ | 大腸菌群数 | ｎ-ヘキサン抽出物質 | 全窒素 | 全りん | 全亜鉛 | ノニルフェノール | LAS | カドミウム | 全シアン | 鉛 | 六価クロム | 砒素 | 総水銀 | アルキル水銀 | ＰＣＢ | ジクロロメタン | 四塩化炭素 | 1，2-ジクロロエタン | 1，1-ジクロロエチレン | ｼｽ1，2-ジクロロエチレン | 1,1,1-トリクロロエタン | 1，1，2-トリクロロエタン | トリクロロエチレン | テトラクロロエチレン | 1，3-ジクロロプロペン | チウラム | シマジン | チオベンカルブ | ベンゼン | セレン | ふっ素 | ほう素 | 亜硝酸性窒素 | 硝酸性窒素 | 亜硝酸性窒素及び硝酸性窒素 | 1,4-ジオキサン | フェノール類 | 銅 | 溶解性鉄 | 溶解性マンガン | クロム | ＥＰＮ | ニッケル | アンモニア性窒素 | りん酸態りん | 電気伝導率 | 塩化物イオン | 塩分 | 陰イオン界面活性剤 | 非イオン界面活性剤 | クロロフィルａ | トリハロメタン生成能 | クロロホルム生成能 | ブロモジクロロメタン生成能 | ジブロモクロロメタン生成能 | ブロモホルム生成能 | 有機りん
単位 | 時：分 |  |  |  | ℃ | ℃ | m/s | m3/s | ｍ | ｍ | ㎝ | ｍ |  |  |  |  | ㎎/L | ㎎/L | ㎎/L | ㎎/L | MPN/100mL | ㎎/L | ㎎/L | ㎎/L | ㎎/L | ㎎/L | ㎎/L | ㎎/L | ㎎/L | ㎎/L | ㎎/L | ㎎/L | ㎎/L | ㎎/L | ㎎/L | ㎎/L | ㎎/L | ㎎/L | ㎎/L | ㎎/L | ㎎/L | ㎎/L | ㎎/L | ㎎/L | ㎎/L | ㎎/L | ㎎/L | ㎎/L | ㎎/L | ㎎/L | ㎎/L | ㎎/L | ㎎/L | ㎎/L | ㎎/L | ㎎/L | ㎎/L | ㎎/L | ㎎/L | ㎎/L | ㎎/L | ㎎/L | ㎎/L | ㎎/L | ㎎/L | mS/m | ㎎/L | ‰ | ㎎/L | ㎎/L | μg/L | ㎎/L | ㎎/L | ㎎/L | ㎎/L | ㎎/L | ㎎/L
採取年月日
2019/4/17 | 11:15 | 流心（中央） | 曇り |  | 19.8 | 15.6 |  | 0.03 | 0.13 | 0.63 | >100 |  |  | 無色 | 無臭 | 8.6 | 1.1 | 3 | 3 | 14 | 4600 |  | 3 | 0.026 | 0.006 | [27 empty] | 0.028 | 2.7 | 2.7 | [8 empty] | 0.04 | 0.01
2019/5/8 | 11:30 | 流心（中央） |  |  | 22.2 | 17.7 |  | 0.06 | 0.11 | 0.55 | >100 |  |  | 無色 | 無臭 | 8.5 | 1.9 | 3.2 | 1 | 12 | 33000 |  | 3 | 0.026 | 0.005 | [27 empty] | 0.024 | 2.7 | 2.7 | [8 empty] | 0.07 | 0.01
2019/6/5 | 12:14 | 流心（中央） | 曇り |  | 26.4 | 21.4 |  | 0.1 | 0.11 | 0.55 | >100 |  |  | 無色 | 無臭 | 8.5 | 1.8 | 2.9 | 2 | 11 | 23000 |  | 3.4 | 0.024 | 0.004 | [27 empty] | 0.023 | 3.3 | 3.3 | [8 empty] | <0.01 | 0.012
2019/7/3 | 11:42 | 流心（中央） | 曇り |  | 31 | 23.8 |  | 0.13 | 0.12 | 0.62 | >100 |  |  | 無色 | 無臭 | 8.2 | 1 | 2.2 | 1 | 9.5 | 33000 |  | 4.7 | 0.034 | 0.006 | [27 empty] | 0.026 | 4.5 | 4.5 | [8 empty] | <0.01 | 0.026
2019/8/7 | 6:38 | 流心（中央） | 晴れ |  | 29.8 | 25.4 |  | 0.11 | 0.11 | 0.54 | >100 |  |  | 無色 | 無臭 | 7.9 | 0.7 | 3 | 3 | 5.9 | 79000 |  | 4.2 | 0.029 | 0.005 | [27 empty] | 0.037 | 4.2 | 4.2 | [8 empty] | 0.03 | 0.011
2019/9/6 | 8:56 | 流心（中央） | 晴れ |  | 29.6 | 23.9 |  | 0.13 | 0.14 | 0.7 | >100 |  |  | 無色 | 無臭 | 7.8 | 0.7 | 2.5 | 2 | 7.5 | 79000 |  | 2.8 | 0.044 | 0.005 | [27 empty] | 0.025 | 2.7 | 2.7 | [8 empty] | 0.02 | 0.029
2019/10/2 | 7:08 | 流心（中央） | 晴れ |  | 22 | 21 |  | 0.1 | 0.14 | 0.69 | >100 |  |  | 無色 | 無臭 | 7.9 | 1.1 | 3.2 | 3 | 7.2 | 79000 |  | 4.2 | 0.043 | 0.005 | [27 empty] | 0.04 | 3.9 | 3.9 | [8 empty] | 0.01 | 0.019
2019/11/13 | 10:15 | 流心（中央） | 曇り |  | 18.2 | 14 |  | 0.17 | 0.14 | 0.69 | >100 |  |  | 無色 | 無臭 | 8 | 0.5 | 1.7 | 1 | 10 | 49000 |  | 5.7 | 0.033 | 0.004 | [27 empty] | 0.062 | 5.5 | 5.5 | [8 empty] | 0.03 | 0.024
2019/12/6 | 5:54 | 流心（中央） | 曇り |  | 9.2 | 12 |  | 0.25 | 0.14 | 0.72 | >100 |  |  | 無色 | 無臭 | 8 | 0.6 | 1.5 | <1 | 9.8 | 7900 |  | 6.6 | 0.025 | 0.005 | [27 empty] | 0.039 | 6.1 | 6.1 | [8 empty] | 0.06 | 0.019
2020/1/10 | 11:38 | 流心（中央） | 晴れ |  | 13.6 | 9.8 |  | 0.05 | 0.14 | 0.68 | >100 |  |  | 無色 | 無臭 | 8 | 1.3 | 2 | <1 | 11 | 3300 |  | 5 | 0.029 | 0.005 | [27 empty] | 0.039 | 4.5 | 4.5 | [8 empty] | 0.06 | 0.013
2020/3/4 | 4:44 | 流心（中央） | 曇り |  | 11.4 | 11.1 |  | 0.04 | 0.12 | 0.61 | 60.7 |  |  | 灰黄色・淡（明） | 無臭 | 8 | 0.9 | 2.7 | 6 | 9.5 | 33000 |  | 5.4 | 0.047 | 0.006 | [27 empty] | 0.056 | 4.2 | 4.2 | [8 empty] | 0.15 | 0.03

## 峰大橋
水域名称 | 鶴見川(早淵川) | 地点名称 | 峰大橋(14-003-53) | 類型名称 | 河川C | 測定機関名称 | 国土交通省
測定項目 | 採取時刻 | 採取位置 | 天候 | 前日天候 | 気温 | 水温 | 流速 | 流量 | 採取水深 | 全水深 | 透視度 | 透明度 | 流況 | 色相 | 臭気 | ｐＨ | ＢＯＤ | ＣＯＤ | ＳＳ | ＤＯ | 大腸菌群数 | ｎ-ヘキサン抽出物質 | 全窒素 | 全りん | 全亜鉛 | ノニルフェノール | LAS | カドミウム | 全シアン | 鉛 | 六価クロム | 砒素 | 総水銀 | アルキル水銀 | ＰＣＢ | ジクロロメタン | 四塩化炭素 | 1，2-ジクロロエタン | 1，1-ジクロロエチレン | ｼｽ1，2-ジクロロエチレン | 1,1,1-トリクロロエタン | 1，1，2-トリクロロエタン | トリクロロエチレン | テトラクロロエチレン | 1，3-ジクロロプロペン | チウラム | シマジン | チオベンカルブ | ベンゼン | セレン | ふっ素 | ほう素 | 亜硝酸性窒素 | 硝酸性窒素 | 亜硝酸性窒素及び硝酸性窒素 | 1,4-ジオキサン | フェノール類 | 銅 | 溶解性鉄 | 溶解性マンガン | クロム | ＥＰＮ | ニッケル | アンモニア性窒素 | りん酸態りん | 電気伝導率 | 塩化物イオン | 塩分 | 陰イオン界面活性剤 | 非イオン界面活性剤 | クロロフィルａ | トリハロメタン生成能 | クロロホルム生成能 | ブロモジクロロメタン生成能 | ジブロモクロロメタン生成能 | ブロモホルム生成能 | 有機りん
単位 | 時：分 |  |  |  | ℃ | ℃ | m/s | m3/s | ｍ | ｍ | ㎝ | ｍ |  |  |  |  | ㎎/L | ㎎/L | ㎎/L | ㎎/L | MPN/100mL | ㎎/L | ㎎/L | ㎎/L | ㎎/L | ㎎/L | ㎎/L | ㎎/L | ㎎/L | ㎎/L | ㎎/L | ㎎/L | ㎎/L | ㎎/L | ㎎/L | ㎎/L | ㎎/L | ㎎/L | ㎎/L | ㎎/L | ㎎/L | ㎎/L | ㎎/L | ㎎/L | ㎎/L | ㎎/L | ㎎/L | ㎎/L | ㎎/L | ㎎/L | ㎎/L | ㎎/L | ㎎/L | ㎎/L | ㎎/L | ㎎/L | ㎎/L | ㎎/L | ㎎/L | ㎎/L | ㎎/L | ㎎/L | ㎎/L | ㎎/L | ㎎/L | mS/m | ㎎/L | ‰ | ㎎/L | ㎎/L | μg/L | ㎎/L | ㎎/L | ㎎/L | ㎎/L | ㎎/L | ㎎/L
採取年月日
2019/4/17 | 10:02 | 流心（中央） | 曇り |  | 18.8 | 16.4 |  | 0.25 | 0.2 | 1.02 | 81 |  |  | 無色 |  | 8.1 | 1.3 | 3.5 | 6 | 8.7 | 4900 |  | 0.99 | 0.073 | 0.011 | [27 empty] | 0.018 | 0.68 | 0.69 | [8 empty] | 0.14 | 0.049
2019/5/8 | 10:14 | 流心（中央） |  |  | 22.4 | 17.6 |  | 0.24 | 0.21 | 1.03 | 45.7 |  |  | 無色 |  | 8.1 | 1.5 | 3.8 | 12 | 8.4 | 13000 |  | 1.5 | 0.11 | 0.015 | [27 empty] | 0.025 | 1.2 | 1.2 | [8 empty] | 0.07 | 0.095
2019/6/5 | 6:22 | 流心（中央） | 曇り |  | 22.8 | 23 |  | 0.93 | 0.29 | 1.44 | 56 |  |  | 灰緑色・淡（明） |  | 8.4 | 2 | 3.7 | 11 | 7.7 | 28000 |  | 1 | 0.078 | 0.01 | [27 empty] | 0.015 | 0.77 | 0.78 | [8 empty] | 0.11 | 0.039
2019/7/3 | 6:48 | 流心（中央） | 晴れ |  | 27.2 | 22.7 |  | 0.83 | 0.24 | 1.22 | >100 |  |  | 無色 | 無臭 | 7.9 | 1.5 | 2.7 | 4 | 6.8 | 35000 |  | 1.6 | 0.052 | 0.008 | [27 empty] | 0.021 | 1.4 | 1.4 | [8 empty] | 0.01 | 0.038
2019/8/7 | 13:55 | 流心（中央） | 晴れ |  | 34.2 | 31.2 |  | 0.27 | 0.19 | 0.97 | 48.3 |  |  | 無色 | 無臭 | 8.7 | 1.3 | 3.8 | 6 | 10 | 7900 |  | 1.1 | 0.082 | 0.007 | [27 empty] | 0.014 | 0.8 | 0.85 | [8 empty] | 0.06 | 0.051
2019/9/6 | 13:15 | 流心（中央） | 晴れ |  | 33.8 | 27.2 |  | 0.2 | 0.21 | 1.05 | 70.7 |  |  | 灰緑色・淡（明） | カビ臭（微） | 8.1 | 0.7 | 2.6 | 4 | 7.9 | 23000 |  | 1.3 | 0.076 | 0.013 | [27 empty] | 0.011 | 1.2 | 1.2 | [8 empty] | 0.01 | 0.054
2019/10/2 | 12:00 | 流心（中央） | 晴れ |  | 29.2 | 25.9 |  | 0.26 | 0.21 | 1.05 | 38 |  |  | 灰茶色・淡（明） |  | 8.1 | 1.3 | 3.7 | 11 | 7.9 | 13000 |  | 1.3 | 0.11 | 0.011 | [27 empty] | 0.017 | 1 | 1 | [8 empty] | 0.03 | 0.084
2019/11/13 | 6:55 | 流心（中央） | 曇り |  | 13.4 | 14.1 |  | 1.25 | 0.29 | 1.46 | 47.8 |  |  |  | 無臭 | 8 | 1.1 | 2.9 | 4 | 8.6 | 11000 |  | 1.7 | 0.059 | 0.009 | [27 empty] | 0.023 | 1.5 | 1.5 | [8 empty] | 0.04 | 0.032
2019/12/6 | 14:32 | 流心（中央） | 曇り |  | 10.6 | 11.5 |  | 0.59 | 0.2 | 1 | >100 |  |  | 無色 | 無臭 | 8.3 | 1 | 2.1 | 1 | 11 | 3300 |  | 2.3 | 0.033 | 0.01 | [27 empty] | 0.015 | 1.7 | 1.7 | [8 empty] | 0.04 | 0.023
2020/1/10 | 9:30 | 流心（中央） |  |  | 9.9 | 9 |  | 0.33 | 0.2 | 1.02 | 79.7 |  |  | 灰色・淡（明） | 無臭 | 7.9 | 1.2 | 2.4 | 4 | 9.8 | 17000 |  | 2.1 | 0.02 | 0.015 | [27 empty] | 0.022 | 1.3 | 1.3 | [8 empty] | 0.06 | 0.016
2020/2/5 | 14:31 | 流心（中央） |  |  | 16.3 | 11.3 |  | 0.89 | 0.23 | 1.15 | 64 |  |  | 灰緑色・淡（明） | 無臭 | 8.1 | 0.9 | 2.1 | 4 | 11 | 3300 |  | 2 | 0.09 | 0.011 | [27 empty] | 0.02 | 1.6 | 1.6 | [8 empty] | 0.06 | 0.078
2020/3/4 | 11:25 | 流心（中央） | 雨 |  | 12.5 | 11.9 |  | 0.41 | 0.2 | 1 | 35 |  |  | 灰黄色・淡（明） |  | 7.9 | 1.5 | 3.5 | 16 | 9 | 2300 |  | 1.8 | 0.078 | 0.031 | [27 empty] | 0.038 | 1.2 | 1.2 | [8 empty] | 0.03 | 0.043

## 矢上川橋
水域名称 | 鶴見川(矢上川) | 地点名称 | 矢上川橋(14-003-54) | 類型名称 | 河川C | 測定機関名称 | 国土交通省
測定項目 | 採取時刻 | 採取位置 | 天候 | 前日天候 | 気温 | 水温 | 流速 | 流量 | 採取水深 | 全水深 | 透視度 | 透明度 | 流況 | 色相 | 臭気 | ｐＨ | ＢＯＤ | ＣＯＤ | ＳＳ | ＤＯ | 大腸菌群数 | ｎ-ヘキサン抽出物質 | 全窒素 | 全りん | 全亜鉛 | ノニルフェノール | LAS | カドミウム | 全シアン | 鉛 | 六価クロム | 砒素 | 総水銀 | アルキル水銀 | ＰＣＢ | ジクロロメタン | 四塩化炭素 | 1，2-ジクロロエタン | 1，1-ジクロロエチレン | ｼｽ1，2-ジクロロエチレン | 1,1,1-トリクロロエタン | 1，1，2-トリクロロエタン | トリクロロエチレン | テトラクロロエチレン | 1，3-ジクロロプロペン | チウラム | シマジン | チオベンカルブ | ベンゼン | セレン | ふっ素 | ほう素 | 亜硝酸性窒素 | 硝酸性窒素 | 亜硝酸性窒素及び硝酸性窒素 | 1,4-ジオキサン | フェノール類 | 銅 | 溶解性鉄 | 溶解性マンガン | クロム | ＥＰＮ | ニッケル | アンモニア性窒素 | りん酸態りん | 電気伝導率 | 塩化物イオン | 塩分 | 陰イオン界面活性剤 | 非イオン界面活性剤 | クロロフィルａ | トリハロメタン生成能 | クロロホルム生成能 | ブロモジクロロメタン生成能 | ジブロモクロロメタン生成能 | ブロモホルム生成能 | 有機りん
単位 | 時：分 |  |  |  | ℃ | ℃ | m/s | m3/s | ｍ | ｍ | ㎝ | ｍ |  |  |  |  | ㎎/L | ㎎/L | ㎎/L | ㎎/L | MPN/100mL | ㎎/L | ㎎/L | ㎎/L | ㎎/L | ㎎/L | ㎎/L | ㎎/L | ㎎/L | ㎎/L | ㎎/L | ㎎/L | ㎎/L | ㎎/L | ㎎/L | ㎎/L | ㎎/L | ㎎/L | ㎎/L | ㎎/L | ㎎/L | ㎎/L | ㎎/L | ㎎/L | ㎎/L | ㎎/L | ㎎/L | ㎎/L | ㎎/L | ㎎/L | ㎎/L | ㎎/L | ㎎/L | ㎎/L | ㎎/L | ㎎/L | ㎎/L | ㎎/L | ㎎/L | ㎎/L | ㎎/L | ㎎/L | ㎎/L | ㎎/L | ㎎/L | mS/m | ㎎/L | ‰ | ㎎/L | ㎎/L | μg/L | ㎎/L | ㎎/L | ㎎/L | ㎎/L | ㎎/L | ㎎/L
採取年月日
2019/4/17 | 8:10 | 流心（中央） | 曇り |  | 17.2 | 18.5 |  | 3.6 | 0.36 | 1.78 | >100 |  |  | 無色 |  | 7.3 | 2.1 | 6.9 | 2 | 7 | 490 |  | 8.9 | 0.28 | 0.025 | [27 empty] | 0.18 | 6.4 | 6.5 | [8 empty] | 1.9 | 0.22 | 310 | 880
2019/5/8 | 8:25 | 流心（中央） |  |  | 17.4 | 20 |  | 4.62 | 0.48 | 2.39 | >100 |  |  | 無色 |  | 7.3 | 3.3 | 7.2 | 4 | 4.5 | 7900 |  | 8.4 | 0.47 | 0.025 | [27 empty] | 0.16 | 5.3 | 5.4 | [8 empty] | 2.5 | 0.4 | 1000 | 3200
2019/6/5 | 10:35 | 流心（中央） | 曇り |  | 26.4 | 24.2 |  | 2.78 | 0.28 | 1.38 | >100 |  |  | 灰緑色・淡（明） |  | 7.2 | 2.6 | 7.3 | 3 | 6 | 46 |  | 8.7 | 0.49 | 0.021 | [27 empty] | 0.15 | 5.5 | 5.6 | [8 empty] | 2.8 | 0.42 | 350 | 990
2019/7/3 | 10:15 | 流心（中央） | 晴れ |  | 31.8 | 25.4 |  | 2.75 | 0.25 | 1.24 | >100 |  |  | 無色 |  | 7.1 | 2.1 | 6.4 | 4 | 6.5 | 7900 |  | 7.5 | 0.4 | 0.027 | [27 empty] | 0.091 | 6.1 | 6.1 | [8 empty] | 0.89 | 0.35 | 330 | 930
2019/8/7 | 15:01 | 流心（中央） | 晴れ |  | 32.4 | 29 |  | 1.47 | 0.42 | 2.11 | >100 |  |  | 無色 |  | 7.3 | 1.6 | 6.4 | 2 | 6.4 | 790 |  | 6.5 | 0.23 | 0.018 | [27 empty] | 0.21 | 5 | 5.2 | [8 empty] | 1.2 | 0.19 | 130 | 330
2019/9/6 | 14:13 | 流心（中央） | 晴れ |  | 33.4 | 28.7 |  | 2.13 | 0.48 | 2.38 | >100 |  |  | 無色 |  | 7.3 | 1 | 5.5 | 1 | 5.7 | 1700 |  | 6.2 | 0.27 | 0.022 | [27 empty] | 0.12 | 5.5 | 5.6 | [8 empty] | 0.49 | 0.24 | 440 | 1500
2019/10/2 | 10:48 | 流心（中央） | 晴れ |  | 30 | 26.4 |  | 4.43 | 0.49 | 2.43 | >100 |  |  | 無色 |  | 7.2 | 1.2 | 6.5 | 1 | 4.9 | 170 |  | 7.3 | 0.28 | 0.021 | [27 empty] | 0.19 | 5.9 | 6 | [8 empty] | 1.2 | 0.24 | 550 | 1800
2019/11/13 | 9:00 | 流心（中央） | 曇り |  | 15.7 | 18 |  | 4.9 | 0.47 | 2.34 | >100 |  |  | 無色 |  | 7.2 | 0.8 | 5.2 | 2 | 6.6 | 1100 |  | 6.7 | 0.2 | 0.022 | [27 empty] | 0.085 | 5.9 | 5.9 | [8 empty] | 0.39 | 0.15 | 530 | 1700
2019/12/6 | 13:05 | 流心（中央） | 曇り |  | 10.2 | 16.6 |  | 4.27 | 0.51 | 2.55 | >100 |  |  | 灰緑色・淡（明） | 下水臭（微） | 7.2 | 1.3 | 5.6 | 1 | 6.4 | 130 |  | 8.1 | 0.39 | 0.036 | [27 empty] | 0.17 | 5.5 | 5.6 | [8 empty] | 1.1 | 0.35 | 670 | 2200
2020/1/10 | 10:45 | 流心（中央） |  |  | 10.4 | 14.1 |  | 4.52 | 0.46 | 2.29 | >100 |  |  | 灰黄色・淡（明） |  | 7.1 | 1.3 | 6.4 | 3 | 7.2 | 130 |  | 10 | 0.27 | 0.03 | [27 empty] | 0.17 | 5.8 | 5.9 | [8 empty] | 1.2 | 0.21 | 490 | 1400
2020/2/5 | 13:54 | 流心（中央） |  |  | 16.1 | 16.1 |  | 2.6 | 0.56 | 2.8 | >100 |  |  | 緑色・淡（明） | 無臭 | 7.3 | 1.5 | 6.2 | 1 | 7.5 | 110 |  | 8.5 | 0.21 | 0.034 | [27 empty] | 0.25 | 5.6 | 5.8 | [8 empty] | 1.6 | 0.18 | 270 | 760
2020/3/4 | 10:30 | 流心（中央） | 曇り |  | 12.2 | 15.8 |  | 5.47 | 0.51 | 2.57 | >100 |  |  | 無色 |  | 7.3 | 0.8 | 5 | 3 | 6 | 130 |  | 7.8 | 0.27 | 0.043 | [27 empty] | 0.11 | 5.2 | 5.3 | [8 empty] | 0.77 | 0.22 | 1400 | 5100

## 耕地橋
水域名称 | 鶴見川(麻生川) | 地点名称 | 耕地橋(14-004-55) | 類型名称 | 河川D | 測定機関名称 | 川崎市
測定項目 | 採取時刻 | 採取位置 | 天候 | 前日天候 | 気温 | 水温 | 流速 | 流量 | 採取水深 | 全水深 | 透視度 | 透明度 | 流況 | 色相 | 臭気 | ｐＨ | ＢＯＤ | ＣＯＤ | ＳＳ | ＤＯ | 大腸菌群数 | ｎ-ヘキサン抽出物質 | 全窒素 | 全りん | 全亜鉛 | ノニルフェノール | LAS | カドミウム | 全シアン | 鉛 | 六価クロム | 砒素 | 総水銀 | アルキル水銀 | ＰＣＢ | ジクロロメタン | 四塩化炭素 | 1，2-ジクロロエタン | 1，1-ジクロロエチレン | ｼｽ1，2-ジクロロエチレン | 1,1,1-トリクロロエタン | 1，1，2-トリクロロエタン | トリクロロエチレン | テトラクロロエチレン | 1，3-ジクロロプロペン | チウラム | シマジン | チオベンカルブ | ベンゼン | セレン | ふっ素 | ほう素 | 亜硝酸性窒素 | 硝酸性窒素 | 亜硝酸性窒素及び硝酸性窒素 | 1,4-ジオキサン | フェノール類 | 銅 | 溶解性鉄 | 溶解性マンガン | クロム | ＥＰＮ | ニッケル | アンモニア性窒素 | りん酸態りん | 電気伝導率 | 塩化物イオン | 塩分 | 陰イオン界面活性剤 | 非イオン界面活性剤 | クロロフィルａ | トリハロメタン生成能 | クロロホルム生成能 | ブロモジクロロメタン生成能 | ジブロモクロロメタン生成能 | ブロモホルム生成能 | 有機りん
単位 | 時：分 |  |  |  | ℃ | ℃ | m/s | m3/s | ｍ | ｍ | ㎝ | ｍ |  |  |  |  | ㎎/L | ㎎/L | ㎎/L | ㎎/L | MPN/100mL | ㎎/L | ㎎/L | ㎎/L | ㎎/L | ㎎/L | ㎎/L | ㎎/L | ㎎/L | ㎎/L | ㎎/L | ㎎/L | ㎎/L | ㎎/L | ㎎/L | ㎎/L | ㎎/L | ㎎/L | ㎎/L | ㎎/L | ㎎/L | ㎎/L | ㎎/L | ㎎/L | ㎎/L | ㎎/L | ㎎/L | ㎎/L | ㎎/L | ㎎/L | ㎎/L | ㎎/L | ㎎/L | ㎎/L | ㎎/L | ㎎/L | ㎎/L | ㎎/L | ㎎/L | ㎎/L | ㎎/L | ㎎/L | ㎎/L | ㎎/L | ㎎/L | mS/m | ㎎/L | ‰ | ㎎/L | ㎎/L | μg/L | ㎎/L | ㎎/L | ㎎/L | ㎎/L | ㎎/L | ㎎/L
採取年月日
2019/4/18 | 9:30 | 流心（中央） | 晴れ | 降雨なし | 20.6 | 20.5 | 0.16 | 0.59 | 0 | 0.5 | >100 |  | 通常の状況 | 無色 | 下水臭（中） | 7.3 | 3.9 | 8.4 | 3 | 9 | 11000 |  | 6.2 | 0.62 | 0.035 | <0.00006 | 0.0022 | [25 empty] | 0.23 | 4.6 | 4.8 | [8 empty] | 0.69 | 0.53 | 36 | 33
| 21:30 | 流心（中央） | 晴れ | 降雨なし | 16.3 | 20.4 | 0.16 | 0.65 | 0 | 0.6 |  |  | 通常の状況 |  | 下水臭（中） | 7.2 | 4.1 | 9.4 | 2 | 5.6 |  |  | 7 | 0.97 | [41 empty] | 37 | 32
2019/5/8 | 9:30 | 流心（中央） | 快晴 | 0mm以上5mm未満 | 20.3 | 21.7 | 0.19 | 0.68 | 0 | 0.6 | >100 |  | 通常の状況 | 無色 | 下水臭（中） | 7.2 | 2.6 | 7.8 | 2 | 9 | 17000 |  | 6.1 | 0.66 | 0.033 | <0.00006 | 0.0031 | [25 empty] | 0.16 | 4.8 | 4.9 | [8 empty] | 0.47 | 0.59 | 36 | 32
| 21:30 | 流心（中央） | 快晴 | 0mm以上5mm未満 | 17 | 20.3 | 0.22 | 0.68 | 0 | 0.5 |  |  | 通常の状況 |  | 下水臭（中） | 7.1 | 3.9 | 8.2 | 2 | 6 |  |  | 6.8 | 1 | [41 empty] | 37 | 31
2019/6/5 | 9:30 | 流心（中央） | 曇り | 降雨なし | 24.2 | 24.8 | 0.17 | 0.62 | 0 | 0.6 | >100 |  | 通常の状況 | 無色 | 下水臭（中） | 7.2 | 4 | 8 | 2 | 7 | 79000 |  | 5.6 | 0.47 | 0.035 | <0.00006 | 0.0014 | [25 empty] | 0.28 | 4.1 | 4.3 | [8 empty] | 0.45 | 0.41 | 36 | 35
| 21:30 | 流心（中央） | 晴れ | 降雨なし | 21.6 | 23.8 | 0.15 | 0.52 | 0 | 0.5 |  |  | 通常の状況 |  | 下水臭（中） | 7.1 | 4.4 | 8.5 | 2 | 4.8 |  |  | 6.7 | 0.62 | [41 empty] | 36 | 33
2019/7/3 | 9:30 | 流心（中央） | 曇り | 0mm以上5mm未満 | 28.1 | 25.5 | 0.18 | 0.7 | 0 | 0.6 | >100 |  | 通常の状況 | 無色 | 下水臭（中） | 7.3 | 2.5 | 8.1 | 1 | 7.5 | 33000 |  | 4.9 | 1 | 0.032 | <0.00006 | 0.0006 | [18 empty] | <0.0005 | <0.0003 | <0.0003 |  |  |  |  | 0.18 | 4.1 | 4.2 | [8 empty] | 0.18 | 0.95 | 34 | 30
| 21:30 | 流心（中央） | 雨 | 0mm以上5mm未満 | 24.5 | 24.9 | 0.17 | 0.68 | 0 | 0.6 |  |  | 通常の状況 |  | 下水臭（中） | 7.1 | 3 | 8.7 | 1 | 4.9 |  |  | 6.3 | 1 | [41 empty] | 36 | 29
2019/8/7 | 10:00 | 流心（中央） | 晴れ | 降雨なし | 33 | 28.8 | 0.19 | 0.7 | 0 | 0.5 | >100 |  | 通常の状況 | 無色 | 下水臭（中） | 7.3 | 3.3 | 8.4 | 3 | 7.3 | 240000 | <0.5 | 5.1 | 0.35 | 0.034 | <0.00006 | 0.0017 | <0.0003 | <0.01 | <0.005 | <0.02 | <0.005 | <0.0005 |  | <0.0005 | <0.0001 | <0.0001 | <0.0001 | <0.0001 | <0.0001 | <0.0001 | <0.0001 | <0.0001 | <0.0001 | <0.0002 |  |  |  | <0.0001 | <0.002 | <0.08 | 0.04 | 0.34 | 3.7 | 4 | <0.005 | <0.005 | <0.004 | 0.04 | 0.01 | <0.02 | <0.0005 | <0.008 | 0.45 | 0.29 | 37 | 36 |  | <0.03 | <0.005
| 22:00 | 流心（中央） | 晴れ | 降雨なし | 29 | 27.8 | 0.16 | 0.65 | 0 | 0.5 |  |  | 通常の状況 |  | 下水臭（中） | 7.1 | 4.5 | 8.8 | 3 | 3.8 |  |  | 6.5 | 0.48 | [41 empty] | 36 | 31
2019/9/18 | 9:30 | 流心（中央） | 曇り | 降雨なし | 25.4 | 26.4 | 0.22 | 0.74 | 0 | 0.5 | >100 |  | 通常の状況 | 無色 | 下水臭（中） | 7.5 | 0.7 | 7.2 | 2 | 8.5 | 17000 |  | 4.7 | 0.46 | 0.031 | <0.00006 | 0.0012 | [25 empty] | 0.1 | 3.7 | 3.8 | [8 empty] | 0.26 | 0.41 | 34 | 31
| 21:30 | 流心（中央） | 曇り | 降雨なし | 20.6 | 22.7 | 0.44 | 1.97 | 0 | 0.6 |  |  | 流量大（大雨、雪どけのため） |  | 下水臭（中） | 7.1 | 2.6 | 6.7 | 15 | 7.6 |  |  | 3.2 | 0.28 | [41 empty] | 15 | 13
2019/10/2 | 9:30 | 流心（中央） | 快晴 | 降雨なし | 25.6 | 27 | 0.19 | 0.67 | 0 | 0.4 | >100 |  | 通常の状況 | 無色 | 下水臭（中） | 7.3 | 2.3 | 7.8 | 1 | 8.9 | 79000 |  | 5.1 | 0.59 | 0.035 | <0.00006 | 0.0009 | [18 empty] | <0.0005 | <0.0003 | <0.0003 |  |  |  |  | 0.18 | 4.2 | 4.3 | [8 empty] | 0.2 | 0.53 | 35 | 33
| 21:30 | 流心（中央） | 晴れ | 降雨なし | 22 | 25.5 | 0.21 | 0.83 | 0 | 0.5 |  |  | 通常の状況 |  | 下水臭（中） | 7.1 | 1.7 | 8.3 | 2 | 5.1 |  |  | 6 | 0.89 | [41 empty] | 36 | 31
2019/11/18 | 9:30 | 流心（中央） | 快晴 | 降雨なし | 13 | 19.6 | 0.23 | 0.91 | 0 | 0.6 | >100 |  | 通常の状況 | 無色 | 下水臭（中） | 7.2 | 4 | 7.8 | 3 | 8.6 | 9400 |  | 6 | 0.43 | 0.03 | <0.00006 | 0.0086 | [25 empty] | 0.24 | 4.5 | 4.7 | [8 empty] | 0.81 | 0.36 | 34 | 29
| 21:40 | 流心（中央） | 雨 | 降雨なし | 20.1 | 20.7 | 0.23 | 0.85 | 0 | 0.6 |  |  | 通常の状況 |  | 下水臭（中） | 7.3 | 2.6 | 8.1 | 1 | 6.2 |  |  | 7.2 | 0.46 | [41 empty] | 37 | 33
2019/12/4 | 9:30 | 流心（中央） | 快晴 | 0mm以上5mm未満 | 9.8 | 18.9 | 0.25 | 0.96 | 0 | 0.5 | >100 |  | 通常の状況 | 無色 | 下水臭（中） | 7.3 | 2.5 | 7.1 | 2 | 9 | 11000 |  | 4.8 | 0.84 | 0.03 | <0.00006 | 0.0028 | [25 empty] | 0.03 | 4 | 4 | [8 empty] | 0.23 | 0.78 | 35 | 30
| 21:30 | 流心（中央） | 快晴 | 0mm以上5mm未満 | 8.1 | 17.5 | 0.25 | 0.96 | 0 | 0.5 |  |  | 通常の状況 |  | 下水臭（中） | 7.2 | 2.2 | 7.7 | 2 | 7.9 |  |  | 5.8 | 0.83 | [41 empty] | 36 | 29
2020/1/22 | 9:30 | 流心（中央） | 曇り | 降雨なし | 5.8 | 16.2 | 0.24 | 0.85 | 0 | 0.5 | >100 |  | 通常の状況 | 無色 | 下水臭（中） | 7.1 | 2.2 | 7.7 | 2 | 9 | 490 |  | 5.6 | 0.81 | 0.034 | <0.00006 | 0.0022 | [25 empty] | 0.08 | 4.6 | 4.6 | [8 empty] | 0.6 | 0.73 | 36 | 31
| 21:30 | 流心（中央） | 曇り | 降雨なし | 5.8 | 17.4 | 0.27 | 1.06 | 0 | 0.5 |  |  | 通常の状況 |  | 下水臭（中） | 7.1 | 3.2 | 8.2 | 2 | 7.4 |  |  | 7.6 | 1 | [41 empty] | 37 | 33
2020/2/5 | 9:45 | 流心（中央） | 快晴 | 0mm以上5mm未満 | 8 | 16.8 | 0.25 | 0.86 | 0 | 0.6 | >100 |  | 通常の状況 | 無色 | 下水臭（中） | 7.2 | 3.5 | 6.8 | 2 | 9.4 | 130 | <0.5 | 5.8 | 0.55 | 0.029 | <0.00006 | 0.0023 | <0.0003 | <0.01 | <0.005 | <0.02 | <0.005 | <0.0005 |  | <0.0005 | <0.0001 | <0.0001 | <0.0001 | <0.0001 | <0.0001 | <0.0001 | <0.0001 | <0.0001 | <0.0001 | <0.0002 |  |  |  | <0.0001 | <0.002 | 0.09 | 0.03 | 0.21 | 4.2 | 4.4 | <0.005 | <0.005 | <0.004 | 0.07 | 0.03 | <0.02 | <0.0005 | <0.008 | 0.59 | 0.46 | 36 | 29 |  | <0.03 | <0.005
| 21:45 | 流心（中央） | 晴れ | 0mm以上5mm未満 | 4.9 | 15.5 | 0.27 | 0.9 | 0 | 0.5 |  |  | 通常の状況 |  | 下水臭（中） | 7.2 | 5.2 | 7.5 | 2 | 7.3 |  |  | 7.1 | 0.85 | [41 empty] | 37 | 31
2020/3/4 | 9:30 | 流心（中央） | 雨 | 0mm以上5mm未満 | 8.8 | 17.8 | 0.48 | 0.8 | 0 | 0.5 | >100 |  | 通常の状況 | 無色 | 下水臭（中） | 7.2 | 5.5 | 8.5 | 2 | 7.6 | 1100 |  | 6.7 | 0.4 | 0.031 | <0.00006 | 0.0018 | [25 empty] | 0.37 | 4.3 | 4.6 | [8 empty] | 1.1 | 0.3 | 36 | 30
| 21:30 | 流心（中央） | 雨 | 0mm以上5mm未満 | 8.9 | 16.6 | 0.5 | 0.61 | 0 | 0.4 |  |  | 通常の状況 |  | 下水臭（中） | 7 | 8.3 | 8.7 | 2 | 6.2 |  |  | 8.1 | 0.61 | [41 empty] | 37 | 32

## 水車橋前
水域名称 | 鶴見川(真福寺川) | 地点名称 | 水車橋前(14-004-56) | 類型名称 | 河川D | 測定機関名称 | 川崎市
測定項目 | 採取時刻 | 採取位置 | 天候 | 前日天候 | 気温 | 水温 | 流速 | 流量 | 採取水深 | 全水深 | 透視度 | 透明度 | 流況 | 色相 | 臭気 | ｐＨ | ＢＯＤ | ＣＯＤ | ＳＳ | ＤＯ | 大腸菌群数 | ｎ-ヘキサン抽出物質 | 全窒素 | 全りん | 全亜鉛 | ノニルフェノール | LAS | カドミウム | 全シアン | 鉛 | 六価クロム | 砒素 | 総水銀 | アルキル水銀 | ＰＣＢ | ジクロロメタン | 四塩化炭素 | 1，2-ジクロロエタン | 1，1-ジクロロエチレン | ｼｽ1，2-ジクロロエチレン | 1,1,1-トリクロロエタン | 1，1，2-トリクロロエタン | トリクロロエチレン | テトラクロロエチレン | 1，3-ジクロロプロペン | チウラム | シマジン | チオベンカルブ | ベンゼン | セレン | ふっ素 | ほう素 | 亜硝酸性窒素 | 硝酸性窒素 | 亜硝酸性窒素及び硝酸性窒素 | 1,4-ジオキサン | フェノール類 | 銅 | 溶解性鉄 | 溶解性マンガン | クロム | ＥＰＮ | ニッケル | アンモニア性窒素 | りん酸態りん | 電気伝導率 | 塩化物イオン | 塩分 | 陰イオン界面活性剤 | 非イオン界面活性剤 | クロロフィルａ | トリハロメタン生成能 | クロロホルム生成能 | ブロモジクロロメタン生成能 | ジブロモクロロメタン生成能 | ブロモホルム生成能 | 有機りん
単位 | 時：分 |  |  |  | ℃ | ℃ | m/s | m3/s | ｍ | ｍ | ㎝ | ｍ |  |  |  |  | ㎎/L | ㎎/L | ㎎/L | ㎎/L | MPN/100mL | ㎎/L | ㎎/L | ㎎/L | ㎎/L | ㎎/L | ㎎/L | ㎎/L | ㎎/L | ㎎/L | ㎎/L | ㎎/L | ㎎/L | ㎎/L | ㎎/L | ㎎/L | ㎎/L | ㎎/L | ㎎/L | ㎎/L | ㎎/L | ㎎/L | ㎎/L | ㎎/L | ㎎/L | ㎎/L | ㎎/L | ㎎/L | ㎎/L | ㎎/L | ㎎/L | ㎎/L | ㎎/L | ㎎/L | ㎎/L | ㎎/L | ㎎/L | ㎎/L | ㎎/L | ㎎/L | ㎎/L | ㎎/L | ㎎/L | ㎎/L | ㎎/L | mS/m | ㎎/L | ‰ | ㎎/L | ㎎/L | μg/L | ㎎/L | ㎎/L | ㎎/L | ㎎/L | ㎎/L | ㎎/L
採取年月日
2019/4/18 | 10:00 | 流心（中央） | 晴れ | 降雨なし | 21.1 | 16.4 | 0.34 | 0.02 | 0 | 0 | >100 |  | 通常の状況 | 無色 | 無臭 | 9 | 2 | 5.4 | <1 | 19.3 | 7900 |  | 1.5 | 0.041 | 0.003 | <0.00006 | 0.0096 | [25 empty] | 0.03 | 1.2 | 1.2 | [8 empty] | <0.04 | 0.008 | 40 | 10
| 22:00 | 流心（中央） | 晴れ | 降雨なし | 16.6 | 15.7 | 0.31 | 0.03 | 0 | 0 |  |  | 通常の状況 |  | 下水臭（微） | 8.2 | 3.2 | 6.9 | 4 | 6 |  |  | 1.7 | 0.057 | [41 empty] | 42 | 10
2019/5/8 | 10:00 | 流心（中央） | 快晴 | 0mm以上5mm未満 | 19.4 | 15.5 | 0.39 | 0.03 | 0 | 0 | >100 |  | 通常の状況 | 無色 | 無臭 | 8.7 | 0.9 | 3.9 | <1 | 15.8 | 9400 |  | 1.5 | 0.035 | 0.003 | <0.00006 | 0.0021 | [25 empty] | 0.02 | 1.3 | 1.3 | [8 empty] | <0.04 | 0.022 | 41 | 9.5
| 22:00 | 流心（中央） | 快晴 | 0mm以上5mm未満 | 16.7 | 14.9 | 0.31 | 0.03 | 0 | 0 |  |  | 通常の状況 |  | 無臭 | 8.1 | 2.4 | 5.1 | 2 | 6.7 |  |  | 1.7 | 0.049 | [41 empty] | 43 | 10
2019/6/5 | 10:00 | 流心（中央） | 曇り | 降雨なし | 23.8 | 20.9 | 0.4 | 0.04 | 0 | 0 | >100 |  | 通常の状況 | 無色 | 下水臭（微） | 8.9 | 1.3 | 4.8 | <1 | 16.5 | 23000 |  | 0.85 | 0.019 | 0.002 | <0.00006 | <0.0006 | [25 empty] | 0.03 | 0.62 | 0.67 | [8 empty] | <0.04 | 0.009 | 43 | 10
| 22:00 | 流心（中央） | 晴れ | 降雨なし | 21.4 | 21.2 | 0.33 | 0.05 | 0 | 0 |  |  | 通常の状況 |  | 無臭 | 9 | 1.5 | 4.7 | 1 | 6.9 |  |  | 1.3 | 0.026 | [41 empty] | 37 | 10
2019/7/3 | 10:00 | 流心（中央） | 薄曇り | 0mm以上5mm未満 | 28.5 | 24.5 | 0.45 | 0.03 | 0 | 0 | >100 |  | 通常の状況 | 無色 | 無臭 | 9 | 1.4 | 4.4 | <1 | 16.2 | 22000 |  | 0.98 | 0.029 | 0.001 | <0.00006 | <0.0006 | [18 empty] | <0.0005 | <0.0003 | <0.0003 |  |  |  |  | 0.01 | 0.75 | 0.8 | [8 empty] | <0.04 | 0.017 | 39 | 8.9
| 22:00 | 流心（中央） | 雨 | 0mm以上5mm未満 | 24 | 22.5 | 0.39 | 0.05 | 0 | 0 |  |  | 通常の状況 |  | 川藻臭（微） | 8.2 | 0.7 | 4.8 | 2 | 5.3 |  |  | 1.5 | 0.034 | [41 empty] | 43 | 9.3
2019/8/7 | 10:30 | 流心（中央） | 晴れ | 降雨なし | 34.4 | 28.8 | 0.34 | 0.02 | 0 | 0 | >100 |  | 通常の状況 | 無色 | 無臭 | 8.9 | 1.1 | 4.7 | 3 | 17.6 | 22000 | <0.5 | 1 | 0.013 | 0.001 | <0.00006 | 0.0007 | <0.0003 | <0.01 | <0.005 | <0.02 | <0.005 | <0.0005 |  | <0.0005 | <0.0001 | <0.0001 | <0.0001 | <0.0001 | <0.0001 | <0.0001 | <0.0001 | <0.0001 | <0.0001 | <0.0002 |  |  |  | <0.0001 | <0.002 | 0.19 | 0.03 | 0.01 | 0.77 | 0.82 | <0.005 | <0.005 | <0.004 | 0.09 | <0.01 | <0.02 | <0.0005 | <0.008 | 0.04 | 0.005 | 42 | 10 |  | <0.03 | <0.005
| 22:30 | 流心（中央） | 晴れ | 降雨なし | 28.8 | 27.1 | 0.26 | 0.02 | 0 | 0 |  |  | 通常の状況 |  | 無臭 | 8 | 1 | 5.2 | 3 | 3.8 |  |  | 1.6 | 0.024 | [41 empty] | 42 | 10
2019/9/18 | 9:50 | 流心（中央） | 曇り | 降雨なし | 25.6 | 23.2 | 0.46 | 0.03 | 0 | 0 | >100 |  | 通常の状況 | 無色 | 無臭 | 9 | 0.6 | 3.8 | 1 | 15 | 17000 |  | 1 | 0.025 | 0.002 | <0.00006 | 0.0006 | [25 empty] | 0.01 | 0.78 | 0.83 | [8 empty] | <0.04 | 0.012 | 40 | 9.4
| 21:50 | 流心（中央） | 曇り | 降雨なし | 20.4 | 21.9 | 0.71 | 0.2 | 0 | 0 |  |  | 流量大（大雨、雪どけのため） |  | 無臭 | 7.5 | 1.3 | 4.5 | 5 | 7.7 |  |  | 0.87 | 0.057 | [41 empty] | 10 | 1.9
2019/10/2 | 10:00 | 流心（中央） | 快晴 | 降雨なし | 27 | 21.7 | 0.28 | 0.03 | 0 | 0 | >100 |  | 通常の状況 | 無色 | 無臭 | 8.8 | 0.9 | 4.5 | <1 | 17.3 | 49000 |  | 1.3 | 0.018 | 0.002 | <0.00006 | <0.0006 | [18 empty] | <0.0005 | <0.0003 | <0.0003 |  |  |  |  | 0.03 | 1 | 1 | [8 empty] | <0.04 | 0.008 | 42 | 10
| 22:00 | 流心（中央） | 晴れ | 降雨なし | 21.7 | 22 | 0.27 | 0.03 | 0 | 0 |  |  | 通常の状況 |  | 無臭 | 8 | 0.8 | 6.4 | 2 | 5.3 |  |  | 2.2 | 0.026 | [41 empty] | 43 | 10
2019/11/18 | 11:00 | 流心（中央） | 快晴 | 降雨なし | 18.6 | 16.2 | 0.31 | 0.03 | 0 | 0 | 40 |  | その他 | 黄緑色・中 | 無臭 | 8.7 | 4.1 | 7.2 | 3 | 14.9 | 130000 |  | 2.2 | 0.089 | 0.013 | <0.00006 | 0.028 | [25 empty] | 0.06 | 1.7 | 1.7 | [8 empty] | <0.04 | 0.058 | 31 | 10
| 23:00 | 流心（中央） | 雨 | 降雨なし | 17.8 | 16 | 0.42 | 0.06 | 0 | 0 |  |  | 通常の状況 |  | 無臭 | 7.9 | 0.8 | 4.7 | 1 | 7.5 |  |  | 1.9 | 0.036 | [41 empty] | 40 | 10
2019/12/4 | 10:00 | 流心（中央） | 快晴 | 0mm以上5mm未満 | 10.8 | 11.4 | 0.49 | 0.05 | 0 | 0 | >100 |  | 通常の状況 | 無色 | 無臭 | 8.2 | 0.8 | 3 | <1 | 12.7 | 3300 |  | 1.5 | 0.028 | 0.002 | <0.00006 | 0.003 | [25 empty] | 0.03 | 1.3 | 1.3 | [8 empty] | <0.04 | 0.023 | 41 | 9.4
| 22:00 | 流心（中央） | 快晴 | 0mm以上5mm未満 | 7.6 | 11.8 | 0.44 | 0.04 | 0 | 0 |  |  | 通常の状況 |  | 無臭 | 7.9 | 0.6 | 3.8 | <1 | 9.3 |  |  | 1.5 | 0.03 | [41 empty] | 44 | 9.1
2020/1/22 | 10:00 | 流心（中央） | 曇り | 降雨なし | 5.9 | 6.5 | 0.39 | 0.03 | 0 | 0 | >100 |  | 通常の状況 | 無色 | 無臭 | 8 | 0.7 | 3.4 | <1 | 13.4 | 2200 |  | 1.9 | 0.025 | 0.003 | <0.00006 | 0.0051 | [25 empty] | 0.03 | 1.7 | 1.7 | [8 empty] | <0.04 | 0.013 | 41 | 10
| 22:00 | 流心（中央） | 曇り | 降雨なし | 5.5 | 7.7 | 0.33 | 0.03 | 0 | 0 |  |  | 通常の状況 |  | 無臭 | 8.1 | 1 | 3.9 | 1 | 9.8 |  |  | 1.8 | 0.034 | [41 empty] | 41 | 10
2020/2/5 | 10:15 | 流心（中央） | 快晴 | 0mm以上5mm未満 | 8.9 | 9.6 | 0.44 | 0.04 | 0 | 0 | >100 |  | 通常の状況 | 無色 | 無臭 | 8.3 | 0.7 | 2.6 | <1 | 14.3 | 2200 | <0.5 | 1.5 | 0.025 | 0.002 | <0.00006 | 0.0095 | <0.0003 | <0.01 | <0.005 | <0.02 | <0.005 | <0.0005 |  | <0.0005 | <0.0001 | <0.0001 | <0.0001 | <0.0001 | <0.0001 | <0.0001 | <0.0001 | <0.0001 | <0.0001 | <0.0002 |  |  |  | <0.0001 | <0.002 | 0.18 | 0.02 | 0.01 | 1.3 | 1.3 | <0.005 | <0.005 | <0.004 | 0.15 | 0.11 | <0.02 | <0.0005 | <0.008 | <0.04 | 0.016 | 42 | 9 |  | <0.03 | <0.005
| 22:15 | 流心（中央） | 晴れ | 0mm以上5mm未満 | 4.4 | 7.9 | 0.44 | 0.04 | 0 | 0 |  |  | 通常の状況 |  | 無臭 | 7.9 | 1.3 | 2.9 | 1 | 9.9 |  |  | 1.9 | 0.036 | [41 empty] | 43 | 9.8
2020/3/4 | 10:00 | 流心（中央） | 曇り | 0mm以上5mm未満 | 10.1 | 11 | 0.45 | 0.03 | 0 | 0 | >100 |  | 通常の状況 | 無色 | 無臭 | 8.1 | 0.7 | 4.1 | <1 | 12.1 | 4900 |  | 1.8 | 0.038 | 0.004 | <0.00006 | 0.0048 | [25 empty] | 0.03 | 1.5 | 1.5 | [8 empty] | 0.04 | 0.022 | 40 | 9.8
| 22:00 | 流心（中央） | 雨 | 0mm以上5mm未満 | 8.5 | 10.7 | 0.37 | 0.04 | 0 | 0 |  |  | 通常の状況 |  | 無臭 | 7.8 | 1.2 | 4.6 | 3 | 8.6 |  |  | 1.9 | 0.05 | [41 empty] | 37 | 9.5