## 県境
水域名称 | 酒匂川 | 地点名称 | 県境(14-017-60) | 類型名称 | 河川A | 測定機関名称 | 神奈川県
測定項目 | 採取時刻 | 採取位置 | 天候 | 前日天候 | 気温 | 水温 | 流速 | 流量 | 採取水深 | 全水深 | 透視度 | 透明度 | 流況 | 色相 | 臭気 | ｐＨ | ＢＯＤ | ＣＯＤ | ＳＳ | ＤＯ | 大腸菌群数 | ｎ-ヘキサン抽出物質 | 全窒素 | 全りん | 全亜鉛 | ノニルフェノール | LAS | カドミウム | 全シアン | 鉛 | 六価クロム | 砒素 | 総水銀 | アルキル水銀 | ＰＣＢ | ジクロロメタン | 四塩化炭素 | 1，2-ジクロロエタン | 1，1-ジクロロエチレン | ｼｽ1，2-ジクロロエチレン | 1,1,1-トリクロロエタン | 1，1，2-トリクロロエタン | トリクロロエチレン | テトラクロロエチレン | 1，3-ジクロロプロペン | チウラム | シマジン | チオベンカルブ | ベンゼン | セレン | ふっ素 | ほう素 | 亜硝酸性窒素 | 硝酸性窒素 | 亜硝酸性窒素及び硝酸性窒素 | 1,4-ジオキサン | フェノール類 | 銅 | 溶解性鉄 | 溶解性マンガン | クロム | ＥＰＮ | ニッケル | アンモニア性窒素 | りん酸態りん | 電気伝導率 | 塩化物イオン | 塩分 | 陰イオン界面活性剤 | 非イオン界面活性剤 | クロロフィルａ | トリハロメタン生成能 | クロロホルム生成能 | ブロモジクロロメタン生成能 | ジブロモクロロメタン生成能 | ブロモホルム生成能 | 有機りん
単位 | 時：分 |  |  |  | ℃ | ℃ | m/s | m3/s | ｍ | ｍ | ㎝ | ｍ |  |  |  |  | ㎎/L | ㎎/L | ㎎/L | ㎎/L | MPN/100mL | ㎎/L | ㎎/L | ㎎/L | ㎎/L | ㎎/L | ㎎/L | ㎎/L | ㎎/L | ㎎/L | ㎎/L | ㎎/L | ㎎/L | ㎎/L | ㎎/L | ㎎/L | ㎎/L | ㎎/L | ㎎/L | ㎎/L | ㎎/L | ㎎/L | ㎎/L | ㎎/L | ㎎/L | ㎎/L | ㎎/L | ㎎/L | ㎎/L | ㎎/L | ㎎/L | ㎎/L | ㎎/L | ㎎/L | ㎎/L | ㎎/L | ㎎/L | ㎎/L | ㎎/L | ㎎/L | ㎎/L | ㎎/L | ㎎/L | ㎎/L | ㎎/L | mS/m | ㎎/L | ‰ | ㎎/L | ㎎/L | μg/L | ㎎/L | ㎎/L | ㎎/L | ㎎/L | ㎎/L | ㎎/L
採取年月日
2019/4/12 | 8:30 | 流心（中央） | 一時雨 | 降雨なし | 7.5 | 11 | 0.12 | 0.7 | 0.11 | 0.53 | >100 |  | 通常の状況 | 無色 | 無臭 | 8 | 0.8 | 2.5 | 1 | 10.6 | 11000 |  | 1.1 | 0.19 | [28 empty] | 0.01 | 1 | 1 | [8 empty] | <0.04 | 0.18 | 19
2019/5/8 | 8:30 | 流心（中央） | 快晴 | 0mm以上5mm未満 | 16 | 14 | 0.11 | 0.65 | 0.11 | 0.55 | >100 |  | 通常の状況 | 無色 | 無臭 | 8 | 0.6 | 1.6 |  | 10.4 | [45 empty] | 19 | 11
2019/6/5 | 8:30 | 流心（中央） | 曇り | 降雨なし | 22.5 | 18 | 0.11 | 0.56 | 0.08 | 0.4 | >100 |  | 通常の状況 | 無色 | 無臭 | 8.2 | 0.7 | 1.9 | <1 | 10 | 3300 |  | 0.96 | 0.15 | [28 empty] | 0.01 | 0.89 | 0.94 | [8 empty] | <0.04 | 0.14 | 20
2019/7/3 | 8:30 | 流心（中央） | 曇り | 降雨なし | 26 | 19.5 | 0.14 | 0.71 | 0.08 | 0.39 | >100 |  | 通常の状況 | 無色 | 無臭 | 8.1 | 0.4 | 1 |  | 9.1 | [25 empty] | <0.0005 | <0.0003 | <0.0003 | [17 empty] | 19
2019/8/7 | 8:30 | 流心（中央） | 晴れ | 降雨なし | 31 | 24.2 | 0.12 | 0.8 | 0.15 | 0.76 | >100 |  | 通常の状況 | 無色 | 無臭 | 8.4 | 0.6 | 2.3 | 1 | 9.3 | 17000 |  | 0.91 | 0.12 |  |  |  | <0.0003 | <0.01 | <0.0005 | <0.02 | <0.0005 | <0.0005 |  |  | <0.0001 | <0.0001 | <0.0001 | <0.0001 | <0.0001 | <0.0001 | <0.0001 | <0.0001 | <0.0001 | <0.0002 |  |  |  | <0.0001 | <0.0005 | <0.08 | 0.015 | <0.01 | 0.78 | 0.83 | <0.005 | [7 empty] | <0.04 | 0.11 | 19 | 9.4
2019/9/4 | 8:30 | 流心（中央） | 曇り | 0mm以上5mm未満 | 25 | 21 | 0.12 | 0.76 | 0.12 | 0.62 | 80 |  | 通常の状況 | 無色 | 無臭 | 8.1 | 0.6 | 2.8 |  | 8.9 | [45 empty] | 16
2019/10/2 | 8:30 | 流心（中央） | 晴れ | 降雨なし | 25.3 | 18.5 | 0.1 | 0.59 | 0.12 | 0.58 | >100 |  | 通常の状況 | 無色 | 無臭 | 8.2 | 0.5 | 1.1 | 1 | 9.6 | 79000 |  | 1.1 | 0.2 | [28 empty] | <0.01 | 1 | 1 |  | <0.005 | 0.0016 | <0.02 | <0.01 |  |  | <0.001 | 0.05 | 0.19 | 19
2019/11/6 | 8:30 | 右岸 | 晴れ | 降雨なし | 14.7 | 12.5 |  |  | 0.24 | 1.2 | 75 |  | 通常の状況 | 無色 | 無臭 | 8 | 0.5 | 0.9 |  | 10.4 | [45 empty] | 16 | 4.5
2019/12/4 | 11:00 | 流心（中央） | 晴れ | 降雨なし | 12 | 12 |  |  | 0.16 | 0.8 | 95 |  | 通常の状況 | 無色 | 無臭 | 7.9 | 0.5 | 1.7 | 3 | 10.2 | 49000 |  | 1.1 | 0.18 | [28 empty] | <0.01 | 0.97 | 1 | [8 empty] | 0.05 | 0.16 | 17
2020/1/9 | 8:30 | 右岸 | 晴れ | 20mm以上30mm未満 | 8.1 | 10 |  |  | 0.32 | 1.6 | >100 |  | 通常の状況 | 無色 | 無臭 | 7.9 | 0.4 | 2.1 |  | 11 | [45 empty] | 16
2020/2/5 | 8:30 | 右岸 | 晴れ | 降雨なし | 2.4 | 8.7 |  |  | 0.3 | 1.5 | >100 |  | 通常の状況 | 無色 | 無臭 | 7.8 | 0.4 | 0.6 | 2 | 11.5 | 22000 |  | 1.1 | 0.16 |  |  |  | <0.0003 | <0.01 | <0.0005 | <0.02 | <0.0005 | <0.0005 |  |  | <0.0001 | <0.0001 | <0.0001 | <0.0001 | <0.0001 | <0.0001 | <0.0001 | <0.0001 | <0.0001 | <0.0002 |  |  |  | <0.0001 | <0.0005 | <0.08 | 0.019 | <0.01 | 0.96 | 1 | <0.005 | [7 empty] | 0.05 | 0.15 | 17 | 5.1
2020/3/4 | 8:30 | 右岸 | 曇り | 降雨なし | 12.3 | 11.7 |  |  | 0.26 | 1.3 | >100 |  | 通常の状況 | 無色 | 無臭 | 7.9 | 0.5 | 1 |  | 10.5 | [25 empty] | <0.0005 | <0.0003 | <0.0003 | [17 empty] | 17

## 峰下橋
水域名称 | 酒匂川 | 地点名称 | 峰下橋(14-017-55) | 類型名称 | 河川A | 測定機関名称 | 神奈川県
測定項目 | 採取時刻 | 採取位置 | 天候 | 前日天候 | 気温 | 水温 | 流速 | 流量 | 採取水深 | 全水深 | 透視度 | 透明度 | 流況 | 色相 | 臭気 | ｐＨ | ＢＯＤ | ＣＯＤ | ＳＳ | ＤＯ | 大腸菌群数 | ｎ-ヘキサン抽出物質 | 全窒素 | 全りん | 全亜鉛 | ノニルフェノール | LAS | カドミウム | 全シアン | 鉛 | 六価クロム | 砒素 | 総水銀 | アルキル水銀 | ＰＣＢ | ジクロロメタン | 四塩化炭素 | 1，2-ジクロロエタン | 1，1-ジクロロエチレン | ｼｽ1，2-ジクロロエチレン | 1,1,1-トリクロロエタン | 1，1，2-トリクロロエタン | トリクロロエチレン | テトラクロロエチレン | 1，3-ジクロロプロペン | チウラム | シマジン | チオベンカルブ | ベンゼン | セレン | ふっ素 | ほう素 | 亜硝酸性窒素 | 硝酸性窒素 | 亜硝酸性窒素及び硝酸性窒素 | 1,4-ジオキサン | フェノール類 | 銅 | 溶解性鉄 | 溶解性マンガン | クロム | ＥＰＮ | ニッケル | アンモニア性窒素 | りん酸態りん | 電気伝導率 | 塩化物イオン | 塩分 | 陰イオン界面活性剤 | 非イオン界面活性剤 | クロロフィルａ | トリハロメタン生成能 | クロロホルム生成能 | ブロモジクロロメタン生成能 | ジブロモクロロメタン生成能 | ブロモホルム生成能 | 有機りん
単位 | 時：分 |  |  |  | ℃ | ℃ | m/s | m3/s | ｍ | ｍ | ㎝ | ｍ |  |  |  |  | ㎎/L | ㎎/L | ㎎/L | ㎎/L | MPN/100mL | ㎎/L | ㎎/L | ㎎/L | ㎎/L | ㎎/L | ㎎/L | ㎎/L | ㎎/L | ㎎/L | ㎎/L | ㎎/L | ㎎/L | ㎎/L | ㎎/L | ㎎/L | ㎎/L | ㎎/L | ㎎/L | ㎎/L | ㎎/L | ㎎/L | ㎎/L | ㎎/L | ㎎/L | ㎎/L | ㎎/L | ㎎/L | ㎎/L | ㎎/L | ㎎/L | ㎎/L | ㎎/L | ㎎/L | ㎎/L | ㎎/L | ㎎/L | ㎎/L | ㎎/L | ㎎/L | ㎎/L | ㎎/L | ㎎/L | ㎎/L | ㎎/L | mS/m | ㎎/L | ‰ | ㎎/L | ㎎/L | μg/L | ㎎/L | ㎎/L | ㎎/L | ㎎/L | ㎎/L | ㎎/L
採取年月日
2019/4/12 | 9:30 | 流心（中央） | 曇り | 降雨なし | 7 | 10 |  | 8.8 | 0.32 | 1.6 | >100 |  | 通常の状況 | 無色 | 無臭 | 7.9 | 0.5 | 1.4 | 1 | 11.3 | 13000 |  | 0.86 | 0.1 | [28 empty] | <0.01 | 0.72 | 0.77 | [8 empty] | <0.04 | 0.09 | 16
2019/5/8 | 9:30 | 流心（中央） | 快晴 | 0mm以上5mm未満 | 19.2 | 14.5 |  | 7.6 | 0.32 | 1.6 | >100 |  | 通常の状況 | 無色 | 無臭 | 8 | 0.9 | 1.4 |  | 11 | [45 empty] | 17 | 5.2
2019/6/5 | 9:30 | 流心（中央） | 曇り | 降雨なし | 25.3 | 17.5 |  | 7.3 | 0.3 | 1.5 | >100 |  | 通常の状況 | 無色 | 無臭 | 8 | 0.8 | 1.8 | 1 | 9.9 | 4900 |  | 0.84 | 0.14 | [28 empty] | <0.01 | 0.78 | 0.83 | [8 empty] | <0.04 | 0.13 | 17
2019/7/3 | 9:30 | 流心（中央） | 曇り | 降雨なし | 27.5 | 19.5 |  | 10 | 0.32 | 1.6 | >100 |  | 通常の状況 | 無色 | 無臭 | 8 | 0.5 | 1 |  | 9.6 | [25 empty] | <0.0005 | <0.0003 | <0.0003 | [17 empty] | 17
2019/8/7 | 9:30 | 流心（中央） | 晴れ | 降雨なし | 30.2 | 21 |  | 8.9 | 0.14 | 0.68 | >100 |  | 通常の状況 | 無色 | 無臭 | 8.1 | 0.8 | 1.1 | 1 | 9.4 | 1700 |  | 0.87 | 0.13 |  |  |  | <0.0003 | <0.01 | <0.0005 | <0.02 | <0.0005 | <0.0005 |  |  | <0.0001 | <0.0001 | <0.0001 | <0.0001 | <0.0001 | <0.0001 | <0.0001 | <0.0001 | <0.0001 | <0.0002 |  |  |  | <0.0001 | <0.0005 | <0.08 | 0.016 | <0.01 | 0.71 | 0.76 | <0.005 | [7 empty] | <0.04 | 0.13 | 17 | 4.8
2019/9/4 | 9:30 | 流心（中央） | 曇り | 0mm以上5mm未満 | 25 | 20 |  | 10 | 0.32 | 1.6 | 70 |  | 通常の状況 | 茶色・淡（明） | 無臭 | 8 | 0.7 | 2.3 |  | 9.2 | [45 empty] | 15
2019/10/2 | 9:20 | 流心（中央） | 晴れ | 降雨なし | 27.3 | 18 |  | 8.8 | 0.28 | 1.4 | >100 |  | 通常の状況 | 無色 | 無臭 | 8 | 0.7 | 1.4 | 1 | 10.2 | 33000 |  | 0.9 | 0.15 | [28 empty] | <0.01 | 0.79 | 0.84 |  | <0.005 | 0.0017 | 0.02 | <0.01 |  |  | <0.001 | 0.06 | 0.15 | 18
2019/11/6 | 9:20 | 流心（中央） | 晴れ | 降雨なし | 16.2 | 7.5 |  | 6.2 | 0.28 | 1.4 | >100 |  | 通常の状況 | 無色 | 無臭 | 7.9 | 0.5 | 0.8 |  | 10.5 | [45 empty] | 17 | 4.8
2019/12/4 | 10:00 | 流心（中央） | 晴れ | 降雨なし | 10 | 10 |  | 11 | 0.26 | 1.3 | >100 |  | 通常の状況 | 無色 | 無臭 | 7.8 | 0.6 | 1.7 | 2 | 10.9 | 79000 |  | 1 | 0.14 | [28 empty] | <0.01 | 0.92 | 0.97 | [8 empty] | 0.05 | 0.13 | 17

## 十文字橋
水域名称 | 酒匂川 | 地点名称 | 十文字橋(14-017-52) | 類型名称 | 河川A | 測定機関名称 | 神奈川県
測定項目 | 採取時刻 | 採取位置 | 天候 | 前日天候 | 気温 | 水温 | 流速 | 流量 | 採取水深 | 全水深 | 透視度 | 透明度 | 流況 | 色相 | 臭気 | ｐＨ | ＢＯＤ | ＣＯＤ | ＳＳ | ＤＯ | 大腸菌群数 | ｎ-ヘキサン抽出物質 | 全窒素 | 全りん | 全亜鉛 | ノニルフェノール | LAS | カドミウム | 全シアン | 鉛 | 六価クロム | 砒素 | 総水銀 | アルキル水銀 | ＰＣＢ | ジクロロメタン | 四塩化炭素 | 1，2-ジクロロエタン | 1，1-ジクロロエチレン | ｼｽ1，2-ジクロロエチレン | 1,1,1-トリクロロエタン | 1，1，2-トリクロロエタン | トリクロロエチレン | テトラクロロエチレン | 1，3-ジクロロプロペン | チウラム | シマジン | チオベンカルブ | ベンゼン | セレン | ふっ素 | ほう素 | 亜硝酸性窒素 | 硝酸性窒素 | 亜硝酸性窒素及び硝酸性窒素 | 1,4-ジオキサン | フェノール類 | 銅 | 溶解性鉄 | 溶解性マンガン | クロム | ＥＰＮ | ニッケル | アンモニア性窒素 | りん酸態りん | 電気伝導率 | 塩化物イオン | 塩分 | 陰イオン界面活性剤 | 非イオン界面活性剤 | クロロフィルａ | トリハロメタン生成能 | クロロホルム生成能 | ブロモジクロロメタン生成能 | ジブロモクロロメタン生成能 | ブロモホルム生成能 | 有機りん
単位 | 時：分 |  |  |  | ℃ | ℃ | m/s | m3/s | ｍ | ｍ | ㎝ | ｍ |  |  |  |  | ㎎/L | ㎎/L | ㎎/L | ㎎/L | MPN/100mL | ㎎/L | ㎎/L | ㎎/L | ㎎/L | ㎎/L | ㎎/L | ㎎/L | ㎎/L | ㎎/L | ㎎/L | ㎎/L | ㎎/L | ㎎/L | ㎎/L | ㎎/L | ㎎/L | ㎎/L | ㎎/L | ㎎/L | ㎎/L | ㎎/L | ㎎/L | ㎎/L | ㎎/L | ㎎/L | ㎎/L | ㎎/L | ㎎/L | ㎎/L | ㎎/L | ㎎/L | ㎎/L | ㎎/L | ㎎/L | ㎎/L | ㎎/L | ㎎/L | ㎎/L | ㎎/L | ㎎/L | ㎎/L | ㎎/L | ㎎/L | ㎎/L | mS/m | ㎎/L | ‰ | ㎎/L | ㎎/L | μg/L | ㎎/L | ㎎/L | ㎎/L | ㎎/L | ㎎/L | ㎎/L
採取年月日
2019/4/12 | 10:20 | 左岸 | 曇り | 0mm以上5mm未満 | 7.2 | 10.5 |  | 9 | 0.32 | 1.6 | >100 |  | 通常の状況 | 無色 | 無臭 | 8 | 0.9 | 1.6 | 1 | 10.9 | 17000 |  | 1 | 0.16 | [28 empty] | 0.01 | 0.88 | 0.93 | [8 empty] | <0.04 | 0.15 | 16
2019/5/8 | 10:10 | 左岸 | 快晴 | 0mm以上5mm未満 | 18 | 16 |  | 5.6 | 0.32 | 1.6 | >100 |  | 通常の状況 | 無色 | 無臭 | 8.2 | 0.5 | 1.4 |  | 10.2 | [45 empty] | 15 | 4.8
2019/6/5 | 10:30 | 左岸 | 曇り | 降雨なし | 24.1 | 19.2 |  | 9 | 0.32 | 1.6 | >100 |  | 通常の状況 | 無色 | 無臭 | 8.6 | 1.2 | 1.9 | 1 | 10.8 | 17000 |  | 0.43 | 0.054 | [28 empty] | <0.01 | 0.4 | 0.45 | [8 empty] | <0.04 | 0.015 | 13
2019/7/3 | 10:20 | 左岸 | 曇り | 降雨なし | 26.3 | 21 |  | 13 | 0.34 | 1.7 | >100 |  | 通常の状況 | 無色 | 無臭 | 8.1 | 0.5 | 1.2 |  | 9.6 | [25 empty] | <0.0005 | <0.0003 | <0.0003 | [13 empty] | <0.0005 |  |  |  | 14
2019/8/7 | 10:30 | 左岸 | 晴れ | 降雨なし | 30.5 | 20.5 |  | 13 | 0.34 | 1.7 | >100 |  | 通常の状況 | 無色 | 無臭 | 8.6 | 0.4 | 1.5 | 1 | 9.5 | 7900 |  | 0.51 | 0.05 | 0.0022 | <0.00006 | <0.0006 | <0.0003 | <0.01 | <0.0005 | <0.02 | <0.0005 | <0.0005 |  |  | <0.0001 | <0.0001 | <0.0001 | <0.0001 | <0.0001 | <0.0001 | <0.0001 | <0.0001 | <0.0001 | <0.0002 |  |  |  | <0.0001 | <0.0005 | <0.08 | 0.013 | <0.01 | 0.38 | 0.43 | <0.005 | [7 empty] | <0.04 | 0.044 | 14 | 3.5
2019/9/4 | 10:20 | 左岸 | 晴れ | 降雨なし | 27 | 22.1 |  | 13 | 0.32 | 1.6 | >100 |  | 通常の状況 | 無色 | 無臭 | 8.2 | 0.8 | 2.5 |  | 9.2 | [45 empty] | 14
2019/10/2 | 10:20 | 左岸 | 晴れ | 降雨なし | 24 | 20.5 |  | 13 | 0.32 | 1.6 | >100 |  | 通常の状況 | 無色 | 無臭 | 8.3 | 1 | 1.4 | 1 | 10 | 7900 |  | 0.59 | 0.077 | [28 empty] | <0.01 | 0.51 | 0.56 |  | <0.005 | 0.0013 | <0.02 | <0.01 |  |  | <0.001 | <0.04 | 0.068 | 15
2019/11/6 | 10:00 | 左岸 | 晴れ | 降雨なし | 12.5 | 14.2 |  | 16 | 0.28 | 1.4 | 75 |  | 通常の状況 | 無色 | 無臭 | 7.9 | 0.5 | 1.1 |  | 12 | [45 empty] | 16 | 4.1
2019/12/4 | 9:20 | 左岸 | 晴れ | 降雨なし | 12.8 | 11 |  | 20 | 0.3 | 1.5 | 80 |  | 通常の状況 | 無色 | 無臭 | 7.8 | 0.5 | 1.9 | 6 | 10.9 | 11000 |  | 0.73 | 0.071 | [28 empty] | <0.01 | 0.68 | 0.73 | [8 empty] | 0.04 | 0.039 | 14
2020/1/9 | 10:10 | 左岸 | 晴れ | 20mm以上30mm未満 | 14.9 | 10.5 |  | 16 | 0.3 | 1.5 | >100 |  | 通常の状況 | 無色 | 無臭 | 7.9 | 0.6 | 1.9 |  | 11.3 | [45 empty] | 14
2020/2/5 | 9:20 | 左岸 | 晴れ | 降雨なし | 9 | 8.5 |  | 15 | 0.24 | 1.2 | >100 |  | 通常の状況 | 無色 | 無臭 | 7.8 | 0.5 | 0.8 | 2 | 11.9 | 7900 |  | 0.84 | 0.09 | 0.0022 | <0.00006 | 0.0012 | <0.0003 | <0.01 | <0.0005 | <0.02 | <0.0005 | <0.0005 |  |  | <0.0001 | <0.0001 | <0.0001 | <0.0001 | <0.0001 | <0.0001 | <0.0001 | <0.0001 | <0.0001 | <0.0002 |  |  |  | <0.0001 | <0.0005 | <0.08 | 0.018 | <0.01 | 0.78 | 0.83 | <0.005 | [7 empty] | <0.04 | 0.086 | 15 | 4.2
2020/3/4 | 9:10 | 左岸 | 曇り | 降雨なし | 13 | 12 |  | 15 | 0.28 | 1.4 | >100 |  | 通常の状況 | 無色 | 無臭 | 7.9 | 0.4 | 1.1 |  | 11.1 | [25 empty] | <0.0005 | <0.0003 | <0.0003 | [17 empty] | 15

## 報徳橋
水域名称 | 酒匂川 | 地点名称 | 報徳橋(14-017-51) | 類型名称 | 河川A | 測定機関名称 | 小田原市
測定項目 | 採取時刻 | 採取位置 | 天候 | 前日天候 | 気温 | 水温 | 流速 | 流量 | 採取水深 | 全水深 | 透視度 | 透明度 | 流況 | 色相 | 臭気 | ｐＨ | ＢＯＤ | ＣＯＤ | ＳＳ | ＤＯ | 大腸菌群数 | ｎ-ヘキサン抽出物質 | 全窒素 | 全りん | 全亜鉛 | ノニルフェノール | LAS | カドミウム | 全シアン | 鉛 | 六価クロム | 砒素 | 総水銀 | アルキル水銀 | ＰＣＢ | ジクロロメタン | 四塩化炭素 | 1，2-ジクロロエタン | 1，1-ジクロロエチレン | ｼｽ1，2-ジクロロエチレン | 1,1,1-トリクロロエタン | 1，1，2-トリクロロエタン | トリクロロエチレン | テトラクロロエチレン | 1，3-ジクロロプロペン | チウラム | シマジン | チオベンカルブ | ベンゼン | セレン | ふっ素 | ほう素 | 亜硝酸性窒素 | 硝酸性窒素 | 亜硝酸性窒素及び硝酸性窒素 | 1,4-ジオキサン | フェノール類 | 銅 | 溶解性鉄 | 溶解性マンガン | クロム | ＥＰＮ | ニッケル | アンモニア性窒素 | りん酸態りん | 電気伝導率 | 塩化物イオン | 塩分 | 陰イオン界面活性剤 | 非イオン界面活性剤 | クロロフィルａ | トリハロメタン生成能 | クロロホルム生成能 | ブロモジクロロメタン生成能 | ジブロモクロロメタン生成能 | ブロモホルム生成能 | 有機りん
単位 | 時：分 |  |  |  | ℃ | ℃ | m/s | m3/s | ｍ | ｍ | ㎝ | ｍ |  |  |  |  | ㎎/L | ㎎/L | ㎎/L | ㎎/L | MPN/100mL | ㎎/L | ㎎/L | ㎎/L | ㎎/L | ㎎/L | ㎎/L | ㎎/L | ㎎/L | ㎎/L | ㎎/L | ㎎/L | ㎎/L | ㎎/L | ㎎/L | ㎎/L | ㎎/L | ㎎/L | ㎎/L | ㎎/L | ㎎/L | ㎎/L | ㎎/L | ㎎/L | ㎎/L | ㎎/L | ㎎/L | ㎎/L | ㎎/L | ㎎/L | ㎎/L | ㎎/L | ㎎/L | ㎎/L | ㎎/L | ㎎/L | ㎎/L | ㎎/L | ㎎/L | ㎎/L | ㎎/L | ㎎/L | ㎎/L | ㎎/L | ㎎/L | mS/m | ㎎/L | ‰ | ㎎/L | ㎎/L | μg/L | ㎎/L | ㎎/L | ㎎/L | ㎎/L | ㎎/L | ㎎/L
採取年月日
2019/4/10 | 11:15 | 流心（中央） | 雨 | 降雨なし | 5.9 | 10.6 |  | 19.38 | 0.03 | 0.16 | 74 |  | 通常の状況 | 褐色・淡（明） | 無臭 | 7.8 | 3.2 | 3 | 6 | 8.9 | 33000 |  | 0.77 | 0.088 | 0.0014 |  |  | <0.0003 | <0.01 | <0.0005 | <0.02 | <0.0005 | <0.0005 |  |  |  | <0.0002 |  |  |  | <0.0002 |  | <0.0002 | <0.0002 | [6 empty] | <0.08 | 0.014 | 0.05 | 0.7 | 0.75 |  | <0.005 | 0.0026 | <0.02 | <0.01 |  |  |  | <0.04 | 0.073 | 15 | 9.9 |  | <0.03
| 16:30 | 流心（中央） | 雨 | 降雨なし | 6 | 10.6 |  | 22.32 | 0.04 | 0.21 | 18 |  | 濁り多し（上流または近海で工事のため） | 褐色・濃（暗） | 無臭 | 7.8 | 3.3 | 3.6 | 27 | 10.4 | [45 empty] | 16
| 22:45 | 流心（中央） | 雨 | 降雨なし | 5.1 | 10.3 |  | 25.25 | 0.05 | 0.23 | 39 |  | 濁り多し（上流または近海で工事のため） | 褐色・淡（明） | 無臭 | 7.7 | 2 | 2.7 | 8 | 9.9 |  |  | 0.88 | 0.095 | [41 empty] | 14 | 7.1
2019/4/11 | 4:35 | 流心（中央） | 曇り | 降雨なし | 6.3 | 10 |  | 15.46 | 0.04 | 0.2 | 34 |  | 濁り多し（上流または近海で工事のため） | 褐色・濃（暗） | 無臭 | 7.7 | 1.5 | 2.8 | 6 | 10.4 | [45 empty] | 14
2019/5/8 | 13:00 | 流心（中央） | 晴れ | 降雨なし | 21.1 | 19.8 |  | 5.69 | 0.06 | 0.32 | >100 |  | 通常の状況 | 無色 | 無臭 | 8.3 | 0.5 | 1.5 | 1 | 8.8 | 4900 |  | 0.76 | 0.084 | 0.001 |  |  | <0.0003 | <0.01 | <0.0005 | <0.02 | <0.0005 | <0.0005 |  |  |  | <0.0002 |  |  |  | <0.0002 |  | <0.0002 | <0.0002 | [8 empty] | <0.05 | 0.67 | 0.72 | [8 empty] | <0.04 | 0.071 | 15 | 4.1
| 16:50 | 流心（中央） | 晴れ | 降雨なし | 21 | 19.3 |  | 5.69 | 0.04 | 0.21 | >100 |  | 通常の状況 | 無色 | 無臭 | 8.4 | 0.7 | 1.5 | 1 | 7.1 | [45 empty] | 15
| 23:10 | 流心（中央） | 晴れ | 降雨なし | 15 | 17 |  | 5.67 | 0.05 | 0.25 | >100 |  | 通常の状況 | 無色 | 無臭 | 7.9 | 1 | 1.6 | 1 | 9.3 |  |  | 0.87 | 0.075 | [41 empty] | 15 | 4
2019/5/9 | 5:00 | 流心（中央） | 晴れ | 降雨なし | 14.2 | 14.8 |  | 5.67 | 0.05 | 0.27 | >100 |  | 通常の状況 | 無色 | 無臭 | 7.9 | 1 | 1.5 | 2 | 9.2 | [45 empty] | 15
2019/6/5 | 11:50 | 流心（中央） | 曇り | 降雨なし | 23.2 | 19.5 |  | 8.06 | 0.06 | 0.31 | >100 |  | 通常の状況 | 無色 | 無臭 | 8.5 | 0.8 | 1.3 | 1 | 8.9 | 4900 |  | 0.75 | 0.053 | <0.0005 |  |  | <0.0003 | <0.01 | <0.0005 | <0.02 | <0.0005 | <0.0005 |  |  |  | <0.0002 |  |  |  | <0.0002 |  | <0.0002 | <0.0002 | [6 empty] | <0.08 | 0.012 | <0.05 | 0.43 | 0.48 |  | <0.005 | 0.0008 | 0.03 | <0.01 |  |  |  | <0.04 | 0.046 | 13 | 3.3 |  | <0.03
| 16:40 | 流心（中央） | 晴れ | 降雨なし | 24.3 | 21 |  | 9.04 | 0.06 | 0.31 | >100 |  | 通常の状況 | 無色 | 無臭 | 8.7 | 0.8 | 1.5 | 1 | 8.6 | [45 empty] | 13
| 23:50 | 流心（中央） | 晴れ | 降雨なし | 19.1 | 19.7 |  | 8.85 | 0.06 | 0.29 | >100 |  | 通常の状況 | 無色 | 無臭 | 7.9 | 0.8 | 1.7 | 1 | 8.6 |  |  | 1 | 0.056 | [41 empty] | 14 | 3.4
2019/6/6 | 5:50 | 流心（中央） | 晴れ | 降雨なし | 17.7 | 18.8 |  | 7.92 | 0.06 | 0.29 | >100 |  | 通常の状況 | 無色 | 無臭 | 8.1 | 0.7 | 1.5 | 1 | 8.6 | [45 empty] | 14
2019/7/3 | 11:45 | 流心（中央） | 曇り | 降雨なし | 28.1 | 22.1 |  | 12.15 | 0.06 | 0.32 | >100 |  | 通常の状況 | 無色 | 無臭 | 8.3 | 0.9 | 1.3 | <1 | 8.5 | 7000 |  | 0.73 | 0.06 | <0.0005 |  |  | <0.0003 | <0.01 | <0.0005 | <0.02 | <0.0005 | <0.0005 |  |  |  | <0.0002 |  |  |  | <0.0002 |  | <0.0002 | <0.0002 |  | <0.0005 | <0.0003 | <0.0003 |  |  |  |  | <0.05 | 0.58 | 0.63 | [8 empty] | <0.04 | 0.051 | 14 | 3.4
| 16:55 | 流心（中央） | 曇り | 降雨なし | 24.8 | 21.9 |  | 12.15 | 0.06 | 0.32 | >100 |  | 通常の状況 | 無色 | 無臭 | 8.2 | 0.6 | 1.6 | <1 | 8.5 | [45 empty] | 15
| 22:50 | 流心（中央） | 曇り | 降雨なし | 22.2 | 20 |  | 14.47 | 0.07 | 0.34 | >100 |  | 通常の状況 | 無色 | 無臭 | 7.8 | 0.4 | 1.5 | 1 | 8.2 |  |  | 0.94 | 0.065 | [41 empty] | 15 | 3.4
2019/7/4 | 4:45 | 流心（中央） | 曇り | 降雨なし | 21.9 | 19.8 |  | 24.18 | 0.07 | 0.36 | >100 |  | 通常の状況 | 無色 | 無臭 | 7.9 | 0.4 | 1.5 | 1 | 8.5 | [45 empty] | 14
2019/8/7 | 12:10 | 流心（中央） | 晴れ | 降雨なし | 33.1 | 23.9 |  | 12.33 | 0.04 | 0.2 | >100 |  | 通常の状況 | 無色 | 無臭 | 8.6 | 0.9 | 1.6 | 2 | 8.2 | 7900 | <0.5 | 0.63 | 0.056 | 0.0095 |  |  | <0.0003 | <0.01 | <0.0005 | <0.02 | <0.0005 | <0.0005 |  |  | <0.0002 | <0.0002 | <0.0002 | <0.0002 | <0.0002 | <0.0002 | <0.0002 | <0.0002 | <0.0002 | <0.0004 |  |  |  | <0.0002 | <0.0005 | <0.08 | 0.0095 | <0.05 | 0.41 | 0.46 |  | <0.005 | 0.0011 | <0.02 | <0.01 |  |  | <0.001 | <0.04 | 0.045 | 14 | 3 |  | <0.03
| 16:45 | 流心（中央） | 晴れ | 降雨なし | 34.3 | 27.9 |  | 12.18 | 0.04 | 0.2 | >100 |  | 通常の状況 | 無色 | 無臭 | 8.9 | 0.8 | 1.4 | 1 | 7.7 | [45 empty] | 14
| 23:20 | 流心（中央） | 晴れ | 降雨なし | 29 | 24.8 |  | 12.15 | 0.04 | 0.22 | >100 |  | 通常の状況 | 無色 | 無臭 | 8 | 0.6 | 1.4 | 1 | 7.8 |  |  | 0.74 | 0.048 | [41 empty] | 15 | 3.1
2019/8/8 | 5:10 | 流心（中央） | 晴れ | 降雨なし | 27.6 | 23.4 |  | 12.18 | 0.04 | 0.2 | >100 |  | 通常の状況 | 無色 | 無臭 | 8 | 0.7 | 1.4 | 1 | 7.9 | [45 empty] | 14
2019/9/4 | 11:30 | 流心（中央） | 曇り | 降雨なし | 25 | 23 |  | 12.24 | 0.07 | 0.35 | >100 |  | 通常の状況 | 無色 | 無臭 | 8.1 | 0.9 | 1.9 | 4 | 7.8 | 14000 |  | 0.8 | 0.071 | <0.0005 |  |  | <0.0003 | <0.01 | <0.0005 | <0.02 | <0.0005 | <0.0005 |  |  |  | <0.0002 |  |  |  | <0.0002 |  | <0.0002 | <0.0002 | [8 empty] | <0.05 | 0.6 | 0.65 | [8 empty] | 0.04 | 0.059 | 14 | 3.2
| 17:02 | 流心（中央） | 曇り | 降雨なし | 25 | 22.7 |  | 11.98 | 0.07 | 0.35 | >100 |  | 通常の状況 | 無色 | 無臭 | 8.2 | 1 | 1.7 | 2 | 8.4 | [45 empty] | 14
| 23:00 | 流心（中央） | 曇り | 降雨なし | 23.1 | 21.9 |  | 12.16 | 0.07 | 0.37 | >100 |  | 通常の状況 | 無色 | 無臭 | 7.8 | 0.9 | 1.4 | 3 | 8.5 |  |  | 0.9 | 0.073 | [41 empty] | 15 | 3.2
2019/9/5 | 5:10 | 流心（中央） | 曇り | 降雨なし | 22.7 | 21.2 |  | 12.14 | 0.07 | 0.34 | >100 |  | 通常の状況 | 無色 | 無臭 | 7.9 | 1.2 | 1.7 | 4 | 8.1 | [45 empty] | 14
2019/10/2 | 11:10 | 流心（中央） | 晴れ | 降雨なし | 26.6 | 22.3 |  | 13.12 | 0.06 | 0.29 | >100 |  | 通常の状況 | 無色 | 無臭 | 8.2 | 0.7 | 1.4 | 1 | 8.4 | 7900 |  | 0.69 | 0.069 | <0.0005 |  |  | <0.0003 | <0.01 | <0.0005 | <0.02 | <0.0005 | <0.0005 |  |  |  | <0.0002 |  |  |  | <0.0002 |  | <0.0002 | <0.0002 | [6 empty] | <0.08 | 0.011 | <0.05 | 0.5 | 0.55 |  | <0.005 | <0.0005 | <0.02 | <0.01 |  |  |  | <0.04 | 0.059 | 14 | 3.3 |  | <0.03
| 15:10 | 流心（中央） | 晴れ | 降雨なし | 25.1 | 22.2 |  | 13.12 | 0.06 | 0.32 | >100 |  | 通常の状況 | 無色 | 無臭 | 8.7 | 1 | 1.5 | 1 | 8.1 | [45 empty] | 15
| 22:50 | 流心（中央） | 晴れ | 降雨なし | 21.5 | 19.6 |  | 13.09 | 0.06 | 0.3 | >100 |  | 通常の状況 | 無色 | 無臭 | 7.9 | 0.6 | 1.3 | 1 | 8.5 |  |  | 0.92 | 0.071 | [41 empty] | 15 | 3.3
2019/10/3 | 5:00 | 流心（中央） | 晴れ | 降雨なし | 20.2 | 18.8 |  | 13.09 | 0.06 | 0.29 | >100 |  | 通常の状況 | 無色 | 無臭 | 7.9 | 0.6 | 1.4 | 1 | 8.6 | [45 empty] | 14
2019/11/6 | 11:30 | 流心（中央） | 晴れ | 降雨なし | 18.8 | 18 |  | 17.36 | 0.08 | 0.42 | >100 |  | 通常の状況 | 黄色・淡（明） | 無臭 | 7.9 | 0.5 | 1.3 | 4 | 7.5 | 4900 |  | 0.89 | 0.061 | 0.0005 |  |  | <0.0003 | <0.01 | <0.0005 | <0.02 | <0.0005 | <0.0005 |  |  |  | <0.0002 |  |  |  | <0.0002 |  | <0.0002 | <0.0002 | [8 empty] | <0.05 | 0.84 | 0.89 | [8 empty] | <0.04 | 0.059 | 16 | 3.5
| 16:30 | 流心（中央） | 晴れ | 降雨なし | 16.5 | 17.2 |  | 17.34 | 0.08 | 0.42 | 64 |  | 通常の状況 | 黄色・淡（明） | 無臭 | 8.1 | 0.3 | 1.3 | 6 | 8.6 | [45 empty] | 16
| 22:45 | 流心（中央） | 晴れ | 降雨なし | 11.5 | 13.6 |  | 17.33 | 0.08 | 0.41 | >100 |  | 通常の状況 | 無色 | 無臭 | 7.8 | 0.4 | 1.6 | 11 | 10 |  |  | 1 | 0.092 | [41 empty] | 16 | 3.8
2019/11/7 | 4:50 | 流心（中央） | 晴れ | 降雨なし | 9.7 | 12.4 |  | 17.14 | 0.08 | 0.41 | 49 |  | 通常の状況 | 灰色・淡（明） | 無臭 | 7.9 | 0.5 | 1.8 | 11 | 9.6 | [45 empty] | 16
2019/12/4 | 11:40 | 流心（中央） | 晴れ | 降雨なし | 13.1 | 13.8 |  | 21.19 | 0.09 | 0.45 | >100 |  | 通常の状況 | 黄色・淡（明） | 無臭 | 8.2 | 0.5 | 1.5 | 6 | 8.3 | 7900 |  | 0.85 | 0.064 | 0.0046 |  |  | <0.0003 | <0.01 | <0.0005 | <0.02 | <0.0005 | <0.0005 |  |  |  | <0.0002 |  |  |  | <0.0002 |  | <0.0002 | <0.0002 | [6 empty] | <0.08 | 0.011 | <0.05 | 0.72 | 0.77 |  | <0.005 | 0.0015 | 0.14 | <0.01 |  |  |  | <0.04 | 0.062 | 15 | 4.1 |  | <0.03
| 16:55 | 流心（中央） | 晴れ | 降雨なし | 12.1 | 13 |  | 21.17 | 0.09 | 0.45 | >100 |  | 通常の状況 | 無色 | 無臭 | 8.1 | 0.3 | 1.1 | 6 | 9.6 | [45 empty] | 15
| 22:55 | 流心（中央） | 晴れ | 降雨なし | 7 | 10.8 |  | 21.16 | 0.08 | 0.41 | 62 |  | 通常の状況 | 黄色・淡（明） | 無臭 | 8.2 | 0.4 | 1.3 | 7 | 10.4 |  |  | 0.94 | 0.065 | [41 empty] | 15 | 3.4
2019/12/5 | 4:45 | 流心（中央） | 晴れ | 降雨なし | 4.1 | 10.1 |  | 21.16 | 0.08 | 0.39 | 58 |  | 通常の状況 | 黄色・淡（明） | 無臭 | 7.8 | 0.5 | 1.3 | 6 | 10.1 | [45 empty] | 14
2020/1/8 | 11:18 | 流心（中央） | 雨 | 降雨なし | 9 | 9.5 |  | 19.56 | 0 |  | 93 |  | 通常の状況 | 褐色・淡（明） | 無臭 | 8 | 0.9 | 1.5 | 6 | 10.4 | 11000 |  | 0.76 | 0.081 | 0.001 |  |  | <0.0003 | <0.01 | <0.0005 | <0.02 | <0.0005 | <0.0005 |  |  |  | <0.0002 |  |  |  | <0.0002 |  | <0.0002 | <0.0002 | [8 empty] | <0.05 | 0.71 | 0.76 | [8 empty] | <0.04 | 0.074 | 14 | 3.5
| 16:40 | 流心（中央） | 晴れ | 降雨なし | 9.3 | 10.9 |  | 23.94 | 0 |  | 14 |  | 濁り多し（上流または近海で工事のため） | 褐色・濃（暗） | 無臭 | 7.9 | 1.5 | 4.5 | 53 | 8 | [45 empty] | 14
| 22:40 | 流心（中央） | 晴れ | 降雨なし | 11.4 | 10.2 |  | 18.16 | 0 |  | 14 |  | 濁り多し（上流または近海で工事のため） | 褐色・濃（暗） | 無臭 | 7.8 | 1.5 | 4.3 | 42 | 10.1 |  |  | 0.92 | 0.16 | [41 empty] | 12 | 4.3
2020/1/9 | 4:35 | 流心（中央） | 晴れ | 降雨なし | 9.5 | 9.8 |  | 16.87 | 0 |  | 10 |  | 濁り多し（上流または近海で工事のため） | 褐色・濃（暗） | 無臭 | 7.9 | 1.4 | 3.9 | 52 | 10 | [45 empty] | 13
2020/2/5 | 11:59 | 流心（中央） | 晴れ | 降雨なし | 12 | 13.4 |  | 15.55 | 0 |  | >100 |  | 通常の状況 | 無色 | 無臭 | 8 | 1.2 | 1.3 | 1 | 9.9 | 13000 | <0.5 | 0.89 | 0.077 | <0.0005 |  |  | <0.0003 | <0.01 | <0.0005 | <0.02 | <0.0005 | <0.0005 |  |  | <0.0002 | <0.0002 | <0.0002 | <0.0002 | <0.0002 | <0.0002 | <0.0002 | <0.0002 | <0.0002 | <0.0004 |  |  |  | <0.0002 | <0.0005 | <0.08 | 0.012 | <0.05 | 0.79 | 0.84 |  | <0.005 | 0.0007 | <0.02 | <0.01 |  |  | <0.001 | <0.04 | 0.072 | 16 | 4.1 |  | <0.03
| 16:15 | 流心（中央） | 晴れ | 降雨なし | 10 | 11.9 |  | 15.55 | 0 |  | >100 |  | 通常の状況 | 無色 | 無臭 | 8 | 0.7 | 1.4 | 1 | 9.6 | [45 empty] | 15
| 22:45 | 流心（中央） | 晴れ | 降雨なし | 5.1 | 8.9 |  | 15.52 | 0 |  | >100 |  | 通常の状況 | 無色 | 無臭 | 7.9 | 0.5 | 1.1 | 2 | 10.7 |  |  | 0.82 | 0.075 | [41 empty] | 15 | 4.4
2020/2/6 | 4:35 | 流心（中央） | 晴れ | 降雨なし | 1.9 | 7.8 |  | 15.5 | 0 |  | >100 |  | 通常の状況 | 無色 | 無臭 | 7.9 | 1.5 | 1.2 | 1 | 10.2 | [45 empty] | 15
2020/3/4 | 11:15 | 流心（中央） | 曇り | 降雨なし | 12.3 | 12.2 |  | 15.49 | 0.04 | 0.18 | >100 |  | 通常の状況 | 無色 | 無臭 | 8.2 | 1.5 | 2 | 3 | 8.2 | 7900 |  | 0.71 | 0.087 | 0.0058 |  |  | <0.0003 | <0.01 | <0.0005 | <0.02 | <0.0005 | <0.0005 |  |  |  | <0.0002 |  |  |  | <0.0002 |  | <0.0002 | <0.0002 |  | <0.0005 | <0.0003 | <0.0003 |  |  |  |  | <0.05 | 0.61 | 0.66 | [8 empty] | <0.04 | 0.077 | 15 | 4.2
| 16:50 | 流心（中央） | 曇り | 降雨なし | 110 | 13.2 |  | 15.47 | 0.04 | 0.18 | >100 |  | 通常の状況 | 無色 | 無臭 | 8.3 | 1 | 1.3 | 2 | 9.6 | [45 empty] | 15
| 22:50 | 流心（中央） | 雨 | 降雨なし | 8.8 | 11.4 |  | 15.46 | 0.04 | 0.18 | >100 |  | 通常の状況 | 無色 | 無臭 | 7.9 | 0.3 | 0.8 | 2 | 9.6 |  |  | 0.76 | 0.074 | [41 empty] | 15 | 4.2
2020/3/5 | 4:55 | 流心（中央） | 曇り | 降雨なし | 7.7 | 10.9 |  | 15.46 | 0.04 | 0.18 | >100 |  | 通常の状況 | 無色 | 無臭 | 8 | 1 | 1.3 | 3 | 10 | [45 empty] | 16

## 飯泉取水堰（上）
水域名称 | 酒匂川 | 地点名称 | 飯泉取水堰（上）(14-017-01) | 類型名称 | 河川A | 測定機関名称 | 小田原市
測定項目 | 採取時刻 | 採取位置 | 天候 | 前日天候 | 気温 | 水温 | 流速 | 流量 | 採取水深 | 全水深 | 透視度 | 透明度 | 流況 | 色相 | 臭気 | ｐＨ | ＢＯＤ | ＣＯＤ | ＳＳ | ＤＯ | 大腸菌群数 | ｎ-ヘキサン抽出物質 | 全窒素 | 全りん | 全亜鉛 | ノニルフェノール | LAS | カドミウム | 全シアン | 鉛 | 六価クロム | 砒素 | 総水銀 | アルキル水銀 | ＰＣＢ | ジクロロメタン | 四塩化炭素 | 1，2-ジクロロエタン | 1，1-ジクロロエチレン | ｼｽ1，2-ジクロロエチレン | 1,1,1-トリクロロエタン | 1，1，2-トリクロロエタン | トリクロロエチレン | テトラクロロエチレン | 1，3-ジクロロプロペン | チウラム | シマジン | チオベンカルブ | ベンゼン | セレン | ふっ素 | ほう素 | 亜硝酸性窒素 | 硝酸性窒素 | 亜硝酸性窒素及び硝酸性窒素 | 1,4-ジオキサン | フェノール類 | 銅 | 溶解性鉄 | 溶解性マンガン | クロム | ＥＰＮ | ニッケル | アンモニア性窒素 | りん酸態りん | 電気伝導率 | 塩化物イオン | 塩分 | 陰イオン界面活性剤 | 非イオン界面活性剤 | クロロフィルａ | トリハロメタン生成能 | クロロホルム生成能 | ブロモジクロロメタン生成能 | ジブロモクロロメタン生成能 | ブロモホルム生成能 | 有機りん
単位 | 時：分 |  |  |  | ℃ | ℃ | m/s | m3/s | ｍ | ｍ | ㎝ | ｍ |  |  |  |  | ㎎/L | ㎎/L | ㎎/L | ㎎/L | MPN/100mL | ㎎/L | ㎎/L | ㎎/L | ㎎/L | ㎎/L | ㎎/L | ㎎/L | ㎎/L | ㎎/L | ㎎/L | ㎎/L | ㎎/L | ㎎/L | ㎎/L | ㎎/L | ㎎/L | ㎎/L | ㎎/L | ㎎/L | ㎎/L | ㎎/L | ㎎/L | ㎎/L | ㎎/L | ㎎/L | ㎎/L | ㎎/L | ㎎/L | ㎎/L | ㎎/L | ㎎/L | ㎎/L | ㎎/L | ㎎/L | ㎎/L | ㎎/L | ㎎/L | ㎎/L | ㎎/L | ㎎/L | ㎎/L | ㎎/L | ㎎/L | ㎎/L | mS/m | ㎎/L | ‰ | ㎎/L | ㎎/L | μg/L | ㎎/L | ㎎/L | ㎎/L | ㎎/L | ㎎/L | ㎎/L
採取年月日
2019/4/10 | 9:30 | 流心（中央） | 雨 | 降雨なし | 6 | 10.4 |  | 32.59 | 0.29 | 1.45 | >100 |  | 濁り多し（上流または近海で工事のため） | 褐色・淡（明） | 無臭 | 7.8 | 1.7 | 1.8 | 3 | 10.6 | 3300 |  | 0.69 | 0.089 | 0.0048 |  |  | <0.0003 | <0.01 | <0.0005 | <0.02 | <0.0005 | <0.0005 |  |  |  | <0.0002 |  |  |  | <0.0002 |  | <0.0002 | <0.0002 | [6 empty] | <0.08 | 0.015 | <0.05 | 0.58 | 0.63 |  | <0.005 | 0.0016 | <0.02 | <0.01 |  |  |  | <0.04 | 0.064 | 14 | 4.3 |  | <0.03
| 14:50 | 流心（中央） | 雨 | 降雨なし | 6 | 10.2 |  | 36.97 | 0.29 | 1.45 | 48 |  | 濁り多し（上流または近海で工事のため） | 褐色・中 | 無臭 | 8 | 2.9 | 4.8 | 19 | 8.5 | [45 empty] | 15
| 20:50 | 流心（中央） | 雨 | 降雨なし | 6.8 | 9.6 |  | 39.61 | 0.29 | 1.45 | 22 |  | 濁り多し（上流または近海で工事のため） | 褐色・濃（暗） | 無臭 | 7.8 | 2.7 | 4.2 | 27 | 10 |  |  | 0.95 | 0.099 | [41 empty] | 16 | 12
2019/4/11 | 2:45 | 流心（中央） | 曇り | 降雨なし | 7.8 | 9.7 |  | 33.78 | 0.29 | 1.45 | 27 |  | 濁り多し（上流または近海で工事のため） | 褐色・中 | 無臭 | 7.8 | 2.2 | 3.2 | 14 | 10.6 | [45 empty] | 14
2019/5/8 | 10:40 | 流心（中央） | 晴れ | 降雨なし | 18.9 | 17 |  | 11.77 | 0.29 | 1.45 | >100 |  | 通常の状況 | 無色 | 無臭 | 8.1 | 0.9 | 1.7 | <1 | 9.3 | 11000 |  | 0.99 | 0.1 | 0.003 |  |  | <0.0003 | <0.01 | <0.0005 | <0.02 | <0.0005 | <0.0005 |  |  |  | <0.0002 |  |  |  | <0.0002 |  | <0.0002 | <0.0002 | [8 empty] | <0.05 | 0.83 | 0.88 | [8 empty] | <0.04 | 0.084 | 16 | 4.6 |  |  |  |  | 0.018 | 0.013 | 0.0044 | 0.001 | <0.0001
| 15:15 | 流心（中央） | 晴れ | 降雨なし | 21.4 | 20.7 |  | 13.14 | 0.29 | 1.45 | >100 |  | 通常の状況 | 無色 | 無臭 | 8.4 | 0.9 | 3.8 | 3 | 8.7 | [45 empty] | 16
| 20:50 | 流心（中央） | 晴れ | 降雨なし | 16.8 | 17.7 |  | 12.22 | 0.29 | 1.45 | >100 |  | 通常の状況 | 無色 | 無臭 | 7.9 | 1 | 2 | 3 | 9.1 |  |  | 1 | 0.1 | [41 empty] | 17 | 4.7
2019/5/9 | 2:50 | 流心（中央） | 晴れ | 降雨なし | 15.3 | 15 |  | 13.19 | 0.29 | 1.45 | >100 |  | 通常の状況 | 無色 | 無臭 | 7.8 | 0.9 | 2 | 1 | 8.8 | [45 empty] | 17
2019/6/5 | 9:30 | 流心（中央） | 曇り | 降雨なし | 22.8 | 20.4 |  | 14.49 | 0.29 | 1.45 | >100 |  | 通常の状況 | 無色 | 無臭 | 8.2 | 0.9 | 1.6 | 1 | 8.5 | 7900 |  | 0.95 | 0.061 | 0.0008 |  |  | <0.0003 | <0.01 | <0.0005 | <0.02 | <0.0005 | <0.0005 |  |  |  | <0.0002 |  |  |  | <0.0002 |  | <0.0002 | <0.0002 | [6 empty] | <0.08 | 0.015 | <0.05 | 0.56 | 0.61 |  | <0.005 | 0.0011 | 0.02 | <0.01 |  |  |  | <0.04 | 0.052 | 15 | 3.9 |  | <0.03
| 14:50 | 流心（中央） | 曇り | 降雨なし | 24.3 | 21.4 |  | 14.83 | 0.29 | 1.45 | >100 |  | 通常の状況 | 無色 | 無臭 | 8.5 | 1 | 1.9 | 2 | 8.6 | [45 empty] | 15
| 21:05 | 流心（中央） | 晴れ | 降雨なし | 20.2 | 20.1 |  | 16.14 | 0.29 | 1.45 | >100 |  | 通常の状況 | 無色 | 無臭 | 7.9 | 0.7 | 1.8 | 1 | 8.4 |  |  | 1 | 0.063 | [41 empty] | 14 | 3.7
2019/6/6 | 3:05 | 流心（中央） | 晴れ | 降雨なし | 18.7 | 18.5 |  | 14.53 | 0.29 | 1.45 | >100 |  | 通常の状況 | 無色 | 無臭 | 7.8 | 0.7 | 1.9 | 1 | 9 | [45 empty] | 16
2019/7/3 | 9:45 | 流心（中央） | 曇り | 降雨なし | 27.2 | 23.7 |  | 20.72 | 0.29 | 1.45 | >100 |  | 通常の状況 | 無色 | 無臭 | 8.2 | 1.1 | 1.1 | 1 | 8.2 | 4900 |  | 0.72 | 0.06 | <0.0005 |  |  | <0.0003 | <0.01 | <0.0005 | <0.02 | <0.0005 | <0.0005 |  |  |  | <0.0002 |  |  |  | <0.0002 |  | <0.0002 | <0.0002 |  | <0.0005 | <0.0003 | <0.0003 |  |  |  |  | <0.05 | 0.57 | 0.62 | [8 empty] | <0.04 | 0.05 | 15 | 3.4
| 14:50 | 流心（中央） | 曇り | 降雨なし | 26.2 | 23.5 |  | 20.53 | 0.29 | 1.45 | >100 |  | 通常の状況 | 無色 | 無臭 | 8.3 | 0.3 | 1.5 | 1 | 8.3 | [45 empty] | 14
| 20:55 | 流心（中央） | 曇り | 降雨なし | 23.1 | 21.2 |  | 24.47 | 0.29 | 1.45 | >100 |  | 通常の状況 | 無色 | 無臭 | 7.9 | 0.3 | 1.4 | <1 | 8.3 |  |  | 0.99 | 0.061 | [41 empty] | 15 | 3.4
2019/7/4 | 2:50 | 流心（中央） | 雨 | 降雨なし | 22.7 | 20.7 |  | 30.64 | 0.29 | 1.45 | >100 |  | 通常の状況 | 無色 | 無臭 | 7.9 | 0.6 | 1.9 | 3 | 8.1 | [45 empty] | 15
2019/8/7 | 10:00 | 流心（中央） | 晴れ | 降雨なし | 32.3 | 26.6 |  | 18.58 | 0.29 | 1.45 | >100 |  | 通常の状況 | 無色 | 無臭 | 8.3 | 0.7 | 1.2 | 1 | 7.9 | 3300 | <0.5 | 0.61 | 0.046 | 0.012 | <0.00006 | 0.0015 | <0.0003 | <0.01 | <0.0005 | <0.02 | <0.0005 | <0.0005 |  | <0.0005 | <0.0002 | <0.0002 | <0.0002 | <0.0002 | <0.0002 | <0.0002 | <0.0002 | <0.0002 | <0.0002 | <0.0004 |  |  |  | <0.0002 | <0.0005 | <0.08 | 0.009 | <0.05 | 0.45 | 0.5 | <0.005 | <0.005 | 0.0007 | <0.02 | <0.01 | <0.005 | <0.0005 | <0.001 | <0.04 | 0.042 | 14 | 3 |  | <0.03 |  |  | 0.021 | 0.017 | 0.0035 | 0.0004 | <0.0001
| 14:55 | 流心（中央） | 晴れ | 降雨なし | 33.7 | 29.7 |  | 17.56 | 0.29 | 1.45 | >100 |  | 通常の状況 | 無色 | 無臭 | 8.8 | 0.9 | 1.3 | 1 | 7.5 | [45 empty] | 14
| 21:00 | 流心（中央） | 晴れ | 降雨なし | 29.8 | 26.3 |  | 19.2 | 0.29 | 1.45 | >100 |  | 通常の状況 | 無色 | 無臭 | 8.2 | 0.7 | 1.5 | 1 | 7.4 |  |  | 0.62 | 0.052 | [41 empty] | 14 | 3.1
2019/8/8 | 3:00 | 流心（中央） | 晴れ | 降雨なし | 28.1 | 24 |  | 19.36 | 0.29 | 1.45 | >100 |  | 通常の状況 | 無色 | 無臭 | 7.9 | 0.7 | 1.5 | 1 | 7.6 | [45 empty] | 15
2019/9/4 | 9:25 | 流心（中央） | 曇り | 降雨なし | 24.3 | 22.3 |  | 22.61 | 0.29 | 1.45 | >100 |  | 通常の状況 | 無色 | 無臭 | 8 | 1 | 1.8 | 3 | 8.2 | 4900 |  | 0.79 | 0.07 | <0.0005 |  |  | <0.0003 | <0.01 | <0.0005 | <0.02 | <0.0005 | <0.0005 |  |  |  | <0.0002 |  |  |  | <0.0002 |  | <0.0002 | <0.0002 | [8 empty] | <0.05 | 0.64 | 0.69 | [8 empty] | <0.04 | 0.061 | 15 | 3.6
| 15:00 | 流心（中央） | 曇り | 降雨なし | 26.8 | 24.1 |  | 19.66 | 0.29 | 1.45 | >100 |  | 通常の状況 | 無色 | 無臭 | 8.3 | 0.9 | 1.7 | 2 | 7.5 | [45 empty] | 14
| 20:45 | 流心（中央） | 曇り | 降雨なし | 24 | 22.7 |  | 24.31 | 0.29 | 1.45 | >100 |  | 通常の状況 | 無色 | 無臭 | 7.9 | 0.9 | 2 | 6 | 8.4 |  |  | 0.8 | 0.074 | [41 empty] | 15 | 3.2
2019/9/5 | 2:50 | 流心（中央） | 曇り | 降雨なし | 23.5 | 21.9 |  | 19.11 | 0.29 | 1.45 | >100 |  | 通常の状況 | 無色 | 無臭 | 7.9 | 1.3 | 1.7 | 2 | 7.9 | [45 empty] | 15
2019/10/2 | 9:15 | 流心（中央） | 晴れ | 降雨なし | 26.7 | 21 |  | 18.25 | 0.29 | 1.45 | >100 |  | 通常の状況 | 無色 | 無臭 | 8.1 | 0.6 | 1.2 | 1 | 8.5 | 2300 |  | 0.79 | 0.063 | <0.0005 |  |  | <0.0003 | <0.01 | <0.0005 | <0.02 | <0.0005 | <0.0005 |  |  |  | <0.0002 |  |  |  | <0.0002 |  | <0.0002 | <0.0002 | [6 empty] | <0.08 | 0.013 | <0.05 | 0.49 | 0.54 |  | <0.005 | <0.0005 | <0.02 | <0.01 |  |  |  | <0.04 | 0.054 | 15 | 3.2 |  | <0.03
| 14:55 | 流心（中央） | 晴れ | 降雨なし | 27.7 | 21.7 |  | 18.66 | 0.29 | 1.45 | >100 |  | 通常の状況 | 無色 | 無臭 | 8.7 | 0.9 | 1.5 | 1 | 8.5 | [45 empty] | 14
| 20:45 | 流心（中央） | 晴れ | 降雨なし | 22.7 | 20.4 |  | 19.33 | 0.29 | 1.45 | >100 |  | 通常の状況 | 無色 | 無臭 | 8 | 0.5 | 1.3 | 1 | 8.4 |  |  | 0.72 | 0.068 | [41 empty] | 15 | 3.3
2019/10/3 | 2:50 | 流心（中央） | 晴れ | 降雨なし | 21.2 | 19.6 |  | 19.5 | 0.29 | 1.45 | >100 |  | 通常の状況 | 無色 | 無臭 | 7.9 | 0.8 | 1.7 | 1 | 8.6 | [45 empty] | 15
2019/11/6 | 9:20 | 流心（中央） | 晴れ | 降雨なし | 16.1 | 15 |  | 26.92 | 0.29 | 1.45 | 80 |  | 通常の状況 | 灰色・淡（明） | 無臭 | 8 | 0.4 | 1.5 | 5 | 8.4 | 17000 |  | 1 | 0.068 | 0.0015 |  |  | <0.0003 | <0.01 | <0.0005 | <0.02 | <0.0005 | <0.0005 |  |  |  | <0.0002 |  |  |  | <0.0002 |  | <0.0002 | <0.0002 | [8 empty] | <0.05 | 0.94 | 0.99 | [8 empty] | <0.04 | 0.065 | 17 | 4.1 |  |  |  |  | 0.02 | 0.015 | 0.0043 | 0.0008 | <0.0001
| 14:50 | 流心（中央） | 晴れ | 降雨なし | 20.1 | 18.3 |  | 24.97 | 0.29 | 1.45 | 62 |  | 通常の状況 | 黄色・淡（明） | 無臭 | 8.2 | 0.5 | 1.7 | 7 | 9 | [45 empty] | 17
| 20:50 | 流心（中央） | 晴れ | 降雨なし | 12.8 | 14.4 |  | 28.39 | 0.29 | 1.45 | 44 |  | 通常の状況 | 灰色・淡（明） | 無臭 | 7.8 | 0.4 | 1.5 | 6 | 9.7 |  |  | 1.2 | 0.081 | [41 empty] | 18 | 4.1
2019/11/7 | 2:55 | 流心（中央） | 晴れ | 降雨なし | 10.7 | 13.2 |  | 27.22 | 0.29 | 1.45 | 50 |  | 通常の状況 | 灰色・淡（明） | 無臭 | 7.9 | 0.5 | 1.5 | 7 | 9.8 | [45 empty] | 17
2019/12/4 | 9:30 | 流心（中央） | 晴れ | 降雨なし | 10.7 | 12.5 |  | 25.25 | 0.29 | 1.45 | 72 |  | 通常の状況 | 黄色・淡（明） | 無臭 | 8.1 | 0.4 | 1.3 | 6 | 8.1 | 4900 |  | 0.83 | 0.066 | 0.0015 |  |  | <0.0003 | <0.01 | <0.0005 | <0.02 | <0.0005 | <0.0005 |  |  |  | <0.0002 |  |  |  | <0.0002 |  | <0.0002 | <0.0002 | [6 empty] | <0.08 | 0.011 | <0.05 | 0.69 | 0.74 |  | <0.005 | 0.0015 | 0.17 | <0.01 |  |  |  | <0.04 | 0.059 | 25 | 3.5 |  | <0.03
| 15:00 | 流心（中央） | 晴れ | 降雨なし | 15.1 | 14.6 |  | 24.89 | 0.29 | 1.45 | 60 |  | 通常の状況 | 黄色・淡（明） | 無臭 | 8.1 | 0.1 | 1.4 | 7 | 9.8 | [45 empty] | 14
| 20:50 | 流心（中央） | 晴れ | 降雨なし | 9 | 10.5 |  | 25.3 | 0.29 | 1.45 | 50 |  | 通常の状況 | 黄色・淡（明） | 無臭 | 8.1 | 0.5 | 1.2 | 12 | 10.5 |  |  | 1.4 | 0.07 | [41 empty] | 15 | 3.4
2019/12/5 | 2:50 | 流心（中央） | 晴れ | 降雨なし | 5 | 9.4 |  | 24.84 | 0.29 | 1.45 | 50 |  | 通常の状況 | 黄色・淡（明） | 無臭 | 7.8 | 0.5 | 1.2 | 7 | 10.6 | [45 empty] | 15
2020/1/8 | 9:10 | 流心（中央） | 雨 | 降雨なし | 10.6 | 10.8 |  | 24.03 | 0.29 | 1.45 | >100 |  | 通常の状況 | 無色 | 無臭 | 7.9 | 0.9 | 0.9 | 3 | 9.8 | 2300 |  | 0.94 | 0.079 | 0.0015 |  |  | <0.0003 | <0.01 | <0.0005 | <0.02 | <0.0005 | <0.0005 |  |  |  | <0.0002 |  |  |  | <0.0002 |  | <0.0002 | <0.0002 | [8 empty] | <0.05 | 0.89 | 0.94 | [8 empty] | <0.04 | 0.075 | 16 | 4.1
| 15:05 | 流心（中央） | 曇り | 降雨なし | 10.5 | 11.6 |  | 61.26 | 0.29 | 1.45 | 16 |  | 濁り多し（上流または近海で工事のため） | 褐色・濃（暗） | 無臭 | 7.8 | 2.4 | 5.2 | 51 | 10 | [45 empty] | 12
| 20:55 | 流心（中央） | 晴れ | 降雨なし | 12.8 | 10.7 |  | 38.34 | 0.29 | 1.45 | 9 |  | 濁り多し（上流または近海で工事のため） | 褐色・濃（暗） | 無臭 | 7.8 | 2.1 | 7.2 | 63 | 10.2 |  |  | 1 | 0.2 | [41 empty] | 14 | 4.5
2020/1/9 | 2:55 | 流心（中央） | 晴れ | 降雨なし | 10.4 | 9.9 |  | 27.12 | 0.29 | 1.45 | 26 |  | 通常の状況 | 褐色・中 | 無臭 | 7.9 | 1.9 | 3.4 | 32 | 10.2 | [45 empty] | 18
2020/2/5 | 9:30 | 流心（中央） | 晴れ | 降雨なし | 8 | 10.4 |  | 21.2 | 0.29 | 1.45 | >100 |  | 通常の状況 | 無色 | 無臭 | 7.9 | 1 | 1.5 | 2 | 10.8 | 7000 | <0.5 | 1.2 | 0.12 | 0.0009 | <0.00006 | 0.0036 | <0.0003 | <0.01 | <0.0005 | <0.02 | <0.0005 | <0.0005 |  | <0.0005 | <0.0002 | <0.0002 | <0.0002 | <0.0002 | <0.0002 | <0.0002 | <0.0002 | <0.0002 | <0.0002 | <0.0004 |  |  |  | <0.0002 | <0.0005 | <0.08 | 0.013 | <0.05 | 0.89 | 0.94 | <0.005 | <0.005 | 0.0008 | <0.02 | <0.01 | <0.005 | <0.0005 | <0.001 | <0.04 | 0.11 | 16 | 4.4 |  | <0.03 |  |  | 0.039 | 0.017 | 0.007 | 0.0057 | 0.01
| 15:15 | 流心（中央） | 晴れ | 降雨なし | 11 | 13.7 |  | 20.8 | 0.29 | 1.45 | >100 |  | 通常の状況 | 無色 | 無臭 | 8 | 0.8 | 1.5 | 2 | 9.6 | [45 empty] | 16
| 20:50 | 流心（中央） | 晴れ | 降雨なし | 6.8 | 9.6 |  | 20.67 | 0.29 | 1.45 | >100 |  | 通常の状況 | 無色 | 無臭 | 7.9 | 0.6 | 1.4 | 2 | 10.6 |  |  | 0.94 | 0.085 | [41 empty] | 16 | 4.6
2020/2/6 | 2:50 | 流心（中央） | 晴れ | 降雨なし | 3.6 | 7.8 |  | 21.06 | 0.29 | 1.45 | >100 |  | 通常の状況 | 無色 | 無臭 | 7.9 | 1.1 | 1.3 | 2 | 10.5 | [45 empty] | 16
2020/3/4 | 9:15 | 流心（中央） | 曇り | 降雨なし | 11.2 | 11.6 |  | 16.46 | 0.29 | 1.45 | >100 |  | 通常の状況 | 無色 | 無臭 | 8 | 1.4 | 1.2 | 2 | 9 | 4900 |  | 0.85 | 0.083 | 0.0051 |  |  | <0.0003 | <0.01 | <0.0005 | <0.02 | <0.0005 | <0.0005 |  |  |  | <0.0002 |  |  |  | <0.0002 |  | <0.0002 | <0.0002 |  | <0.0005 | <0.0003 | <0.0003 |  |  |  |  | <0.05 | 0.74 | 0.79 | [8 empty] | <0.04 | 0.077 | 16 | 4.3
| 14:50 | 流心（中央） | 曇り | 降雨なし | 12 | 14.2 |  | 16.5 | 0.29 | 1.45 | >100 |  | 通常の状況 | 無色 | 無臭 | 8.3 | 0.9 | 1.6 | 4 | 9.9 | [45 empty] | 16
| 20:45 | 流心（中央） | 雨 | 降雨なし | 9.7 | 11.9 |  | 17 | 0.29 | 1.45 | >100 |  | 通常の状況 | 無色 | 無臭 | 7.9 | 1.8 | 1.6 | 5 | 10 |  |  | 0.81 | 0.088 | [41 empty] | 16 | 4.3
2020/3/5 | 2:45 | 流心（中央） | 曇り | 降雨なし | 8.8 | 10.9 |  | 19.27 | 0.29 | 1.45 | >100 |  | 通常の状況 | 無色 | 無臭 | 8 | 1.1 | 2 | 4 | 9.9 | [45 empty] | 16

## 酒匂橋
水域名称 | 酒匂川 | 地点名称 | 酒匂橋(14-035-01) | 類型名称 | 河川B | 測定機関名称 | 小田原市
測定項目 | 採取時刻 | 採取位置 | 天候 | 前日天候 | 気温 | 水温 | 流速 | 流量 | 採取水深 | 全水深 | 透視度 | 透明度 | 流況 | 色相 | 臭気 | ｐＨ | ＢＯＤ | ＣＯＤ | ＳＳ | ＤＯ | 大腸菌群数 | ｎ-ヘキサン抽出物質 | 全窒素 | 全りん | 全亜鉛 | ノニルフェノール | LAS | カドミウム | 全シアン | 鉛 | 六価クロム | 砒素 | 総水銀 | アルキル水銀 | ＰＣＢ | ジクロロメタン | 四塩化炭素 | 1，2-ジクロロエタン | 1，1-ジクロロエチレン | ｼｽ1，2-ジクロロエチレン | 1,1,1-トリクロロエタン | 1，1，2-トリクロロエタン | トリクロロエチレン | テトラクロロエチレン | 1，3-ジクロロプロペン | チウラム | シマジン | チオベンカルブ | ベンゼン | セレン | ふっ素 | ほう素 | 亜硝酸性窒素 | 硝酸性窒素 | 亜硝酸性窒素及び硝酸性窒素 | 1,4-ジオキサン | フェノール類 | 銅 | 溶解性鉄 | 溶解性マンガン | クロム | ＥＰＮ | ニッケル | アンモニア性窒素 | りん酸態りん | 電気伝導率 | 塩化物イオン | 塩分 | 陰イオン界面活性剤 | 非イオン界面活性剤 | クロロフィルａ | トリハロメタン生成能 | クロロホルム生成能 | ブロモジクロロメタン生成能 | ジブロモクロロメタン生成能 | ブロモホルム生成能 | 有機りん
単位 | 時：分 |  |  |  | ℃ | ℃ | m/s | m3/s | ｍ | ｍ | ㎝ | ｍ |  |  |  |  | ㎎/L | ㎎/L | ㎎/L | ㎎/L | MPN/100mL | ㎎/L | ㎎/L | ㎎/L | ㎎/L | ㎎/L | ㎎/L | ㎎/L | ㎎/L | ㎎/L | ㎎/L | ㎎/L | ㎎/L | ㎎/L | ㎎/L | ㎎/L | ㎎/L | ㎎/L | ㎎/L | ㎎/L | ㎎/L | ㎎/L | ㎎/L | ㎎/L | ㎎/L | ㎎/L | ㎎/L | ㎎/L | ㎎/L | ㎎/L | ㎎/L | ㎎/L | ㎎/L | ㎎/L | ㎎/L | ㎎/L | ㎎/L | ㎎/L | ㎎/L | ㎎/L | ㎎/L | ㎎/L | ㎎/L | ㎎/L | ㎎/L | mS/m | ㎎/L | ‰ | ㎎/L | ㎎/L | μg/L | ㎎/L | ㎎/L | ㎎/L | ㎎/L | ㎎/L | ㎎/L
採取年月日
2019/4/10 | 9:50 | 流心（中央） | 雨 | 降雨なし | 6.1 | 11.2 |  | 23.78 | 0.12 | 0.58 | 68 |  | 通常の状況 | 褐色・中 | 無臭 | 7.8 | 2.7 | 3.7 | 17 | 9.9 | 3300 |  | 1 | 0.081 | 0.0035 |  |  | <0.0003 | <0.01 | <0.0005 | <0.02 | <0.0005 | <0.0005 |  |  |  | <0.0002 |  |  |  | <0.0002 |  | <0.0002 | <0.0002 | [6 empty] | <0.08 | 0.016 | <0.05 | 0.82 | 0.87 |  | <0.005 | 0.0048 | <0.02 | <0.01 |  |  |  | <0.04 | 0.075 | 15 | 4.6 |  | <0.03
| 15:00 | 流心（中央） | 雨 | 降雨なし | 6.2 | 10.5 |  | 29.44 | 0.06 | 0.29 | 51 |  | 濁り多し（上流または近海で工事のため） | 褐色・中 | 無臭 | 7.9 | 3.1 | 4.7 | 20 | 8.2 | [45 empty] | 14
| 21:05 | 流心（中央） | 雨 | 降雨なし | 6.7 | 9.2 |  | 30.53 | 0.07 | 0.33 | 21 |  | 濁り多し（上流または近海で工事のため） | 褐色・濃（暗） | 無臭 | 7.8 | 2.9 | 5 | 38 | 10.5 |  |  | 0.85 | 0.1 | [41 empty] | 15 | 13
2019/4/11 | 3:00 | 流心（中央） | 曇り | 降雨なし | 7.6 | 9.4 |  | 24.5 | 0.06 | 0.3 | 22 |  | 濁り多し（上流または近海で工事のため） | 褐色・濃（暗） | 無臭 | 7.7 | 2.9 | 4.9 | 33 | 10.4 | [45 empty] | 15
2019/5/8 | 11:00 | 流心（中央） | 晴れ | 降雨なし | 19.1 | 17.6 |  | 4.08 | 0.25 | 1.25 | >100 |  | 通常の状況 | 無色 | 無臭 | 8.1 | 0.8 | 2.2 | 1 | 9.2 | 4900 |  | 1.2 | 0.17 | 0.0046 |  |  | <0.0003 | <0.01 | <0.0005 | <0.02 | <0.0005 | <0.0005 |  |  |  | <0.0002 |  |  |  | <0.0002 |  | <0.0002 | <0.0002 | [8 empty] | <0.05 | 1 | 1 | [8 empty] | <0.04 | 0.13 | 19 | 6.6
| 15:25 | 流心（中央） | 晴れ | 降雨なし | 20.7 | 20.8 |  | 3.17 | 0.16 | 0.81 | >100 |  | 通常の状況 | 無色 | 無臭 | 8.3 | 1 | 3.6 | 4 | 8.7 | [45 empty] | 21
| 21:10 | 流心（中央） | 晴れ | 降雨なし | 16.6 | 17.3 |  | 2.67 | 0.18 | 0.9 | >100 |  | 通常の状況 | 無色 | 無臭 | 7.9 | 1.2 | 2.3 | 3 | 8.9 |  |  | 1.4 | 0.19 | [41 empty] | 20 | 7.5
2019/5/9 | 3:05 | 流心（中央） | 晴れ | 降雨なし | 15.2 | 14.8 |  | 3.97 | 0.19 | 0.95 | >100 |  | 通常の状況 | 無色 | 無臭 | 7.9 | 1.9 | 2.8 | 3 | 8.9 | [45 empty] | 20
2019/6/5 | 9:45 | 流心（中央） | 曇り | 降雨なし | 23.2 | 19.8 |  | 5.33 | 0.08 | 0.39 | >100 |  | 通常の状況 | 無色 | 無臭 | 8.2 | 1 | 2.1 | 1 | 8.8 | 13000 |  | 1 | 0.074 | 0.0009 |  |  | <0.0003 | <0.01 | <0.0005 | <0.02 | <0.0005 | <0.0005 |  |  |  | <0.0002 |  |  |  | <0.0002 |  | <0.0002 | <0.0002 | [6 empty] | <0.08 | 0.014 | <0.05 | 0.62 | 0.67 |  | <0.005 | 0.0014 | 0.02 | <0.01 |  |  |  | <0.04 | 0.061 | 15 | 4.5 |  | <0.03
| 15:05 | 流心（中央） | 曇り | 降雨なし | 25.4 | 21.8 |  | 5.08 | 0.08 | 0.4 | >100 |  | 通常の状況 | 無色 | 無臭 | 8.6 | 1.1 | 2 | 2 | 8.5 | [45 empty] | 16
| 21:25 | 流心（中央） | 晴れ | 降雨なし | 20 | 20.5 |  | 6.78 | 0.08 | 0.38 | >100 |  | 通常の状況 | 無色 | 無臭 | 7.9 | 0.9 | 1.9 | 1 | 8.1 |  |  | 1.2 | 0.082 | [41 empty] | 16 | 4.5
2019/6/6 | 3:20 | 流心（中央） | 晴れ | 降雨なし | 18.6 | 19 |  | 4.97 | 0.07 | 0.36 | >100 |  | 通常の状況 | 無色 | 無臭 | 7.9 | 0.8 | 2.1 | 2 | 8.5 | [45 empty] | 16
2019/7/3 | 10:00 | 流心（中央） | 曇り | 降雨なし | 27.3 | 24.5 |  | 14.39 | 0.08 | 0.4 | >100 |  | 通常の状況 | 無色 | 無臭 | 8.2 | 1.5 | 1.7 | 1 | 8.1 | 4900 |  | 0.87 | 0.07 | <0.0005 |  |  | <0.0003 | <0.01 | <0.0005 | <0.02 | <0.0005 | <0.0005 |  |  |  | <0.0002 |  |  |  | <0.0002 |  | <0.0002 | <0.0002 |  | <0.0005 | <0.0003 | <0.0003 |  |  |  |  | <0.05 | 0.62 | 0.67 | [8 empty] | <0.04 | 0.06 | 16 | 4
| 15:05 | 流心（中央） | 曇り | 降雨なし | 26.6 | 23.3 |  | 13.11 | 0.08 | 0.38 | >100 |  | 通常の状況 | 褐色・淡（明） | 無臭 | 8.3 | 0.7 | 2.7 | 4 | 8.3 | [45 empty] | 16
| 21:10 | 流心（中央） | 曇り | 降雨なし | 23 | 21.9 |  | 16.75 | 0.06 | 0.31 | >100 |  | 通常の状況 | 無色 | 無臭 | 7.9 | 0.6 | 2.1 | 2 | 7.9 |  |  | 1 | 0.079 | [41 empty] | 16 | 4.1
2019/7/4 | 3:05 | 流心（中央） | 雨 | 降雨なし | 22.7 | 21.5 |  | 22.92 | 0.07 | 0.34 | >100 |  | 通常の状況 | 無色 | 無臭 | 7.8 | 0.6 | 2.2 | 3 | 8.4 | [45 empty] | 16
2019/8/7 | 10:25 | 流心（中央） | 晴れ | 降雨なし | 32 | 26.1 |  | 11.33 | 0.06 | 0.31 | >100 |  | 通常の状況 | 無色 | 無臭 | 8.4 | 1 | 1.5 | 3 | 7.8 | 3300 | <0.5 | 0.8 | 0.057 | 0.0092 | <0.00006 | 0.0006 | <0.0003 | <0.01 | <0.0005 | <0.02 | <0.0005 | <0.0005 |  | <0.0005 | <0.0002 | <0.0002 | <0.0002 | <0.0002 | <0.0002 | <0.0002 | <0.0002 | <0.0002 | <0.0002 | <0.0004 |  |  |  | <0.0002 | <0.0005 | <0.08 | 0.0095 | <0.05 | 0.46 | 0.51 | <0.005 | <0.005 | 0.0012 | <0.02 | <0.01 | <0.005 | <0.0005 | <0.001 | <0.04 | 0.049 | 15 | 3.6 |  | <0.03
| 15:10 | 流心（中央） | 晴れ | 降雨なし | 33.7 | 30 |  | 9 | 0.08 | 0.4 | >100 |  | 通常の状況 | 無色 | 無臭 | 8.9 | 0.8 | 1.8 | 2 | 7.5 | [45 empty] | 15
| 21:20 | 流心（中央） | 晴れ | 降雨なし | 29.8 | 26.9 |  | 10.33 | 0.09 | 0.43 | >100 |  | 通常の状況 | 無色 | 無臭 | 8.2 | 0.6 | 1.6 | 4 | 7.1 |  |  | 0.85 | 0.063 | [41 empty] | 16 | 3.8
2019/8/8 | 3:15 | 流心（中央） | 晴れ | 降雨なし | 28 | 24.5 |  | 10.53 | 0.08 | 0.41 | >100 |  | 通常の状況 | 無色 | 無臭 | 8.1 | 0.7 | 2 | 2 | 7.2 | [45 empty] | 16
2019/9/4 | 9:45 | 流心（中央） | 曇り | 降雨なし | 24.3 | 22.8 |  | 15.39 | 0.07 | 0.37 | >100 |  | 通常の状況 | 無色 | 無臭 | 8.1 | 0.9 | 1.9 | 2 | 8.4 | 22000 |  | 0.91 | 0.076 | 0.0005 |  |  | <0.0003 | <0.01 | <0.0005 | <0.02 | <0.0005 | <0.0005 |  |  |  | <0.0002 |  |  |  | <0.0002 |  | <0.0002 | <0.0002 | [8 empty] | <0.05 | 0.65 | 0.7 | [8 empty] | <0.04 | 0.066 | 16 | 4
| 15:20 | 流心（中央） | 曇り | 降雨なし | 25.3 | 24.3 |  | 10.94 | 0.07 | 0.37 | >100 |  | 通常の状況 | 黄色・淡（明） | 無臭 | 8.3 | 1 | 1.8 | 2 | 8.2 | [45 empty] | 17
| 21:05 | 流心（中央） | 曇り | 降雨なし | 23.9 | 22.7 |  | 16.06 | 0.08 | 0.39 | >100 |  | 通常の状況 | 無色 | 無臭 | 7.8 | 1 | 2.3 | 5 | 7.3 |  |  | 1.2 | 0.1 | [41 empty] | 18 | 4.5
2019/9/5 | 3:05 | 流心（中央） | 曇り | 降雨なし | 23.6 | 22 |  | 9.69 | 0.07 | 0.36 | >100 |  | 通常の状況 | 無色 | 無臭 | 7.9 | 1.4 | 2.3 | 3 | 7.9 | [45 empty] | 17
2019/10/2 | 9:30 | 流心（中央） | 晴れ | 降雨なし | 27 | 21.2 |  | 10.75 | 0.08 | 0.39 | >100 |  | 通常の状況 | 無色 | 無臭 | 8.2 | 0.8 | 1.4 | 2 | 8.6 | 7900 |  | 0.95 | 0.063 | <0.0005 |  |  | <0.0003 | <0.01 | <0.0005 | <0.02 | <0.0005 | <0.0005 |  |  |  | <0.0002 |  |  |  | <0.0002 |  | <0.0002 | <0.0002 | [6 empty] | <0.08 | 0.015 | <0.05 | 0.58 | 0.63 |  | <0.005 | 0.0008 | 0.02 | <0.01 |  |  |  | <0.04 | 0.056 | 15 | 3.8 |  | <0.03
| 15:10 | 流心（中央） | 晴れ | 降雨なし | 27.2 | 24.8 |  | 11.83 | 0.12 | 0.6 | >100 |  | 通常の状況 | 無色 | 無臭 | 8.8 | 1 | 1.9 | 2 | 8.1 | [45 empty] | 15
| 21:00 | 流心（中央） | 晴れ | 降雨なし | 22.5 | 20.8 |  | 12.83 | 0.1 | 0.52 | >100 |  | 通常の状況 | 無色 | 無臭 | 7.9 | 0.5 | 1.4 | 1 | 8.1 |  |  | 1 | 0.067 | [41 empty] | 15 | 3.8
2019/10/3 | 3:05 | 流心（中央） | 晴れ | 降雨なし | 21.1 | 20.1 |  | 12.72 | 0.1 | 0.48 | >100 |  | 通常の状況 | 無色 | 無臭 | 7.9 | 0.7 | 1.6 | 2 | 8.1 | [45 empty] | 15
2019/11/6 | 9:40 | 流心（中央） | 晴れ | 降雨なし | 17 | 15.4 |  | 15.56 | 0.12 | 0.59 | 82 |  | 通常の状況 | 灰色・淡（明） | 無臭 | 7.9 | 0.4 | 1.3 | 5 | 8.9 | 4900 |  | 1 | 0.073 | 0.0013 |  |  | <0.0003 | <0.01 | <0.0005 | <0.02 | <0.0005 | <0.0005 |  |  |  | <0.0002 |  |  |  | <0.0002 |  | <0.0002 | <0.0002 | [8 empty] | <0.05 | 0.93 | 0.98 | [8 empty] | <0.04 | 0.068 | 17 | 4.1
| 15:05 | 流心（中央） | 晴れ | 降雨なし | 19.3 | 18.3 |  | 15.69 | 0.12 | 0.6 | 69 |  | 通常の状況 | 黄色・淡（明） | 無臭 | 8 | 0.7 | 1.4 | 5 | 8.9 | [45 empty] | 17
| 21:05 | 流心（中央） | 晴れ | 降雨なし | 12.8 | 14.5 |  | 19.36 | 0.12 | 0.58 | 50 |  | 通常の状況 | 灰色・淡（明） | 無臭 | 7.8 | 0.4 | 1.6 | 8 | 9.5 |  |  | 1 | 0.077 | [41 empty] | 17 | 4.1
2019/11/7 | 3:10 | 流心（中央） | 晴れ | 降雨なし | 10.7 | 13.3 |  | 17.61 | 0.12 | 0.59 | 55 |  | 通常の状況 | 灰色・淡（明） | 無臭 | 7.9 | 0.4 | 1.6 | 6 | 9.9 | [45 empty] | 18
2019/12/4 | 9:40 | 流心（中央） | 晴れ | 降雨なし | 11.3 | 12.1 |  | 15.5 | 0.12 | 0.6 | >100 |  | 通常の状況 | 無色 | 無臭 | 8.1 | 0.4 | 1.3 | 6 | 7.6 | 13000 |  | 0.86 | 0.073 | 0.0015 |  |  | <0.0003 | <0.01 | <0.0005 | <0.02 | <0.0005 | <0.0005 |  |  |  | <0.0002 |  |  |  | <0.0002 |  | <0.0002 | <0.0002 | [6 empty] | <0.08 | 0.011 | <0.05 | 0.73 | 0.78 |  | <0.005 | 0.0025 | 0.16 | <0.01 |  |  |  | <0.04 | 0.063 | 15 | 3.7 |  | <0.03
| 15:15 | 流心（中央） | 晴れ | 降雨なし | 15.2 | 15 |  | 14.72 | 0.11 | 0.55 | >100 |  | 通常の状況 | 無色 | 無臭 | 8.1 | 0.3 | 1.4 | 8 | 9.4 | [45 empty] | 15
| 21:05 | 流心（中央） | 晴れ | 降雨なし | 8.9 | 11 |  | 15.47 | 0.11 | 0.53 | 51 |  | 通常の状況 | 黄色・淡（明） | 無臭 | 8.1 | 0.5 | 1.2 | 11 | 10.4 |  |  | 0.81 | 0.071 | [41 empty] | 15 | 3.5
2019/12/5 | 3:05 | 流心（中央） | 晴れ | 降雨なし | 5 | 9.8 |  | 15.81 | 0.1 | 0.52 | 48 |  | 通常の状況 | 黄色・淡（明） | 無臭 | 7.8 | 0.5 | 1.3 | 8 | 10.4 | [45 empty] | 15
2020/1/8 | 9:25 | 流心（中央） | 雨 | 降雨なし | 10.3 | 10.5 |  | 15.33 | 0.19 | 0.95 | >100 |  | 通常の状況 | 無色 | 無臭 | 7.9 | 0.8 | 1.3 | 3 | 9.1 | 3300 |  | 1.7 | 0.078 | 0.0037 |  |  | <0.0003 | <0.01 | <0.0005 | <0.02 | <0.0005 | <0.0005 |  |  |  | <0.0002 |  |  |  | <0.0002 |  | <0.0002 | <0.0002 | [8 empty] | <0.05 | 0.88 | 0.93 | [8 empty] | <0.04 | 0.076 | 16 | 4.2
| 15:20 | 流心（中央） | 晴れ | 降雨なし | 10.8 | 11.5 |  | 52.31 | 0.33 | 1.65 | 16 |  | 濁り多し（上流または近海で工事のため） | 褐色・濃（暗） | 無臭 | 7.9 | 2.2 | 5.6 | 51 | 9.5 | [45 empty] | 12
| 21:10 | 流心（中央） | 晴れ | 降雨なし | 12.9 | 10.4 |  | 29.47 | 0.27 | 1.35 | 10 |  | 濁り多し（上流または近海で工事のため） | 褐色・濃（暗） | 無臭 | 7.8 | 2 | 6.2 | 74 | 10.2 |  |  | 1.1 | 0.21 | [41 empty] | 13 | 4.7
2020/1/9 | 3:10 | 流心（中央） | 晴れ | 降雨なし | 10.4 | 10 |  | 18.42 | 0.25 | 1.25 | 18 |  | 濁り多し（上流または近海で工事のため） | 褐色・濃（暗） | 無臭 | 7.8 | 2.2 | 6.3 | 41 | 10.2 | [45 empty] | 18
2020/2/5 | 10:15 | 流心（中央） | 晴れ | 降雨なし | 10 | 9.8 |  | 13.56 | 0.11 | 0.53 | >100 |  | 通常の状況 | 無色 | 無臭 | 7.9 | 1 | 1.5 | 9 | 10.8 | 7900 | <0.5 | 1.5 | 0.087 | 0.0015 | <0.00006 | 0.0013 | <0.0003 | <0.01 | <0.0005 | <0.02 | <0.0005 | <0.0005 |  | <0.0005 | <0.0002 | <0.0002 | <0.0002 | <0.0002 | <0.0002 | <0.0002 | <0.0002 | <0.0002 | <0.0002 | <0.0004 |  |  |  | <0.0002 | <0.0005 | <0.08 | 0.014 | <0.05 | 0.89 | 0.94 | <0.005 | <0.005 | 0.0015 | <0.02 | <0.01 | <0.005 | <0.0005 | <0.001 | <0.04 | 0.083 | 17 | 5 |  | <0.03
| 15:00 | 流心（中央） | 晴れ | 降雨なし | 12 | 13.5 |  | 13.33 | 0.1 | 0.5 | >100 |  | 通常の状況 | 無色 | 無臭 | 8 | 0.8 | 1.8 | 4 | 10 | [45 empty] | 17
| 21:10 | 流心（中央） | 晴れ | 降雨なし | 6.5 | 9.8 |  | 13.44 | 0.1 | 0.5 | >100 |  | 通常の状況 | 無色 | 無臭 | 7.9 | 1 | 1.5 | 3 | 10.3 |  |  | 1 | 0.1 | [41 empty] | 17 | 5.3
2020/2/6 | 3:05 | 流心（中央） | 晴れ | 降雨なし | 3.6 | 7.9 |  | 13.28 | 0.1 | 0.5 | >100 |  | 通常の状況 | 無色 | 無臭 | 7.9 | 1.3 | 1.6 | 2 | 10.6 | [45 empty] | 17
2020/3/4 | 9:33 | 流心（中央） | 曇り | 降雨なし | 11 | 12.1 |  | 8.94 | 0.08 | 0.39 | >100 |  | 通常の状況 | 無色 | 無臭 | 8 | 1.7 | 1.5 | 2 | 9.4 | 4900 |  | 1.1 | 0.087 | 0.0054 |  |  | <0.0003 | <0.01 | <0.0005 | <0.02 | <0.0005 | <0.0005 |  |  |  | <0.0002 |  |  |  | <0.0002 |  | <0.0002 | <0.0002 |  | <0.0005 | <0.0003 | <0.0003 |  |  |  |  | <0.05 | 0.82 | 0.87 | [8 empty] | <0.04 | 0.078 | 16 | 4.7
| 15:10 | 流心（中央） | 曇り | 降雨なし | 11.8 | 14.3 |  | 9 | 0.08 | 0.39 | >100 |  | 通常の状況 | 無色 | 無臭 | 8.3 | 0.9 | 1.6 | 3 | 9.9 | [45 empty] | 16
| 21:05 | 流心（中央） | 雨 | 降雨なし | 9.6 | 12.3 |  | 9.25 | 0.08 | 0.4 | >100 |  | 通常の状況 | 無色 | 無臭 | 7.9 | 1.7 | 1.7 | 5 | 9.8 |  |  | 0.97 | 0.091 | [41 empty] | 16 | 4.9
2020/3/5 | 3:05 | 流心（中央） | 曇り | 降雨なし | 8.7 | 11 |  | 12.58 | 0.08 | 0.41 | >100 |  | 通常の状況 | 無色 | 無臭 | 7.9 | 0.5 | 1.6 | 4 | 10 | [45 empty] | 16

## 文久橋
水域名称 | 酒匂川(川音川) | 地点名称 | 文久橋(14-017-54) | 類型名称 | 河川A | 測定機関名称 | 神奈川県
測定項目 | 採取時刻 | 採取位置 | 天候 | 前日天候 | 気温 | 水温 | 流速 | 流量 | 採取水深 | 全水深 | 透視度 | 透明度 | 流況 | 色相 | 臭気 | ｐＨ | ＢＯＤ | ＣＯＤ | ＳＳ | ＤＯ | 大腸菌群数 | ｎ-ヘキサン抽出物質 | 全窒素 | 全りん | 全亜鉛 | ノニルフェノール | LAS | カドミウム | 全シアン | 鉛 | 六価クロム | 砒素 | 総水銀 | アルキル水銀 | ＰＣＢ | ジクロロメタン | 四塩化炭素 | 1，2-ジクロロエタン | 1，1-ジクロロエチレン | ｼｽ1，2-ジクロロエチレン | 1,1,1-トリクロロエタン | 1，1，2-トリクロロエタン | トリクロロエチレン | テトラクロロエチレン | 1，3-ジクロロプロペン | チウラム | シマジン | チオベンカルブ | ベンゼン | セレン | ふっ素 | ほう素 | 亜硝酸性窒素 | 硝酸性窒素 | 亜硝酸性窒素及び硝酸性窒素 | 1,4-ジオキサン | フェノール類 | 銅 | 溶解性鉄 | 溶解性マンガン | クロム | ＥＰＮ | ニッケル | アンモニア性窒素 | りん酸態りん | 電気伝導率 | 塩化物イオン | 塩分 | 陰イオン界面活性剤 | 非イオン界面活性剤 | クロロフィルａ | トリハロメタン生成能 | クロロホルム生成能 | ブロモジクロロメタン生成能 | ジブロモクロロメタン生成能 | ブロモホルム生成能 | 有機りん
単位 | 時：分 |  |  |  | ℃ | ℃ | m/s | m3/s | ｍ | ｍ | ㎝ | ｍ |  |  |  |  | ㎎/L | ㎎/L | ㎎/L | ㎎/L | MPN/100mL | ㎎/L | ㎎/L | ㎎/L | ㎎/L | ㎎/L | ㎎/L | ㎎/L | ㎎/L | ㎎/L | ㎎/L | ㎎/L | ㎎/L | ㎎/L | ㎎/L | ㎎/L | ㎎/L | ㎎/L | ㎎/L | ㎎/L | ㎎/L | ㎎/L | ㎎/L | ㎎/L | ㎎/L | ㎎/L | ㎎/L | ㎎/L | ㎎/L | ㎎/L | ㎎/L | ㎎/L | ㎎/L | ㎎/L | ㎎/L | ㎎/L | ㎎/L | ㎎/L | ㎎/L | ㎎/L | ㎎/L | ㎎/L | ㎎/L | ㎎/L | ㎎/L | mS/m | ㎎/L | ‰ | ㎎/L | ㎎/L | μg/L | ㎎/L | ㎎/L | ㎎/L | ㎎/L | ㎎/L | ㎎/L
採取年月日
2019/4/12 | 11:00 | 流心（中央） | 曇り | 0mm以上5mm未満 | 9 | 11 |  | 0.02 | 0.04 | 0.18 | >100 |  | 通常の状況 | 無色 | 無臭 | 8.1 | 0.5 | 1.4 | 1 | 11.1 | 790 |  | 1.4 | 0.035 | [28 empty] | <0.01 | 1.3 | 1.3 | [8 empty] | <0.04 | 0.028 | 16
2019/5/8 | 10:40 | 流心（中央） | 快晴 | 0mm以上5mm未満 | 20 | 17.5 |  | 0.02 | 0.03 | 0.13 | >100 |  | 通常の状況 | 無色 | 無臭 | 8 | 0.6 | 1.1 |  | 10.3 | [45 empty] | 15 | 4
2019/6/5 | 11:30 | 流心（中央） | 曇り | 降雨なし | 27 | 20.5 |  | 0.02 | 0.04 | 0.18 | >100 |  | 通常の状況 | 無色 | 無臭 | 8.8 | 0.9 | 2.1 | 1 | 11.4 | 4900 |  | 0.92 | 0.047 | [28 empty] | <0.01 | 0.81 | 0.86 | [8 empty] | <0.04 | 0.045 | 15
2019/7/3 | 11:10 | 流心（中央） | 曇り | 降雨なし | 26.5 | 21.5 |  | 0.17 | 0.03 | 0.15 | >100 |  | 通常の状況 | 無色 | 無臭 | 8.2 | 0.4 | 0.8 |  | 9.1 | [25 empty] | <0.0005 | <0.0003 | <0.0003 | [17 empty] | 15
2019/8/7 | 11:00 | 流心（中央） | 晴れ | 降雨なし | 35 | 29 |  | 0.29 | 0.04 | 0.2 | >100 |  | 通常の状況 | 無色 | 無臭 | 8.5 | 0.6 | 1.4 | 3 | 9.2 | 1700 |  | 1 | 0.026 |  |  |  | <0.0003 | <0.01 | <0.0005 | <0.02 | <0.0005 | <0.0005 |  |  | <0.0001 | <0.0001 | <0.0001 | <0.0001 | <0.0001 | <0.0001 | <0.0001 | <0.0001 | <0.0001 | <0.0002 |  |  |  | <0.0001 | <0.0005 | <0.08 | 0.01 | <0.01 | 0.84 | 0.89 | <0.005 | [7 empty] | <0.04 | 0.021 | 15 | 3.6
2019/9/4 | 10:50 | 流心（中央） | 晴れ | 降雨なし | 28 | 24.5 |  | 0.17 | 0.04 | 0.18 | >100 |  | 通常の状況 | 無色 | 無臭 | 8.2 | 0.4 | 1.7 |  | 8.7 | [45 empty] | 15
2019/10/2 | 10:50 | 流心（中央） | 晴れ | 降雨なし | 26.7 | 22.3 |  | 0.02 | 0.03 | 0.17 | >100 |  | 通常の状況 | 無色 | 無臭 | 8.9 | 0.9 | 1.3 | 2 | 10 | 1400 |  | 1 | 0.024 | [28 empty] | <0.01 | 0.93 | 0.98 |  | <0.005 | 0.0015 | <0.02 | <0.01 |  |  | <0.001 | 0.05 | 0.016 | 15
2019/11/6 | 10:40 | 流心（中央） | 晴れ | 降雨なし | 18 | 11.3 |  | 0.64 | 0.04 | 0.2 | >100 |  | 通常の状況 | 無色 | 無臭 | 7.9 | 0.3 | 1 |  | 10.6 | [45 empty] | 16 | 3.8
2019/12/4 | 8:30 | 流心（中央） | 晴れ | 降雨なし | 11.5 | 10.2 |  | 0.45 | 0.03 | 0.14 | >100 |  | 通常の状況 | 無色 | 無臭 | 8 | 0.3 | 1.4 | <1 | 11.2 | 1100 |  | 1.2 | 0.024 | [28 empty] | <0.01 | 1.1 | 1.1 | [8 empty] | <0.04 | 0.016 | 16
2020/1/9 | 11:00 | 流心（中央） | 晴れ | 20mm以上30mm未満 | 18.2 | 13.2 |  | 0.17 | 0.03 | 0.15 | >100 |  | 通常の状況 | 無色 | 無臭 | 8.1 | 0.7 | 1.7 |  | 11.3 | [45 empty] | 16
2020/2/5 | 10:10 | 流心（中央） | 晴れ | 降雨なし | 11.4 | 9.5 |  | 0.08 | 0.03 | 0.15 | >100 |  | 通常の状況 | 無色 | 無臭 | 7.9 | 0.2 | 0.7 | 1 | 11.8 | 270 |  | 1.4 | 0.028 |  |  |  | <0.0003 | <0.01 | <0.0005 | <0.02 | <0.0005 | <0.0005 |  |  | <0.0001 | <0.0001 | <0.0001 | <0.0001 | <0.0001 | <0.0001 | <0.0001 | <0.0001 | <0.0001 | <0.0002 |  |  |  | <0.0001 | <0.0005 | <0.08 | 0.012 | <0.01 | 1.4 | 1.4 | <0.005 | [7 empty] | <0.04 | 0.026 | 16 | 4.5
2020/3/4 | 9:50 | 流心（中央） | 曇り | 降雨なし | 13.2 | 12 |  | 0.02 | 0.02 | 0.12 | >100 |  | 通常の状況 | 無色 | 無臭 | 8.8 | 0.4 | 1 |  | 12.2 | [25 empty] | <0.0005 | <0.0003 | <0.0003 | [17 empty] | 17

## 狩川橋
水域名称 | 酒匂川(狩川) | 地点名称 | 狩川橋(14-017-53) | 類型名称 | 河川A | 測定機関名称 | 小田原市
測定項目 | 採取時刻 | 採取位置 | 天候 | 前日天候 | 気温 | 水温 | 流速 | 流量 | 採取水深 | 全水深 | 透視度 | 透明度 | 流況 | 色相 | 臭気 | ｐＨ | ＢＯＤ | ＣＯＤ | ＳＳ | ＤＯ | 大腸菌群数 | ｎ-ヘキサン抽出物質 | 全窒素 | 全りん | 全亜鉛 | ノニルフェノール | LAS | カドミウム | 全シアン | 鉛 | 六価クロム | 砒素 | 総水銀 | アルキル水銀 | ＰＣＢ | ジクロロメタン | 四塩化炭素 | 1，2-ジクロロエタン | 1，1-ジクロロエチレン | ｼｽ1，2-ジクロロエチレン | 1,1,1-トリクロロエタン | 1，1，2-トリクロロエタン | トリクロロエチレン | テトラクロロエチレン | 1，3-ジクロロプロペン | チウラム | シマジン | チオベンカルブ | ベンゼン | セレン | ふっ素 | ほう素 | 亜硝酸性窒素 | 硝酸性窒素 | 亜硝酸性窒素及び硝酸性窒素 | 1,4-ジオキサン | フェノール類 | 銅 | 溶解性鉄 | 溶解性マンガン | クロム | ＥＰＮ | ニッケル | アンモニア性窒素 | りん酸態りん | 電気伝導率 | 塩化物イオン | 塩分 | 陰イオン界面活性剤 | 非イオン界面活性剤 | クロロフィルａ | トリハロメタン生成能 | クロロホルム生成能 | ブロモジクロロメタン生成能 | ジブロモクロロメタン生成能 | ブロモホルム生成能 | 有機りん
単位 | 時：分 |  |  |  | ℃ | ℃ | m/s | m3/s | ｍ | ｍ | ㎝ | ｍ |  |  |  |  | ㎎/L | ㎎/L | ㎎/L | ㎎/L | MPN/100mL | ㎎/L | ㎎/L | ㎎/L | ㎎/L | ㎎/L | ㎎/L | ㎎/L | ㎎/L | ㎎/L | ㎎/L | ㎎/L | ㎎/L | ㎎/L | ㎎/L | ㎎/L | ㎎/L | ㎎/L | ㎎/L | ㎎/L | ㎎/L | ㎎/L | ㎎/L | ㎎/L | ㎎/L | ㎎/L | ㎎/L | ㎎/L | ㎎/L | ㎎/L | ㎎/L | ㎎/L | ㎎/L | ㎎/L | ㎎/L | ㎎/L | ㎎/L | ㎎/L | ㎎/L | ㎎/L | ㎎/L | ㎎/L | ㎎/L | ㎎/L | ㎎/L | mS/m | ㎎/L | ‰ | ㎎/L | ㎎/L | μg/L | ㎎/L | ㎎/L | ㎎/L | ㎎/L | ㎎/L | ㎎/L
採取年月日
2019/4/10 | 11:00 | 流心（中央） | 雨 | 降雨なし | 5.9 | 10.2 |  |  | 0.11 | 0.55 | 40 |  | 濁り多し（上流または近海で工事のため） | 褐色・濃（暗） | 無臭 | 7.8 | 4.7 | 7.3 | 28 | 9.8 | 22000 |  | 0.96 | 0.1 | 0.013 |  |  | <0.0003 | <0.01 | 0.0007 | <0.02 | <0.0005 | <0.0005 |  |  |  | <0.0002 |  |  |  | <0.0002 |  | <0.0002 | <0.0002 | [6 empty] | <0.08 | 0.012 | <0.05 | 0.63 | 0.68 |  | <0.005 | 0.01 | 0.04 | <0.01 |  |  |  | 0.06 | 0.073 | 10 | 3.6 |  | <0.03
| 16:10 | 流心（中央） | 雨 | 降雨なし | 6.1 | 10.4 |  |  | 0.12 | 0.58 | 46 |  | 濁り多し（上流または近海で工事のため） | 褐色・中 | 無臭 | 7.9 | 2.9 | 4.1 | 9 | 10.1 | [45 empty] | 11
| 22:25 | 流心（中央） | 雨 | 降雨なし | 5.6 | 10.8 |  |  | 0.12 | 0.6 | 44 |  | 通常の状況 | 褐色・中 | 無臭 | 7.7 | 3 | 3.9 | 11 | 9.8 |  |  | 0.97 | 0.089 | [41 empty] | 13 | 8.9
2019/4/11 | 4:15 | 流心（中央） | 曇り | 降雨なし | 6.9 | 10.5 |  |  | 0.11 | 0.57 | 42 |  | 通常の状況 | 褐色・中 | 無臭 | 7.7 | 2.5 | 3.6 | 10 | 9.9 | [45 empty] | 13
2019/5/8 | 12:35 | 流心（中央） | 晴れ | 降雨なし | 20.3 | 19.6 | 0.38 | 5.89 | 0.13 | 0.64 | >100 |  | 通常の状況 | 無色 | 無臭 | 8.1 | 1.1 | 2.4 | 2 | 8.9 | 4900 |  | 1.1 | 0.12 | 0.0042 |  |  | <0.0003 | <0.01 | <0.0005 | <0.02 | <0.0005 | <0.0005 |  |  |  | <0.0002 |  |  |  | <0.0002 |  | <0.0002 | <0.0002 | [8 empty] | <0.05 | 0.91 | 0.96 | [8 empty] | <0.04 | 0.097 | 17 | 5.3
| 16:30 | 流心（中央） | 晴れ | 降雨なし | 20.1 | 20.1 | 0.38 | 5.62 | 0.12 | 0.6 | >100 |  | 通常の状況 | 無色 | 無臭 | 8.1 | 0.9 | 2.1 | 3 | 8.8 | [45 empty] | 16
| 22:45 | 流心（中央） | 晴れ | 降雨なし | 15.7 | 15.9 | 0.37 | 5.59 | 0.12 | 0.61 | >100 |  | 通常の状況 | 無色 | 無臭 | 7.8 | 1.1 | 2.2 | 3 | 9 |  |  | 1.1 | 0.11 | [41 empty] | 17 | 5
2019/5/9 | 4:30 | 流心（中央） | 晴れ | 降雨なし | 14.7 | 14.9 | 0.37 | 5.43 | 0.11 | 0.57 | >100 |  | 通常の状況 | 無色 | 無臭 | 7.8 | 1.4 | 2.3 | 3 | 8.7 | [45 empty] | 16
2019/6/5 | 11:15 | 流心（中央） | 曇り | 降雨なし | 23.5 | 20.2 | 0.32 | 5.49 | 0.12 | 0.6 | >100 |  | 通常の状況 | 無色 | 無臭 | 8 | 1.1 | 2.3 | 1 | 8.8 | 49000 |  | 1.4 | 0.081 | 0.0014 |  |  | <0.0003 | <0.01 | <0.0005 | <0.02 | <0.0005 | <0.0005 |  |  |  | <0.0002 |  |  |  | <0.0002 |  | <0.0002 | <0.0002 | [6 empty] | <0.08 | 0.013 | <0.05 | 0.73 | 0.78 |  | <0.005 | 0.0013 | 0.04 | <0.01 |  |  |  | <0.04 | 0.067 | 16 | 4.5 |  | <0.03
| 16:15 | 流心（中央） | 晴れ | 降雨なし | 25.6 | 22.5 | 0.33 | 5.56 | 0.11 | 0.53 | >100 |  | 通常の状況 | 無色 | 無臭 | 8.2 | 1 | 2.4 | 2 | 8.4 | [45 empty] | 17
| 23:05 | 流心（中央） | 晴れ | 降雨なし | 19.5 | 20 | 0.34 | 5.73 | 0.11 | 0.55 | >100 |  | 通常の状況 | 無色 | 無臭 | 7.8 | 1.2 | 2.3 | 1 | 8.1 |  |  | 1.4 | 0.09 | [41 empty] | 16 | 4.6
2019/6/6 | 5:05 | 流心（中央） | 晴れ | 降雨なし | 18.1 | 19 | 0.33 | 5.51 | 0.11 | 0.54 | >100 |  | 通常の状況 | 無色 | 無臭 | 7.8 | 0.7 | 2.3 | 2 | 8.4 | [45 empty] | 16
2019/7/3 | 11:15 | 流心（中央） | 曇り | 降雨なし | 27.8 | 23.1 |  |  | 0.19 | 0.95 | >100 |  | 通常の状況 | 無色 | 無臭 | 8 | 1.2 | 2.2 | 2 | 8.3 | 4900 |  | 0.99 | 0.082 | 0.0013 |  |  | <0.0003 | <0.01 | <0.0005 | <0.02 | <0.0005 | <0.0005 |  |  |  | <0.0002 |  |  |  | <0.0002 |  | <0.0002 | <0.0002 |  | <0.0005 | <0.0003 | <0.0003 |  |  |  |  | <0.05 | 0.73 | 0.78 | [8 empty] | <0.04 | 0.065 | 16 | 4.4
| 16:20 | 流心（中央） | 曇り | 降雨なし | 25.1 | 22.2 |  |  | 0.19 | 0.95 | >100 |  | 通常の状況 | 無色 | 無臭 | 8.1 | 0.7 | 2.2 | 2 | 8.1 | [45 empty] | 16
| 22:30 | 流心（中央） | 曇り | 降雨なし | 22.7 | 20.8 |  |  | 0.19 | 0.95 | >100 |  | 通常の状況 | 無色 | 無臭 | 7.7 | 0.8 | 2.4 | 1 | 8.3 |  |  | 1.1 | 0.088 | [41 empty] | 16 | 4.8
2019/7/4 | 4:25 | 流心（中央） | 曇り | 降雨なし | 22.3 | 20.7 |  |  | 0.19 | 0.95 | 40 |  | ゴミ、浮遊物多し | 褐色・淡（明） | 無臭 | 7.7 | 0.6 | 4.1 | 9 | 7.7 | [45 empty] | 13
2019/8/7 | 11:50 | 流心（中央） | 晴れ | 降雨なし | 32.6 | 27.6 | 0.63 | 6.16 | 0.06 | 0.32 | >100 |  | 通常の状況 | 無色 | 無臭 | 8.4 | 0.7 | 2.3 | 4 | 7.7 | 4900 | <0.5 | 0.89 | 0.067 | 0.01 |  |  | <0.0003 | <0.01 | <0.0005 | <0.02 | <0.0005 | <0.0005 |  |  | <0.0002 | <0.0002 | <0.0002 | <0.0002 | <0.0002 | <0.0002 | <0.0002 | <0.0002 | <0.0002 | <0.0004 |  |  |  | <0.0002 | <0.0005 | <0.08 | 0.01 | <0.05 | 0.56 | 0.61 |  | <0.005 | 0.0018 | <0.02 | <0.01 |  |  | <0.001 | 0.04 | 0.055 | 17 | 4.3 |  | <0.03
| 16:10 | 流心（中央） | 晴れ | 降雨なし | 33.3 | 29.7 | 0.64 | 6.63 | 0.07 | 0.35 | >100 |  | 通常の状況 | 無色 | 無臭 | 8.6 | 0.8 | 2.1 | 4 | 7.5 | [45 empty] | 16
| 23:00 | 流心（中央） | 晴れ | 降雨なし | 29.3 | 24.6 | 0.59 | 6.7 | 0.07 | 0.35 | >100 |  | 通常の状況 | 無色 | 無臭 | 7.9 | 0.7 | 2 | 2 | 7 |  |  | 0.88 | 0.063 | [41 empty] | 17 | 4.3
2019/8/8 | 4:50 | 流心（中央） | 晴れ | 降雨なし | 27.9 | 23.4 | 0.59 | 6.55 | 0.07 | 0.35 | >100 |  | 通常の状況 | 無色 | 無臭 | 7.9 | 0.7 | 1.9 | 2 | 7 | [45 empty] | 17
2019/9/4 | 11:00 | 流心（中央） | 曇り | 降雨なし | 24.5 | 22.9 | 0.52 | 5.5 | 0.12 | 0.58 | >100 |  | 通常の状況 | 無色 | 無臭 | 8 | 1 | 2.2 | 4 | 8.4 | 17000 |  | 0.96 | 0.089 | 0.0011 |  |  | <0.0003 | <0.01 | <0.0005 | <0.02 | <0.0005 | <0.0005 |  |  |  | <0.0002 |  |  |  | <0.0002 |  | <0.0002 | <0.0002 | [8 empty] | <0.05 | 0.75 | 0.8 | [8 empty] | <0.04 | 0.072 | 17 | 4.5
| 16:20 | 流心（中央） | 曇り | 降雨なし | 25 | 23.3 | 0.48 | 4.77 | 0.11 | 0.55 | >100 |  | 通常の状況 | 黄色・淡（明） | 無臭 | 8.1 | 1 | 2.1 | 3 | 7.5 | [45 empty] | 16
| 22:30 | 流心（中央） | 曇り | 降雨なし | 23.5 | 21.9 | 0.49 | 4.98 | 0.11 | 0.56 | >100 |  | 通常の状況 | 無色 | 無臭 | 7.8 | 1 | 2.1 | 2 | 8.2 |  |  | 0.95 | 0.083 | [41 empty] | 17 | 4.2
2019/9/5 | 4:40 | 流心（中央） | 曇り | 降雨なし | 23.1 | 21.3 | 0.48 | 4.81 | 0.11 | 0.55 | >100 |  | 通常の状況 | 無色 | 無臭 | 7.8 | 1.2 | 2 | 2 | 7.9 | [45 empty] | 16
2019/10/2 | 10:50 | 流心（中央） | 晴れ | 降雨なし | 26.7 | 21.5 | 0.44 | 7.63 | 0.1 | 0.5 | >100 |  | 通常の状況 | 無色 | 無臭 | 8.1 | 0.8 | 1.8 | 3 | 8.4 | 17000 |  | 1.1 | 0.088 | 0.0053 |  |  | <0.0003 | <0.01 | <0.0005 | <0.02 | <0.0005 | <0.0005 |  |  |  | <0.0002 |  |  |  | <0.0002 |  | <0.0002 | <0.0002 | [6 empty] | <0.08 | 0.013 | <0.05 | 0.79 | 0.84 |  | <0.005 | 0.0009 | 0.02 | <0.01 |  |  |  | <0.04 | 0.075 | 16 | 4.6 |  | <0.03
| 16:10 | 流心（中央） | 晴れ | 降雨なし | 24 | 22.5 | 0.44 | 7.85 | 0.11 | 0.53 | >100 |  | 通常の状況 | 無色 | 無臭 | 8.4 | 1.1 | 1.8 | 2 | 8.4 | [45 empty] | 16
| 22:15 | 流心（中央） | 晴れ | 降雨なし | 21.9 | 19.6 | 0.45 | 8.1 | 0.11 | 0.54 | >100 |  | 通常の状況 | 無色 | 無臭 | 7.8 | 0.8 | 1.5 | 2 | 8.4 |  |  | 1 | 0.081 | [41 empty] | 17 | 4.7
2019/10/3 | 4:20 | 流心（中央） | 晴れ | 降雨なし | 20.7 | 18.9 | 0.44 | 7.84 | 0.11 | 0.53 | >100 |  | 通常の状況 | 無色 | 無臭 | 7.8 | 0.6 | 1.7 | 1 | 7.5 | [45 empty] | 17
2019/11/6 | 10:52 | 流心（中央） | 晴れ | 降雨なし | 18.3 | 16.9 | 0.47 | 6.45 | 0.1 | 0.48 | >100 |  | 通常の状況 | 黄色・淡（明） | 無臭 | 8 | 0.6 | 1.5 | 5 | 9.3 | 3300 |  | 1.1 | 0.085 | 0.001 |  |  | <0.0003 | <0.01 | <0.0005 | <0.02 | <0.0005 | <0.0005 |  |  |  | <0.0002 |  |  |  | <0.0002 |  | <0.0002 | <0.0002 | [8 empty] | 0.05 | 1 | 1 | [8 empty] | <0.04 | 0.08 | 17 | 4.9
| 16:00 | 流心（中央） | 晴れ | 降雨なし | 17.6 | 17.5 | 0.46 | 6.71 | 0.1 | 0.5 | >100 |  | 通常の状況 | 黄色・淡（明） | 無臭 | 8.1 | 0.6 | 1.7 | 3 | 8.3 | [45 empty] | 17
| 22:15 | 流心（中央） | 晴れ | 降雨なし | 12 | 14.7 | 0.47 | 6.93 | 0.11 | 0.54 | 90 |  | 通常の状況 | 灰色・淡（明） | 無臭 | 7.8 | 0.6 | 1.7 | 5 | 9.2 |  |  | 1.3 | 0.077 | [41 empty] | 17 | 4.8
2019/11/7 | 4:20 | 流心（中央） | 晴れ | 降雨なし | 10.2 | 13.5 | 0.46 | 6.63 | 0.11 | 0.53 | 82 |  | 通常の状況 | 灰色・淡（明） | 無臭 | 7.8 | 0.7 | 1.5 | 6 | 9.2 | [45 empty] | 17
2019/12/4 | 11:05 | 流心（中央） | 晴れ | 降雨なし | 12.6 | 14.2 | 0.42 | 7.15 | 0.15 | 0.74 | >100 |  | 通常の状況 | 無色 | 無臭 | 8 | 0.6 | 1.7 | 3 | 7.5 | 23000 |  | 1.2 | 0.071 | 0.0021 |  |  | <0.0003 | <0.01 | <0.0005 | <0.02 | <0.0005 | <0.0005 |  |  |  | <0.0002 |  |  |  | <0.0002 |  | <0.0002 | <0.0002 | [6 empty] | <0.08 | 0.013 | <0.05 | 0.99 | 1 |  | <0.005 | 0.0015 | 0.09 | <0.01 |  |  |  | <0.04 | 0.065 | 16 | 4.8 |  | <0.03
| 16:40 | 流心（中央） | 晴れ | 降雨なし | 12.7 | 14.7 | 0.42 | 6.51 | 0.1 | 0.5 | >100 |  | 通常の状況 | 無色 | 無臭 | 8 | 0.5 | 1.6 | 4 | 8 | [45 empty] | 16
| 22:20 | 流心（中央） | 晴れ | 降雨なし | 7.8 | 12.4 | 0.42 | 6.35 | 0.11 | 0.54 | >100 |  | 通常の状況 | 無色 | 無臭 | 7.9 | 0.5 | 1.4 | 4 | 9.4 |  |  | 1.1 | 0.071 | [41 empty] | 19 | 5
2019/12/5 | 4:10 | 流心（中央） | 晴れ | 降雨なし | 4.5 | 11.7 | 0.41 | 6.12 | 0.11 | 0.53 | >100 |  | 通常の状況 | 無色 | 無臭 | 7.9 | 0.7 | 1.3 | 3 | 9.5 | [45 empty] | 17
2020/1/8 | 10:55 | 流心（中央） | 雨 | 降雨なし | 10 | 11.4 |  |  | 0 |  | 24 |  | 濁り多し（上流または近海で工事のため） | 褐色・濃（暗） | 無臭 | 7.8 | 3.2 | 5.4 | 49 | 8.5 | 33000 |  | 1.3 | 0.19 | 0.017 |  |  | <0.0003 | <0.01 | <0.0005 | <0.02 | <0.0005 | <0.0005 |  |  |  | <0.0002 |  |  |  | <0.0002 |  | <0.0002 | <0.0002 | [8 empty] | 0.07 | 1 | 1 | [8 empty] | 0.05 | 0.11 | 15 | 4.6
| 16:15 | 流心（中央） | 晴れ | 降雨なし | 10 | 11.8 |  |  | 0 |  | 26 |  | 濁り多し（上流または近海で工事のため） | 褐色・濃（暗） | 無臭 | 7.9 | 1.5 | 3.6 | 18 | 8.8 | [45 empty] | 12
| 22:20 | 流心（中央） | 晴れ | 降雨なし | 11.9 | 11.5 |  |  | 0 |  | 18 |  | 濁り多し（上流または近海で工事のため） | 褐色・中 | 無臭 | 7.7 | 1.3 | 3 | 18 | 9.7 |  |  | 1.2 | 0.12 | [41 empty] | 16 | 5.4
2020/1/9 | 4:15 | 流心（中央） | 晴れ | 降雨なし | 9.9 | 11.1 |  |  | 0 |  | 21 |  | 濁り多し（上流または近海で工事のため） | 褐色・濃（暗） | 無臭 | 7.8 | 1.3 | 3 | 21 | 9.3 | [45 empty] | 19
2020/2/5 | 10:40 | 流心（中央） | 晴れ | 降雨なし | 13.2 | 12.5 | 0.49 | 6.73 | 0.14 | 0.68 | >100 |  | 通常の状況 | 無色 | 無臭 | 7.9 | 1.1 | 1.8 | 2 | 10.2 | 4900 | <0.5 | 1.3 | 0.089 | 0.0023 |  |  | <0.0003 | <0.01 | <0.0005 | <0.02 | <0.0005 | <0.0005 |  |  | <0.0002 | <0.0002 | <0.0002 | <0.0002 | <0.0002 | <0.0002 | <0.0002 | <0.0002 | <0.0002 | <0.0004 |  |  |  | <0.0002 | <0.0005 | <0.08 | 0.015 | 0.05 | 1 | 1 |  | <0.005 | 0.0018 | <0.02 | <0.01 |  |  | <0.001 | <0.04 | 0.081 | 17 | 5.3 |  | <0.03
| 16:00 | 流心（中央） | 晴れ | 降雨なし | 14.7 | 13.7 | 0.44 | 6.32 | 0.12 | 0.61 | >100 |  | 通常の状況 | 無色 | 無臭 | 7.9 | 0.6 | 1.6 | 2 | 9.4 | [45 empty] | 17
| 22:25 | 流心（中央） | 晴れ | 降雨なし | 5.7 | 10.1 | 0.55 | 7.1 | 0.12 | 0.62 | >100 |  | 通常の状況 | 無色 | 無臭 | 7.8 | 0.9 | 1.8 | 2 | 10.9 |  |  | 1.1 | 0.088 | [41 empty] | 17 | 5.2
2020/2/6 | 4:15 | 流心（中央） | 晴れ | 降雨なし | 2.6 | 8.8 | 0.52 | 6.68 | 0.12 | 0.62 | >100 |  | 通常の状況 | 無色 | 無臭 | 7.8 | 1.6 | 1.5 | 3 | 9.9 | [45 empty] | 17
2020/3/4 | 10:55 | 流心（中央） | 曇り | 降雨なし | 12.2 | 13.9 | 0.43 | 5.05 | 0.1 | 0.5 | >100 |  | 通常の状況 | 無色 | 無臭 | 8 | 1.8 | 1.7 | 3 | 9.8 | 4900 |  | 1.1 | 0.093 | 0.0081 |  |  | <0.0003 | <0.01 | <0.0005 | <0.02 | <0.0005 | <0.0005 |  |  |  | <0.0002 |  |  |  | <0.0002 |  | <0.0002 | <0.0002 |  | <0.0005 | <0.0003 | <0.0003 |  |  |  |  | 0.07 | 1 | 1 | [8 empty] | <0.04 | 0.082 | 17 | 5.1
| 16:15 | 流心（中央） | 曇り | 降雨なし | 11.2 | 15 | 0.4 | 5.05 | 0.11 | 0.53 | >100 |  | 通常の状況 | 無色 | 無臭 | 8.1 | 0.7 | 1.6 | 3 | 9.1 | [45 empty] | 17
| 22:15 | 流心（中央） | 雨 | 降雨なし | 9.1 | 12.4 | 0.42 | 5.01 | 0.11 | 0.54 | >100 |  | 通常の状況 | 無色 | 無臭 | 7.8 | 1.1 | 2 | 3 | 9.1 |  |  | 1.3 | 0.096 | [41 empty] | 17 | 5.4
2020/3/5 | 4:15 | 流心（中央） | 曇り | 降雨なし | 8.1 | 11.8 | 0.42 | 4.99 | 0.11 | 0.53 | >100 |  | 通常の状況 | 無色 | 無臭 | 7.9 | 1 | 1.8 | 4 | 8.9 | [45 empty] | 17