## 沼本ダム
水域名称 | 津久井湖 | 地点名称 | 沼本ダム (14-503-51) | 類型名称 | 湖沼A | 測定機関名称 | 相模原市
測定項目 | 採取時刻 | 採取位置 | 天候 | 前日天候 | 気温 | 水温 | 流速 | 流量 | 採取水深 | 全水深 | 透視度 | 透明度 | 流況 | 色相 | 臭気 | ｐＨ | ＢＯＤ | ＣＯＤ | ＳＳ | ＤＯ | 大腸菌群数 | ｎ-ヘキサン抽出物質 | 全窒素 | 全りん | 全亜鉛 | ノニルフェノール | ＬＡＳ | カドミウム | 全シアン | 鉛 | 六価クロム | 砒素 | 総水銀 | アルキル水銀 | ＰＣＢ | ジクロロメタン | 四塩化炭素 | 1，2-ジクロロエタン | 1，1-ジクロロエチレン | ｼｽ1，2-ジクロロエチレン | 1，1，1-トリクロ | 1，1，2-トリクロロエタン | トリクロロエチレン | テトラクロロエチレン | 1，3-ジクロロプロペン | チウラム | シマジン | チオベンカルブ | ベンゼン | セレン | ふっ素 | ほう素 | 亜硝酸性窒素 | 硝酸性窒素 | 亜硝酸性窒素及び硝酸性窒素 | 1,4-ジオキサン | フェノール類 | 銅 | 溶解性鉄 | 溶解性マンガン | クロム | ＥＰＮ | ニッケル | アンモニア性窒素 | りん酸態りん | 電気伝導率 | 塩化物イオン | 塩分 | 陰イオン界面活性剤 | 非イオン界面活性剤 | クロロフィルａ | トリハロメタン生成能 | クロロホルム生成能 | ブロモジクロロメタン生成能 | ジブロモクロロメタン生成能 | ブロモホルム生成能 | 有機りん
単位 | 時：分 |  |  |  | ℃ | ℃ | m/s | m3/s | ｍ | ｍ | ㎝ | ｍ |  |  |  |  | ㎎/L | ㎎/L | ㎎/L | ㎎/L | MPN/100mL | ㎎/L | ㎎/L | ㎎/L | ㎎/L | ㎎/L | ㎎/L | ㎎/L | ㎎/L | ㎎/L | ㎎/L | ㎎/L | ㎎/L | ㎎/L | ㎎/L | ㎎/L | ㎎/L | ㎎/L | ㎎/L | ㎎/L | ㎎/L | ㎎/L | ㎎/L | ㎎/L | ㎎/L | ㎎/L | ㎎/L | ㎎/L | ㎎/L | ㎎/L | ㎎/L | ㎎/L | ㎎/L | ㎎/L | ㎎/L | ㎎/L | ㎎/L | ㎎/L | ㎎/L | ㎎/L | ㎎/L | ㎎/L | ㎎/L | ㎎/L | ㎎/L | mS/m | ㎎/L | ‰ | ㎎/L | ㎎/L | mg/ | ㎎/L | ㎎/L | ㎎/L | ㎎/L | ㎎/L | ㎎/L
採取年月日
2020-04-16 | 11:10 | 上層（表層） | 晴れ | 降雨なし | 15.2 | 11.8 |  |  | 0.5 | 17.4 |  | 0.8 | 通常の状況 | 黄緑色・中 | 無臭 | 7.7 | 1.3 | 2.3 | 9 | 10.3 | 4900 | <0.5 | 1 | 0.082 | 0.0051 |  | 0.0005 | [25 empty] | 0.01 | 0.86 | 0.91 | [8 empty] | <0.04 | 0.055 | 12 | 3 |  |  |  | 1.6
| 11:10 | 下層 | 晴れ | 降雨なし |  | 11.6 |  |  | 16.4 |  |  |  | 通常の状況 |  | 無臭 | 7.7 | 1.5 | 2 | 8 | 10.3 |  |  | 1.1 | 0.077 | 0.0053 | [27 empty] | 0.01 | 0.85 | 0.9 | [8 empty] | <0.04 | 0.054 | 12 | 3
| 11:10 | 上層、下層の混合 | 晴れ | 降雨なし |  |  |  |  | 8.5 | 流況: 通常の状況 | [12 empty] | <0.0005 |  |  |  | <0.0001 |  |  |  | <0.0001 |  | <0.0001 | <0.0001
2020-05-13 | 14:20 | 上層（表層） | 晴れ | 降雨なし | 27.6 | 17 |  |  | 0.5 | 17 |  | 2 | 通常の状況 | 緑色・濃（暗） | 無臭 | 8.6 | 3 | 2 | 3 | 11 | 220 | <0.5 | 0.9 | 0.056 |  | <0.00006 | <0.0001 | [25 empty] | <0.01 | 0.48 | 0.53 | [8 empty] | 0.19 | 0.012 | 11 | 3 |  |  |  | 17
| 14:20 | 下層 | 晴れ | 降雨なし |  | 16.5 |  |  | 16 |  |  |  | 通常の状況 |  | 無臭 | 7.9 | 0.9 | 1.4 | 2 | 10.2 |  |  | 0.98 | 0.06 |  | <0.00006 | [26 empty] | <0.01 | 0.81 | 0.86 | [8 empty] | 0.04 | 0.04 | 13 | 2
| 14:20 | 上層、下層の混合 | 晴れ | 降雨なし |  |  |  |  | 8.3 | 流況: 通常の状況
2020-06-03 | 14:30 | 上層（表層） | 曇り | 降雨なし | 27.6 | 18 |  |  | 0.5 | 16.5 |  | 2.3 | 通常の状況 | 緑色・濃（暗） | 無臭 | 8.1 | 2.8 | 2 | 4 | 9.8 | 240 | <0.5 | 1.2 | 0.069 | 0.0099 |  | 0.0001 | [25 empty] | 0.01 | 0.82 | 0.87 | [8 empty] | 0.04 | 0.046 | 14 | 4 |  |  |  | 10
| 14:30 | 下層 | 曇り | 降雨なし |  | 17.8 |  |  | 15.5 |  |  |  | 通常の状況 |  | 無臭 | 7.9 | 1.6 | 1.7 | 4 | 9.1 |  |  | 1.1 | 0.069 | 0.0033 | [27 empty] | 0.01 | 0.83 | 0.88 | [8 empty] | 0.06 | 0.049 | 15 | 4
| 14:30 | 上層、下層の混合 | 曇り | 降雨なし |  |  |  |  | 8 | 流況: 通常の状況 | [12 empty] | <0.0005 |  |  |  | <0.0001 |  |  |  | <0.0001 |  | <0.0001 | <0.0001
2020-07-20 | 15:20 | 上層（表層） | 曇り | 降雨なし | 28.3 | 19.4 |  |  | 0.5 | 17 |  | 1.5 | 通常の状況 | 灰黄緑色・中 | 無臭 | 7.7 | 3 | 2.5 | 6 | 8.8 | 3500 | <0.5 | 1 | 0.052 |  |  | 0.0001 | [25 empty] | <0.01 | 0.7 | 0.75 | [8 empty] | <0.04 | 0.029 | 12 | 4 |  |  |  | 2.8
| 15:20 | 下層 | 曇り | 降雨なし |  | 19 |  |  | 16 |  |  |  | 通常の状況 |  | 無臭 | 7.7 | 1.6 | 2.4 | 24 | 9.1 |  |  | 1 | 0.054 | [28 empty] | <0.01 | 0.69 | 0.74 | [8 empty] | <0.04 | 0.032 | 11 | 3
| 15:20 | 上層、下層の混合 | 曇り | 降雨なし |  |  |  |  | 8.3 | 流況: 通常の状況 | [25 empty] | <0.0005 | <0.0003 | <0.0003 | [13 empty] | <0.0005
2020-08-12 | 15:30 | 上層（表層） | 曇り | 降雨なし | 31.8 | 22.2 |  |  | 0.5 | 17 |  | 1.7 | 通常の状況 | 緑色・濃（暗） | 無臭 | 8.2 | 2.1 | 1.9 | 4 | 9.3 | 490 | <0.5 | 0.96 | 0.056 | 0.0027 | <0.00006 | 0.0001 | [25 empty] | <0.01 | 0.67 | 0.72 | [8 empty] | <0.04 | 0.021 | 12 | 3 |  | <0.03 |  | 12
| 15:30 | 下層 | 曇り | 降雨なし |  | 22 |  |  | 16 |  |  |  | 通常の状況 |  | 無臭 | 8 | 0.9 | 1.5 | 4 | 8.9 |  |  | 0.84 | 0.044 | 0.0028 | <0.00006 | [26 empty] | <0.01 | 0.68 | 0.73 | [8 empty] | <0.04 | 0.021 | 12 | 3
| 15:30 | 上層、下層の混合 | 曇り | 降雨なし |  |  |  |  | 8.3 | 流況: 通常の状況 | [7 empty] | <0.0003 | <0.01 | <0.0005 | <0.02 | <0.005 | <0.0005 |  | <0.0005 | <0.0001 | <0.0001 | <0.0001 | <0.0001 | <0.0001 | <0.0001 | <0.0001 | <0.0001 | <0.0001 | <0.0002 |  |  |  | <0.0001 | <0.002 | <0.08 | 0.0097 |  |  |  | <0.005 | <0.005 | 0.0012 | <0.02 | <0.01 | <0.005 |  | <0.001
2020-09-10 | 14:30 | 上層（表層） | 雨 | 降雨なし | 27.6 | 20.8 |  |  | 0.5 | 16.4 |  | 0.3 | 濁り多し（上流または近海で工事のため） | 灰黄色・中 | 無臭 | 7.5 | 0.7 | 2.5 | 35 | 8 | 2400 | <0.5 | 1.6 | 0.095 |  |  | 0.0001 | [25 empty] | <0.01 | 1 | 1 | [8 empty] | <0.04 | 0.034 | 11 | 3 |  |  |  | 2.6
| 14:30 | 下層 | 雨 | 降雨なし |  | 20.7 |  |  | 15.4 |  |  |  | 濁り多し（上流または近海で工事のため） |  | 無臭 | 7.5 | 1.3 | 3.1 | 69 | 7.8 |  |  | 1.6 | 0.1 | [28 empty] | <0.01 | 1 | 1 | [8 empty] | <0.04 | 0.055 | 11 | 3
| 14:30 | 上層、下層の混合 | 雨 | 降雨なし |  |  |  |  | 8 | 流況: 濁り多し（上流または近海で工事のため）
2020-10-07 | 14:20 | 上層（表層） | 雨 | 降雨なし | 19.2 | 17.5 |  |  | 0.5 | 17 |  | 1.5 | 通常の状況 | 黄緑色・中 | 無臭 | 7.9 | 1.1 | 1.8 | 6 | 9.7 | 790 | <0.5 | 0.97 | 0.064 | 0.0028 |  | 0.0002 | [25 empty] | <0.01 | 0.82 | 0.87 | [8 empty] | <0.04 | 0.033 | 13 | 2 |  |  |  | 11
| 14:20 | 下層 | 雨 | 降雨なし |  | 17.5 |  |  | 16 |  |  |  | 通常の状況 |  | 無臭 | 7.9 | 0.9 | 1.9 | 6 | 9.6 |  |  | 1.1 | 0.062 | 0.0029 | [27 empty] | <0.01 | 0.81 | 0.86 | [8 empty] | <0.04 | 0.037 | 13 | 2
| 14:20 | 上層、下層の混合 | 雨 | 降雨なし |  |  |  |  | 8.3 | 流況: 通常の状況 | [12 empty] | <0.0005 |  |  |  | <0.0001 |  |  |  | <0.0001 |  | <0.0001 | <0.0001
2020-11-11 | 13:50 | 上層（表層） | 晴れ | 降雨なし | 15.8 | 14.7 |  |  | 0.5 | 18.3 |  | 2.1 | 通常の状況 | 黄緑色・中 | 無臭 | 7.9 | 1.8 | 1.8 | 2 | 10.7 | 240 | <0.5 | 1.1 | 0.058 |  | <0.00006 | <0.0001 | [25 empty] | 0.01 | 0.92 | 0.97 | [8 empty] | <0.04 | 0.027 | 13 | 2 |  |  |  | 11
| 13:50 | 下層 | 晴れ | 降雨なし |  | 13.2 |  |  | 17.3 |  |  |  | 通常の状況 |  | 無臭 | 7.7 | 0.9 | 1.5 | 4 | 9.9 |  |  | 1.1 | 0.066 |  | <0.00006 | [26 empty] | 0.01 | 0.99 | 1 | [8 empty] | <0.04 | 0.052 | 14 | 2
| 13:50 | 上層、下層の混合 | 晴れ | 降雨なし |  |  |  |  | 8.9 | 流況: 通常の状況
2020-12-02 | 14:10 | 上層（表層） | 曇り | 降雨なし | 9.2 | 12 |  |  | 0.5 | 17.8 |  | 2.3 | 通常の状況 | 緑色・濃（暗） | 無臭 | 7.5 | 1.1 | 1.2 | 5 | 8.9 | 49 | <0.5 | 1.2 | 0.074 | 0.0019 |  | 0.0001 | [25 empty] | 0.01 | 1 | 1 | [8 empty] | <0.04 | 0.05 | 15 | 4 |  |  |  | 6.4
| 14:10 | 下層 | 曇り | 降雨なし |  | 12 |  |  | 16.8 |  |  |  | 通常の状況 |  | 無臭 | 7.6 | 1 | 1.1 | 6 | 8.8 |  |  | 1.1 | 0.077 | 0.0031 | [27 empty] | 0.01 | 1 | 1 | [8 empty] | <0.04 | 0.058 | 15 | 3
| 14:10 | 上層、下層の混合 | 曇り | 降雨なし |  |  |  |  | 8.7 | 流況: 通常の状況 | [12 empty] | <0.0005 |  |  |  | <0.0001 |  |  |  | <0.0001 |  | <0.0001 | <0.0001
2021-01-06 | 14:30 | 上層（表層） | 曇り | 降雨なし | 6.2 | 7.2 |  |  | 0.5 | 16.7 |  | 2.3 | 通常の状況 | 灰黄緑色・濃（暗） | 無臭 | 7.7 | 1 | 1.2 | 3 | 10.4 | 130 | <0.5 | 1.2 | 0.1 |  |  | 0.0003 | [25 empty] | 0.01 | 1 | 1 | [8 empty] | <0.04 | 0.082 | 15 | 3 |  |  |  | 5.6
| 14:30 | 下層 | 曇り | 降雨なし |  | 7.2 |  |  | 15.7 |  |  |  | 通常の状況 |  | 無臭 | 7.7 | 1 | 1.1 | 3 | 10.3 |  |  | 1.2 | 0.1 | [28 empty] | 0.01 | 1 | 1 | [8 empty] | <0.04 | 0.083 | 15 | 4
| 14:30 | 上層、下層の混合 | 曇り | 降雨なし |  |  |  |  | 8.1 | 流況: 通常の状況
2021-02-03 | 15:10 | 上層（表層） | 快晴 | 0mm以上 5mm未満 | 8.2 | 7.6 |  |  | 0.5 | 16.2 |  | 1.8 | 通常の状況 | 灰黄緑色・濃（暗） | 無臭 | 7.8 | 1.3 | 1.8 | 4 | 11.1 | 140 | <0.5 | 1.2 | 0.099 | 0.0025 | <0.00006 | 0.0001 | [25 empty] | 0.01 | 1 | 1 | [8 empty] | <0.04 | 0.079 | 16 | 5 |  | <0.03 |  | 14
| 15:10 | 下層 | 快晴 | 0mm以上 5mm未満 |  | 7.6 |  |  | 15.2 |  |  |  | 通常の状況 |  | 無臭 | 7.8 | 1.5 | 1.8 | 5 | 11 |  |  | 1.2 | 0.099 | 0.0028 | <0.00006 | [26 empty] | 0.01 | 1 | 1 | [8 empty] | <0.04 | 0.079 | 16 | 5
| 15:10 | 上層、下層の混合 | 快晴 | 0mm以上 5mm未満 |  |  |  |  | 7.9 | 流況: 通常の状況 | [7 empty] | <0.0003 | <0.01 | <0.0005 | <0.02 | <0.005 | <0.0005 |  | <0.0005 | <0.0001 | <0.0001 | <0.0001 | <0.0001 | <0.0001 | <0.0001 | <0.0001 | <0.0001 | <0.0001 | <0.0002 |  |  |  | <0.0001 | <0.002 | <0.08 | 0.014 |  |  |  | <0.005 | <0.005 | 0.0017 | 0.02 | <0.01 | <0.005 |  | <0.001
2021-03-04 | 14:20 | 上層（表層） | 晴れ | 降雨なし | 11 | 9.4 |  |  | 0.5 | 17.2 |  | 2 | 通常の状況 | 緑色・濃（暗） | 無臭 | 7.8 | 1.4 | 1.5 | 4 | 11 | 70 | <0.5 | 1.2 | 0.1 |  |  | 0.0001 | [25 empty] | 0.01 | 1 | 1 | [8 empty] | <0.04 | 0.079 | 15 | 4 |  |  |  | 11
| 14:20 | 下層 | 晴れ | 降雨なし |  | 9.4 |  |  | 16.2 |  |  |  | 通常の状況 |  | 無臭 | 7.8 | 1.5 | 1.3 | 4 | 11.1 |  |  | 1.2 | 0.1 | [28 empty] | 0.01 | 1 | 1 | [8 empty] | <0.04 | 0.08 | 15 | 4
| 14:20 | 上層、下層の混合 | 晴れ | 降雨なし |  |  |  |  | 8.4 | 流況: 通常の状況 | [25 empty] | <0.0005 | <0.0003 | <0.0003 | [13 empty] | <0.0005

## 名手橋
水域名称 | 津久井湖 | 地点名称 | 名手橋 (14-503-52) | 類型名称 | 湖沼A | 測定機関名称 | 相模原市
測定項目 | 採取時刻 | 採取位置 | 天候 | 前日天候 | 気温 | 水温 | 流速 | 流量 | 採取水深 | 全水深 | 透視度 | 透明度 | 流況 | 色相 | 臭気 | ｐＨ | ＢＯＤ | ＣＯＤ | ＳＳ | ＤＯ | 大腸菌群数 | ｎ-ヘキサン抽出物質 | 全窒素 | 全りん | 全亜鉛 | ノニルフェノール | ＬＡＳ | カドミウム | 全シアン | 鉛 | 六価クロム | 砒素 | 総水銀 | アルキル水銀 | ＰＣＢ | ジクロロメタン | 四塩化炭素 | 1，2-ジクロロエタン | 1，1-ジクロロエチレン | ｼｽ1，2-ジクロロエチレン | 1，1，1-トリクロ | 1，1，2-トリクロロエタン | トリクロロエチレン | テトラクロロエチレン | 1，3-ジクロロプロペン | チウラム | シマジン | チオベンカルブ | ベンゼン | セレン | ふっ素 | ほう素 | 亜硝酸性窒素 | 硝酸性窒素 | 亜硝酸性窒素及び硝酸性窒素 | 1,4-ジオキサン | フェノール類 | 銅 | 溶解性鉄 | 溶解性マンガン | クロム | ＥＰＮ | ニッケル | アンモニア性窒素 | りん酸態りん | 電気伝導率 | 塩化物イオン | 塩分 | 陰イオン界面活性剤 | 非イオン界面活性剤 | クロロフィルａ | トリハロメタン生成能 | クロロホルム生成能 | ブロモジクロロメタン生成能 | ジブロモクロロメタン生成能 | ブロモホルム生成能 | 有機りん
単位 | 時：分 |  |  |  | ℃ | ℃ | m/s | m3/s | ｍ | ｍ | ㎝ | ｍ |  |  |  |  | ㎎/L | ㎎/L | ㎎/L | ㎎/L | MPN/100mL | ㎎/L | ㎎/L | ㎎/L | ㎎/L | ㎎/L | ㎎/L | ㎎/L | ㎎/L | ㎎/L | ㎎/L | ㎎/L | ㎎/L | ㎎/L | ㎎/L | ㎎/L | ㎎/L | ㎎/L | ㎎/L | ㎎/L | ㎎/L | ㎎/L | ㎎/L | ㎎/L | ㎎/L | ㎎/L | ㎎/L | ㎎/L | ㎎/L | ㎎/L | ㎎/L | ㎎/L | ㎎/L | ㎎/L | ㎎/L | ㎎/L | ㎎/L | ㎎/L | ㎎/L | ㎎/L | ㎎/L | ㎎/L | ㎎/L | ㎎/L | ㎎/L | mS/m | ㎎/L | ‰ | ㎎/L | ㎎/L | mg/ | ㎎/L | ㎎/L | ㎎/L | ㎎/L | ㎎/L | ㎎/L
採取年月日
2020-04-16 | 14:30 | 上層（表層） | 曇り | 降雨なし | 16 | 13.8 |  |  | 0.5 | 22 |  | 1.3 | 通常の状況 | 黄緑色・中 | 無臭 | 8 | 2.6 | 2.6 | 5 | 11.3 | 170 |  | 1.1 | 0.093 | 0.0025 | [27 empty] | <0.01 | 0.81 | 0.86 | [8 empty] | <0.04 | 0.047 | 12 | 3 |  |  |  | 7.2
| 14:30 | 下層 | 曇り | 降雨なし |  | 10.6 |  |  | 21 |  |  |  | 通常の状況 |  | 無臭 | 7.7 | 1.1 | 2.1 | 12 | 10.1 |  |  | 1.1 | 0.074 | 0.0048 | [27 empty] | <0.01 | 0.82 | 0.87 | [8 empty] | <0.04 | 0.052 | 12 | 3
| 14:30 | 上層、下層の混合 | 曇り | 降雨なし |  |  |  |  | 10.8 | 流況: 通常の状況 | [12 empty] | <0.0005 | [9 empty] | <0.0001 | <0.0001
2020-05-13 | 12:40 | 上層（表層） | 晴れ | 降雨なし | 27 | 20.9 |  |  | 0.5 | 23.8 |  | 1.8 | 通常の状況 | 黄緑色・濃（暗） | 無臭 | 8.9 | 3.3 | 2.5 | 3 | 13.5 | 3300 |  | 0.87 | 0.048 | [28 empty] | 0.01 | 0.45 | 0.5 | [8 empty] | 0.16 | 0.007 | 11 | 3 |  |  |  | 23
| 12:40 | 下層 | 晴れ | 降雨なし |  | 14.6 |  |  | 22.8 |  |  |  | 通常の状況 |  | 無臭 | 7.6 | 1 | 1.9 | 12 | 9.2 |  |  | 0.8 | 0.044 | [28 empty] | <0.01 | 0.58 | 0.63 | [8 empty] | 0.06 | 0.027 | 11 | 2
| 12:40 | 上層、下層の混合 | 晴れ | 降雨なし |  |  |  |  | 11.7 | 流況: 通常の状況
2020-06-03 | 12:47 | 上層（表層） | 晴れ | 降雨なし | 27 | 20.8 |  |  | 0.5 | 21.6 |  | 2.5 | 通常の状況 | 黄緑色・中 | 無臭 | 8.1 | 2.1 | 1.9 | 3 | 9.6 | 1700 |  | 1 | 0.057 | 0.0062 | [27 empty] | 0.01 | 0.59 | 0.64 | [8 empty] | 0.08 | 0.03 | 13 | 3 |  |  |  | 2.6
| 12:47 | 下層 | 晴れ | 降雨なし |  | 15.9 |  |  | 20.6 |  |  |  | 通常の状況 |  | 無臭 | 7.2 | 1.1 | 2 | 11 | 7.9 |  |  | 0.99 | 0.066 | 0.0055 | [27 empty] | 0.01 | 0.5 | 0.55 | [8 empty] | 0.23 | 0.042 | 15 | 3
| 12:47 | 上層、下層の混合 | 晴れ | 降雨なし |  |  |  |  | 10.6 | 流況: 通常の状況 | [12 empty] | <0.0005 | [9 empty] | <0.0001 | <0.0001
2020-07-20 | 13:25 | 上層（表層） | 晴れ | 降雨なし | 30.4 | 24.6 |  |  | 0.5 | 21.5 |  | 1.4 | 通常の状況 | 黄緑色・中 | カビ臭（微） | 9.3 | 5.6 | 4.8 | 4 | 12.9 | 330 |  | 1.1 | 0.06 | [28 empty] | <0.01 | 0.38 | 0.43 | [8 empty] | <0.04 | <0.005 | 11 | 3 |  |  |  | 28
| 13:25 | 下層 | 晴れ | 降雨なし |  | 19.2 |  |  | 20.5 |  |  |  | 通常の状況 |  | 無臭 | 7.6 | 0.9 | 2 | 17 | 9.3 |  |  | 0.9 | 0.062 | [28 empty] | <0.01 | 0.7 | 0.75 | [8 empty] | <0.04 | 0.031 | 11 | 3
| 13:25 | 上層、下層の混合 | 晴れ | 降雨なし |  |  |  |  | 10.5 | 流況: 通常の状況 | [25 empty] | <0.0005 | <0.0003 | <0.0003
2020-08-12 | 13:30 | 上層（表層） | 晴れ | 降雨なし | 31.6 | 24.2 |  |  | 0.5 | 22 |  | 1.8 | 通常の状況 | 黄緑色・中 | 無臭 | 9.3 | 2.7 | 2.5 | 5 | 14.3 | 330 |  | 0.86 | 0.061 | 0.0026 | [27 empty] | <0.01 | 0.38 | 0.43 | [8 empty] | <0.04 | 0.005 | 12 | 2 |  | <0.03 |  | 28
| 13:30 | 下層 | 晴れ | 降雨なし |  | 18.5 |  |  | 21 |  |  |  | 通常の状況 |  | 無臭 | 7.3 | 0.5 | 1.8 | 28 | 5.9 |  |  | 0.9 | 0.035 | 0.0032 | [27 empty] | <0.01 | 0.65 | 0.7 | [8 empty] | 0.07 | 0.019 | 13 | 3
| 13:30 | 上層、下層の混合 | 晴れ | 降雨なし |  |  |  |  | 10.8 | 流況: 通常の状況 | [7 empty] | <0.0003 | <0.01 | <0.0005 | <0.02 | <0.005 | <0.0005 |  |  | <0.0001 | <0.0001 | <0.0001 | <0.0001 | <0.0001 | <0.0001 | <0.0001 | <0.0001 | <0.0001 | <0.0002 |  |  |  | <0.0001 | <0.002 | <0.08 | 0.0089
2020-09-10 | 12:30 | 上層（表層） | 曇り | 降雨なし | 27.6 | 26.2 |  |  | 0.5 | 20 |  | 0.7 | 濁り多し（上流または近海で工事のため） | 灰黄緑色・淡（明） | 無臭 | 8.9 | 4.1 | 4 | 13 | 11.8 | 1700 |  | 1.4 | 0.069 | [28 empty] | 0.01 | 0.6 | 0.65 | [8 empty] | <0.04 | <0.005 | 12 | 3 |  |  |  | 34
| 12:30 | 下層 | 曇り | 降雨なし |  | 21.8 |  |  | 19 |  |  |  | 濁り多し（上流または近海で工事のため） |  | 無臭 | 7.6 | 1.1 | 2.9 | 40 | 8.8 |  |  | 1.3 | 0.092 | [28 empty] | <0.01 | 0.93 | 0.98 | [8 empty] | <0.04 | 0.047 | 11 | 3
| 12:30 | 上層、下層の混合 | 曇り | 降雨なし |  |  |  |  | 9.8 | 流況: 濁り多し（上流または近海で工事のため）
2020-10-07 | 12:30 | 上層（表層） | 曇り | 降雨なし | 23.6 | 20.5 |  |  | 0.5 | 22 |  | 1.5 | 通常の状況 | 黄緑色・中 | 無臭 | 7.8 | 0.8 | 2 | 3 | 9.4 | 1100 |  | 0.99 | 0.046 | 0.0022 | [27 empty] | <0.01 | 0.84 | 0.89 | [8 empty] | <0.04 | 0.017 | 12 | 2 |  |  |  | 9
| 12:30 | 下層 | 曇り | 降雨なし |  | 18.4 |  |  | 21 |  |  |  | 通常の状況 |  | 無臭 | 7.8 | 0.5 | 2.1 | 12 | 9.5 |  |  | 1 | 0.059 | 0.003 | [27 empty] | <0.01 | 0.81 | 0.86 | [8 empty] | <0.04 | 0.032 | 13 | 2
| 12:30 | 上層、下層の混合 | 曇り | 降雨なし |  |  |  |  | 10.8 | 流況: 通常の状況 | [12 empty] | <0.0005 | [9 empty] | <0.0001 | <0.0001
2020-11-11 | 12:10 | 上層（表層） | 快晴 | 降雨なし | 14.6 | 14.6 |  |  | 0.5 | 22.1 |  | 2.8 | 通常の状況 | 黄緑色・中 | 無臭 | 7.7 | 1.1 | 1.5 | 2 | 10.2 | 170 |  | 1.1 | 0.05 | [28 empty] | <0.01 | 0.94 | 0.99 | [8 empty] | <0.04 | 0.033 | 12 | 2 |  |  |  | 6
| 12:10 | 下層 | 快晴 | 降雨なし |  | 13.6 |  |  | 21.1 |  |  |  | 通常の状況 |  | 無臭 | 7.7 | 0.5 | 1.4 | 5 | 9.8 |  |  | 1 | 0.063 | [28 empty] | 0.01 | 0.96 | 1 | [8 empty] | <0.04 | 0.049 | 13 | 2
| 12:10 | 上層、下層の混合 | 快晴 | 降雨なし |  |  |  |  | 10.8 | 流況: 通常の状況
2020-12-02 | 12:22 | 上層（表層） | 曇り | 降雨なし | 9.2 | 13 |  |  | 0.5 | 25.4 |  | 2.9 | 通常の状況 | 緑色・濃（暗） | 無臭 | 7.7 | 1.5 | 1.2 | 2 | 9.8 | 140 |  | 1.1 | 0.059 | 0.0053 | [27 empty] | <0.01 | 0.97 | 1 | [8 empty] | <0.04 | 0.035 | 14 | 3 |  |  |  | 8.4
| 12:22 | 下層 | 曇り | 降雨なし |  | 12.4 |  |  | 24.4 |  |  |  | 通常の状況 |  | 無臭 | 7.6 | 0.8 | 1.2 | 6 | 9.1 |  |  | 1.1 | 0.073 | 0.0043 | [27 empty] | 0.01 | 0.96 | 1 | [8 empty] | <0.04 | 0.051 | 14 | 3
| 12:22 | 上層、下層の混合 | 曇り | 降雨なし |  |  |  |  | 12.5 | 流況: 通常の状況 | [12 empty] | <0.0005 | [9 empty] | <0.0001 | <0.0001
2021-01-06 | 11:45 | 上層（表層） | 曇り | 降雨なし | 5 | 7.8 |  |  | 0.5 | 20.2 |  | 2.4 | 通常の状況 | 灰黄緑色・濃（暗） | 無臭 | 8.2 | 2.6 | 2 | 3 | 12.8 | 79 |  | 1 | 0.074 | [28 empty] | <0.01 | 0.73 | 0.78 | [8 empty] | <0.04 | 0.017 | 13 | 2 |  |  |  | 35
| 11:45 | 下層 | 曇り | 降雨なし |  | 7.6 |  |  | 19.2 |  |  |  | 通常の状況 |  | 無臭 | 7.7 | 0.5 | 1.2 | 2 | 11.8 |  |  | 1 | 0.074 | [28 empty] | <0.01 | 0.89 | 0.94 | [8 empty] | <0.04 | 0.056 | 13 | 3
| 11:45 | 上層、下層の混合 | 曇り | 降雨なし |  |  |  |  | 9.9 | 流況: 通常の状況
2021-02-03 | 12:45 | 上層（表層） | 快晴 | 0mm以上 5mm未満 | 9.6 | 8.6 |  |  | 0.5 | 20.5 |  | 2.5 | 通常の状況 | 黄緑色・中 | 無臭 | 7.9 | 1.5 | 1.4 | 4 | 12.1 | 49 |  | 1 | 0.071 | 0.0029 | [27 empty] | 0.01 | 0.83 | 0.88 | [8 empty] | <0.04 | 0.047 | 14 | 4 |  | <0.03 |  | 15
| 12:45 | 下層 | 快晴 | 0mm以上 5mm未満 |  | 7.5 |  |  | 19.5 |  |  |  | 通常の状況 |  | 無臭 | 7.8 | 1.1 | 1.6 | 4 | 11.7 |  |  | 1 | 0.079 | 0.0033 | [27 empty] | 0.01 | 0.89 | 0.94 | [8 empty] | <0.04 | 0.06 | 14 | 4
| 12:45 | 上層、下層の混合 | 快晴 | 0mm以上 5mm未満 |  |  |  |  | 10 | 流況: 通常の状況 | [7 empty] | <0.0003 | <0.01 | <0.0005 | <0.02 | <0.005 | <0.0005 |  |  | <0.0001 | <0.0001 | <0.0001 | <0.0001 | <0.0001 | <0.0001 | <0.0001 | <0.0001 | <0.0001 | <0.0002 |  |  |  | <0.0001 | <0.002 | <0.08 | 0.012
2021-03-04 | 11:40 | 上層（表層） | 晴れ | 降雨なし | 10.2 | 10 |  |  | 0.5 | 17.6 |  | 1.7 | 通常の状況 | 黄緑色・中 | 無臭 | 7.9 | 1.4 | 1.7 | 6 | 11.6 | 170 |  | 1.1 | 0.08 | [28 empty] | 0.01 | 0.89 | 0.94 | [8 empty] | <0.04 | 0.054 | 14 | 3 |  |  |  | 14
| 11:40 | 下層 | 晴れ | 降雨なし |  | 9.9 |  |  | 16.6 |  |  |  | 通常の状況 |  | 無臭 | 7.6 | 0.8 | 1.7 | 9 | 10.9 |  |  | 1.1 | 0.077 | [28 empty] | 0.01 | 0.84 | 0.89 | [8 empty] | <0.04 | 0.056 | 14 | 3
| 11:40 | 上層、下層の混合 | 晴れ | 降雨なし |  |  |  |  | 8.6 | 流況: 通常の状況 | [25 empty] | <0.0005 | <0.0003 | <0.0003

## 湖央部（津久井湖）
水域名称 | 津久井湖 | 地点名称 | 湖央部(津久井湖) (14-503-01) | 類型名称 | 湖沼A | 測定機関名称 | 相模原市
測定項目 | 採取時刻 | 採取位置 | 天候 | 前日天候 | 気温 | 水温 | 流速 | 流量 | 採取水深 | 全水深 | 透視度 | 透明度 | 流況 | 色相 | 臭気 | ｐＨ | ＢＯＤ | ＣＯＤ | ＳＳ | ＤＯ | 大腸菌群数 | ｎ-ヘキサン抽出物質 | 全窒素 | 全りん | 全亜鉛 | ノニルフェノール | ＬＡＳ | カドミウム | 全シアン | 鉛 | 六価クロム | 砒素 | 総水銀 | アルキル水銀 | ＰＣＢ | ジクロロメタン | 四塩化炭素 | 1，2-ジクロロエタン | 1，1-ジクロロエチレン | ｼｽ1，2-ジクロロエチレン | 1，1，1-トリクロ | 1，1，2-トリクロロエタン | トリクロロエチレン | テトラクロロエチレン | 1，3-ジクロロプロペン | チウラム | シマジン | チオベンカルブ | ベンゼン | セレン | ふっ素 | ほう素 | 亜硝酸性窒素 | 硝酸性窒素 | 亜硝酸性窒素及び硝酸性窒素 | 1,4-ジオキサン | フェノール類 | 銅 | 溶解性鉄 | 溶解性マンガン | クロム | ＥＰＮ | ニッケル | アンモニア性窒素 | りん酸態りん | 電気伝導率 | 塩化物イオン | 塩分 | 陰イオン界面活性剤 | 非イオン界面活性剤 | クロロフィルａ | トリハロメタン生成能 | クロロホルム生成能 | ブロモジクロロメタン生成能 | ジブロモクロロメタン生成能 | ブロモホルム生成能 | 有機りん
単位 | 時：分 |  |  |  | ℃ | ℃ | m/s | m3/s | ｍ | ｍ | ㎝ | ｍ |  |  |  |  | ㎎/L | ㎎/L | ㎎/L | ㎎/L | MPN/100mL | ㎎/L | ㎎/L | ㎎/L | ㎎/L | ㎎/L | ㎎/L | ㎎/L | ㎎/L | ㎎/L | ㎎/L | ㎎/L | ㎎/L | ㎎/L | ㎎/L | ㎎/L | ㎎/L | ㎎/L | ㎎/L | ㎎/L | ㎎/L | ㎎/L | ㎎/L | ㎎/L | ㎎/L | ㎎/L | ㎎/L | ㎎/L | ㎎/L | ㎎/L | ㎎/L | ㎎/L | ㎎/L | ㎎/L | ㎎/L | ㎎/L | ㎎/L | ㎎/L | ㎎/L | ㎎/L | ㎎/L | ㎎/L | ㎎/L | ㎎/L | ㎎/L | mS/m | ㎎/L | ‰ | ㎎/L | ㎎/L | mg/ | ㎎/L | ㎎/L | ㎎/L | ㎎/L | ㎎/L | ㎎/L
採取年月日
2020-04-16 | 13:35 | 上層（表層） | 曇り | 降雨なし | 16.8 | 13.4 |  |  | 0.5 | 36 |  | 1.9 | 通常の状況 | 黄緑色・中 | 無臭 | 8 | 2 | 2 | 2 | 10.3 | 140 | <0.5 | 1.1 | 0.052 | 0.0048 | [27 empty] | <0.01 | 0.74 | 0.79 | [8 empty] | 0.07 | 0.029 | 13 | 3 |  |  |  | 2.6
| 13:35 | 下層 | 曇り | 降雨なし |  | 11.8 |  |  | 35 |  |  |  | 通常の状況 |  | 無臭 | 7.8 | 0.9 | 1.9 | 12 | 9.8 |  |  | 0.96 | 0.06 | 0.0031 | [27 empty] | <0.01 | 0.68 | 0.73 | [8 empty] | 0.06 | 0.042 | 12 | 3
| 13:35 | 上層、下層の混合 | 曇り | 降雨なし |  |  |  |  | 17.8 | 流況: 通常の状況 | [12 empty] | <0.0005 |  |  |  | <0.0001 |  |  |  | <0.0001 |  | <0.0001 | <0.0001
2020-05-13 | 11:45 | 上層（表層） | 晴れ | 降雨なし | 26.6 | 19.2 |  |  | 0.5 | 36.6 |  | 1.6 | 通常の状況 | 黄緑色・中 | 無臭 | 8.7 | 2.8 | 2.5 | 5 | 12.5 | 79 | <0.5 | 1 | 0.042 | [28 empty] | <0.01 | 0.55 | 0.6 | [8 empty] | 0.12 | <0.005 | 11 | 3 |  |  |  | 31
| 11:45 | 下層 | 晴れ | 降雨なし |  | 13.3 |  |  | 35.6 |  |  |  | 通常の状況 |  | 無臭 | 7.4 | 0.7 | 1.8 | 7 | 7.9 |  |  | 0.99 | 0.043 | [28 empty] | 0.01 | 0.7 | 0.75 | [8 empty] | 0.08 | 0.03 | 12 | 2
| 11:45 | 上層、下層の混合 | 晴れ | 降雨なし |  |  |  |  | 18.1 | 流況: 通常の状況
2020-06-03 | 11:50 | 上層（表層） | 晴れ | 降雨なし | 27 | 20 |  |  | 0.5 | 32.3 |  | 4.5 | 通常の状況 | 黄緑色・中 | 無臭 | 7.7 | 1.3 | 1.5 | 1 | 8.4 | 700 | <0.5 | 1 | 0.029 | 0.0071 | [27 empty] | 0.01 | 0.69 | 0.74 | [8 empty] | 0.08 | 0.016 | 13 | 3 |  |  |  | 1.6
| 11:50 | 下層 | 晴れ | 降雨なし |  | 16.2 |  |  | 31.3 |  |  |  | 通常の状況 |  | 無臭 | 7.2 | 1.8 | 1.7 | 8 | 4.2 |  |  | 0.95 | 0.037 | 0.0071 | [27 empty] | 0.01 | 0.61 | 0.66 | [8 empty] | 0.11 | 0.022 | 13 | 3
| 11:50 | 上層、下層の混合 | 晴れ | 降雨なし |  |  |  |  | 15.9 | 流況: 通常の状況 | [12 empty] | <0.0005 |  |  |  | <0.0001 |  |  |  | <0.0001 |  | <0.0001 | <0.0001
2020-07-20 | 12:15 | 上層（表層） | 晴れ | 降雨なし | 32.2 | 24.2 |  |  | 0.5 | 32.2 |  | 2 | 通常の状況 | 緑色・濃（暗） | カビ臭（微） | 9.1 | 3.8 | 3.2 | 3 | 12.5 | 17 | <0.5 | 1.1 | 0.026 | [28 empty] | <0.01 | 0.45 | 0.5 | [8 empty] | <0.04 | <0.005 | 11 | 3 |  |  |  | 5.7
| 12:15 | 下層 | 晴れ | 降雨なし |  | 19 |  |  | 31.2 |  |  |  | 通常の状況 |  | 無臭 | 7.5 | 1.4 | 1.9 | 17 | 7.7 |  |  | 1 | 0.059 | [28 empty] | 0.01 | 0.66 | 0.71 | [8 empty] | 0.04 | 0.024 | 11 | 2
| 12:15 | 上層、下層の混合 | 晴れ | 降雨なし |  |  |  |  | 15.9 | 流況: 通常の状況 | [25 empty] | <0.0005 | <0.0003 | <0.0003 | [13 empty] | <0.0005
2020-08-12 | 12:20 | 上層（表層） | 晴れ | 降雨なし | 33.2 | 24.5 |  |  | 0.5 | 32.2 |  | 2.1 | 通常の状況 | 黄緑色・中 | 無臭 | 8.9 | 2.5 | 2.6 | 3 | 11.9 | 110 | <0.5 | 0.96 | 0.043 | 0.003 | [27 empty] | <0.01 | 0.56 | 0.61 | [8 empty] | <0.04 | 0.005 | 11 | 2 |  | <0.03 | <0.005 | 14
| 12:20 | 下層 | 晴れ | 降雨なし |  | 18.7 |  |  | 31.2 |  |  |  | 通常の状況 |  | 無臭 | 7.3 | 0.6 | 1.7 | 9 | 10 |  |  | 1 | 0.031 | 0.004 | [27 empty] | 0.01 | 0.71 | 0.76 | [8 empty] | 0.05 | 0.009 | 11 | 2
| 12:20 | 上層、下層の混合 | 晴れ | 降雨なし |  |  |  |  | 15.9 | 流況: 通常の状況 | [7 empty] | <0.0003 | <0.01 | <0.0005 | <0.02 | <0.005 | <0.0005 |  | <0.0005 | <0.0001 | <0.0001 | <0.0001 | <0.0001 | <0.0001 | <0.0001 | <0.0001 | <0.0001 | <0.0001 | <0.0002 |  |  |  | <0.0001 | <0.002 | <0.08 | 0.0079 |  |  |  | <0.005 | <0.005 | 0.0017 | 0.07 | <0.01 | <0.005 |  | <0.001 | [8 empty] | 0.026 | 0.024 | 0.0023 | 0.0001 | <0.0001
2020-09-10 | 11:45 | 上層（表層） | 薄曇り | 降雨なし | 27.8 | 24.8 |  |  | 0.5 | 32 |  | 0.7 | 濁り多し（上流または近海で工事のため） | 灰黄緑色・淡（明） | 無臭 | 8.6 | 3.3 | 3.4 | 14 | 11.3 | 4900 | <0.5 | 1.2 | 0.069 | [28 empty] | 0.02 | 0.65 | 0.7 | [8 empty] | <0.04 | 0.006 | 12 | 3 |  |  |  | 23
| 11:45 | 下層 | 薄曇り | 降雨なし |  | 21.8 |  |  | 31 |  |  |  | 濁り多し（上流または近海で工事のため） |  | 無臭 | 7.5 | 1 | 3.3 | 63 | 7.3 |  |  | 1.5 | 0.11 | [28 empty] | 0.02 | 0.93 | 0.98 | [8 empty] | 0.04 | 0.087 | 11 | 3
| 11:45 | 上層、下層の混合 | 薄曇り | 降雨なし |  |  |  |  | 15.8 | 流況: 濁り多し（上流または近海で工事のため）
2020-10-07 | 11:47 | 上層（表層） | 曇り | 降雨なし | 23.6 | 20.4 |  |  | 0.5 | 32.2 |  | 1.4 | 通常の状況 | 黄緑色・中 | 無臭 | 7.6 | 0.9 | 1.8 | 4 | 8.2 | 330 | <0.5 | 1 | 0.036 | 0.0066 | [27 empty] | <0.01 | 0.91 | 0.96 | [8 empty] | <0.04 | 0.016 | 12 | <2 |  |  |  | 3.8
| 11:47 | 下層 | 曇り | 降雨なし |  | 19.5 |  |  | 31.2 |  |  |  | 通常の状況 |  | 無臭 | 7.6 | 0.6 | 2 | 18 | 8.2 |  |  | 1 | 0.053 | 0.0047 | [27 empty] | 0.01 | 0.81 | 0.86 | [8 empty] | <0.04 | 0.028 | 13 | 2
| 11:47 | 上層、下層の混合 | 曇り | 降雨なし |  |  |  |  | 15.9 | 流況: 通常の状況 | [12 empty] | <0.0005 |  |  |  | <0.0001 |  |  |  | <0.0001 |  | <0.0001 | <0.0001
2020-11-11 | 11:30 | 上層（表層） | 快晴 | 降雨なし | 14.8 | 14.7 |  |  | 0.5 | 36.5 |  | 1.5 | 通常の状況 | 黄緑色・中 | 無臭 | 7.6 | 1 | 1.3 | 4 | 9.7 | 490 | <0.5 | 1.2 | 0.043 | [28 empty] | <0.01 | 1 | 1 | [8 empty] | <0.04 | 0.031 | 12 | <2 |  |  |  | 1.4
| 11:30 | 下層 | 快晴 | 降雨なし |  | 14.3 |  |  | 35.5 |  |  |  | 通常の状況 |  | 無臭 | 7.6 | 2.6 | 1.4 | 14 | 9.3 |  |  | 1 | 0.059 | [28 empty] | <0.01 | 0.9 | 0.95 | [8 empty] | <0.04 | 0.045 | 13 | 2
| 11:30 | 上層、下層の混合 | 快晴 | 降雨なし |  |  |  |  | 18 | 流況: 通常の状況
2020-12-02 | 11:35 | 上層（表層） | 曇り | 降雨なし | 9.4 | 13.4 |  |  | 0.5 | 36.7 |  | 1.7 | 通常の状況 | 黄緑色・中 | 無臭 | 7.6 | 1.2 | 1.1 | 5 | 9.5 | 130 | <0.5 | 1.2 | 0.048 | 0.015 | [27 empty] | <0.01 | 1 | 1 | [8 empty] | <0.04 | 0.035 | 14 | 4 |  |  |  | 2.8
| 11:35 | 下層 | 曇り | 降雨なし |  | 13.2 |  |  | 35.7 |  |  |  | 通常の状況 |  | 無臭 | 7.6 | 0.7 | 1.4 | 9 | 9.3 |  |  | 1.2 | 0.057 | 0.01 | [27 empty] | <0.01 | 0.98 | 1 | [8 empty] | <0.04 | 0.042 | 13 | 3
| 11:35 | 上層、下層の混合 | 曇り | 降雨なし |  |  |  |  | 18.1 | 流況: 通常の状況 | [12 empty] | <0.0005 |  |  |  | <0.0001 |  |  |  | <0.0001 |  | <0.0001 | <0.0001
2021-01-06 | 11:05 | 上層（表層） | 晴れ | 降雨なし | 4.8 | 8.6 |  |  | 0.5 | 31.7 |  | 2.1 | 通常の状況 | 灰黄緑色・濃（暗） | 無臭 | 7.7 | 1.3 | 1.5 | 3 | 10.5 | 70 | <0.5 | 1.1 | 0.047 | [28 empty] | <0.01 | 0.88 | 0.93 | [8 empty] | <0.04 | 0.023 | 14 | 3 |  |  |  | 12
| 11:05 | 下層 | 晴れ | 降雨なし |  | 8.5 |  |  | 30.7 |  |  |  | 通常の状況 |  | 無臭 | 7.7 | 1.4 | 1.6 | 7 | 10.7 |  |  | 1 | 0.059 | [28 empty] | <0.01 | 0.81 | 0.86 | [8 empty] | <0.04 | 0.028 | 14 | 3
| 11:05 | 上層、下層の混合 | 晴れ | 降雨なし |  |  |  |  | 15.6 | 流況: 通常の状況
2021-02-03 | 11:45 | 上層（表層） | 快晴 | 0mm以上 5mm未満 | 8.6 | 7.6 |  |  | 0.5 | 31.4 |  | 2.8 | 通常の状況 | 灰黄緑色・濃（暗） | 無臭 | 7.9 | 1.9 | 1.6 | 4 | 12 | 22 | <0.5 | 1.1 | 0.05 | 0.0057 | [27 empty] | <0.01 | 0.77 | 0.82 | [8 empty] | <0.04 | 0.021 | 14 | 3 |  | <0.03 | <0.005 | 14
| 11:45 | 下層 | 快晴 | 0mm以上 5mm未満 |  | 7 |  |  | 30.4 |  |  |  | 通常の状況 |  | 無臭 | 7.6 | 1.1 | 1.4 | 7 | 10.4 |  |  | 1 | 0.062 | 0.0031 | [27 empty] | 0.01 | 0.78 | 0.83 | [8 empty] | <0.04 | 0.033 | 14 | 3
| 11:45 | 上層、下層の混合 | 快晴 | 0mm以上 5mm未満 |  |  |  |  | 15.5 | 流況: 通常の状況 | [7 empty] | <0.0003 | <0.01 | <0.0005 | <0.02 | <0.005 | <0.0005 |  | <0.0005 | <0.0001 | <0.0001 | <0.0001 | <0.0001 | <0.0001 | <0.0001 | <0.0001 | <0.0001 | <0.0001 | <0.0002 |  |  |  | <0.0001 | <0.002 | <0.08 | 0.012 |  |  |  | <0.005 | <0.005 | 0.0011 | <0.02 | <0.01 | <0.005 |  | <0.001 | [8 empty] | 0.016 | 0.014 | 0.0022 | 0.0003 | 0.0001
2021-03-04 | 11:00 | 上層（表層） | 晴れ | 降雨なし | 10.2 | 9.3 |  |  | 0.5 | 27.8 |  | 2.2 | 通常の状況 | 黄緑色・中 | 無臭 | 8.3 | 2.9 | 2.6 | 5 | 12.9 | 170 | <0.5 | 1.1 | 0.056 | [28 empty] | 0.01 | 0.72 | 0.77 | [8 empty] | <0.04 | 0.011 | 14 | 4 |  |  |  | 26
| 11:00 | 下層 | 晴れ | 降雨なし |  | 8 |  |  | 26.8 |  |  |  | 通常の状況 |  | 無臭 | 7.4 | 1.7 | 2.2 | 9 | 6.9 |  |  | 1.1 | 0.062 | [28 empty] | 0.01 | 0.74 | 0.79 | [8 empty] | <0.04 | 0.019 | 14 | 4
| 11:00 | 上層、下層の混合 | 晴れ | 降雨なし |  |  |  |  | 13.7 | 流況: 通常の状況 | [25 empty] | <0.0005 | <0.0003 | <0.0003 | [13 empty] | <0.0005

## 道志橋
水域名称 | 津久井湖 | 地点名称 | 道志橋 (14-503-53) | 類型名称 | 湖沼A | 測定機関名称 | 相模原市
測定項目 | 採取時刻 | 採取位置 | 天候 | 前日天候 | 気温 | 水温 | 流速 | 流量 | 採取水深 | 全水深 | 透視度 | 透明度 | 流況 | 色相 | 臭気 | ｐＨ | ＢＯＤ | ＣＯＤ | ＳＳ | ＤＯ | 大腸菌群数 | ｎ-ヘキサン抽出物質 | 全窒素 | 全りん | 全亜鉛 | ノニルフェノール | ＬＡＳ | カドミウム | 全シアン | 鉛 | 六価クロム | 砒素 | 総水銀 | アルキル水銀 | ＰＣＢ | ジクロロメタン | 四塩化炭素 | 1，2-ジクロロエタン | 1，1-ジクロロエチレン | ｼｽ1，2-ジクロロエチレン | 1，1，1-トリクロ | 1，1，2-トリクロロエタン | トリクロロエチレン | テトラクロロエチレン | 1，3-ジクロロプロペン | チウラム | シマジン | チオベンカルブ | ベンゼン | セレン | ふっ素 | ほう素 | 亜硝酸性窒素 | 硝酸性窒素 | 亜硝酸性窒素及び硝酸性窒素 | 1,4-ジオキサン | フェノール類 | 銅 | 溶解性鉄 | 溶解性マンガン | クロム | ＥＰＮ | ニッケル | アンモニア性窒素 | りん酸態りん | 電気伝導率 | 塩化物イオン | 塩分 | 陰イオン界面活性剤 | 非イオン界面活性剤 | クロロフィルａ | トリハロメタン生成能 | クロロホルム生成能 | ブロモジクロロメタン生成能 | ジブロモクロロメタン生成能 | ブロモホルム生成能 | 有機りん
単位 | 時：分 |  |  |  | ℃ | ℃ | m/s | m3/s | ｍ | ｍ | ㎝ | ｍ |  |  |  |  | ㎎/L | ㎎/L | ㎎/L | ㎎/L | MPN/100mL | ㎎/L | ㎎/L | ㎎/L | ㎎/L | ㎎/L | ㎎/L | ㎎/L | ㎎/L | ㎎/L | ㎎/L | ㎎/L | ㎎/L | ㎎/L | ㎎/L | ㎎/L | ㎎/L | ㎎/L | ㎎/L | ㎎/L | ㎎/L | ㎎/L | ㎎/L | ㎎/L | ㎎/L | ㎎/L | ㎎/L | ㎎/L | ㎎/L | ㎎/L | ㎎/L | ㎎/L | ㎎/L | ㎎/L | ㎎/L | ㎎/L | ㎎/L | ㎎/L | ㎎/L | ㎎/L | ㎎/L | ㎎/L | ㎎/L | ㎎/L | ㎎/L | mS/m | ㎎/L | ‰ | ㎎/L | ㎎/L | mg/ | ㎎/L | ㎎/L | ㎎/L | ㎎/L | ㎎/L | ㎎/L
採取年月日
2020-04-16 | 15:05 | 上層（表層） | 雨 | 降雨なし | 16 | 14.2 |  |  | 0.5 | 7.5 |  | 2.3 | 通常の状況 | 黄緑色・中 | 無臭 | 7.7 | 1.3 | 1.5 | 2 | 11.4 | 330 |  | 0.64 | 0.013 | 0.0022 | [27 empty] | <0.01 | 0.47 | 0.52 | [8 empty] | <0.04 | <0.005 | 9 | <2 |  |  |  | 0.8
| 15:05 | 下層 | 雨 | 降雨なし |  | 11.7 |  |  | 6.5 |  |  |  | 通常の状況 |  | 無臭 | 7.7 | 0.9 | 1.2 | 2 | 10.6 |  |  | 0.54 | 0.009 | 0.0017 | [27 empty] | <0.01 | 0.43 | 0.48 | [8 empty] | <0.04 | <0.005 | 9 | <2
| 15:05 | 上層、下層の混合 | 雨 | 降雨なし |  |  |  |  | 3.5 | 流況: 通常の状況 | [12 empty] | <0.0005 | [9 empty] | <0.0001 | <0.0001
2020-05-13 | 13:15 | 上層（表層） | 晴れ | 降雨なし | 26.8 | 20.4 |  |  | 0.5 | 8.1 |  | 2 | 通常の状況 | 黄緑色・中 | 無臭 | 7.7 | 1.7 | 1.9 | 3 | 9.4 | 790 |  | 0.58 | 0.019 | [28 empty] | <0.01 | 0.3 | 0.35 | [8 empty] | 0.09 | <0.005 | 9 | <2 |  |  |  | 11
| 13:15 | 下層 | 晴れ | 降雨なし |  | 16.6 |  |  | 7.1 |  |  |  | 通常の状況 |  | 無臭 | 7.6 | 1 | 1.5 | 3 | 9.2 |  |  | 0.49 | 0.009 | [28 empty] | <0.01 | 0.3 | 0.35 | [8 empty] | 0.05 | <0.005 | 8 | <2
| 13:15 | 上層、下層の混合 | 晴れ | 降雨なし |  |  |  |  | 3.8 | 流況: 通常の状況
2020-06-03 | 13:25 | 上層（表層） | 晴れ | 降雨なし | 27.8 | 24.5 |  |  | 0.5 | 4.3 |  | 0.8 | 通常の状況 | 黄緑色・中 | 無臭 | 7.8 | 2.8 | 3 | 10 | 9.5 | 350 |  | 0.94 | 0.041 | 0.0051 | [27 empty] | <0.01 | 0.39 | 0.44 | [8 empty] | 0.11 | 0.008 | 14 | 2 |  |  |  | 8.9
| 13:25 | 下層 | 晴れ | 降雨なし |  | 20.6 |  |  | 3.3 |  |  |  | 通常の状況 |  | 無臭 | 7.5 | 1.1 | 2.5 | 23 | 8.1 |  |  | 0.78 | 0.03 | 0.007 | [27 empty] | <0.01 | 0.42 | 0.47 | [8 empty] | 0.06 | 0.009 | 14 | 2
| 13:25 | 上層、下層の混合 | 晴れ | 降雨なし |  |  |  |  | 1.9 | 流況: 通常の状況 | [12 empty] | <0.0005 | [9 empty] | <0.0001 | <0.0001
2020-07-20 | 14:05 | 上層（表層） | 曇り | 降雨なし | 28 | 21.4 |  |  | 0.5 | 3.8 |  | >3.8 | 通常の状況 | 緑色・濃（暗） | 無臭 | 7.9 | 0.8 | 1.1 | 1 | 8.8 | 700 |  | 0.63 | 0.011 | [28 empty] | <0.01 | 0.46 | 0.51 | [8 empty] | <0.04 | 0.006 | 10 | 2 |  |  |  | <0.1
| 14:05 | 下層 | 曇り | 降雨なし |  | 21.3 |  |  | 2.8 |  |  |  | 通常の状況 |  | 無臭 | 7.9 | 0.7 | 1 | <1 | 8.9 |  |  | 0.58 | 0.01 | [28 empty] | <0.01 | 0.46 | 0.51 | [8 empty] | <0.04 | 0.006 | 10 | 2
| 14:05 | 上層、下層の混合 | 曇り | 降雨なし |  |  |  |  | 1.7 | 流況: 通常の状況 | [25 empty] | <0.0005 | <0.0003 | <0.0003
2020-08-12 | 14:15 | 上層（表層） | 晴れ | 降雨なし | 33.4 | 27.8 |  |  | 0.5 | 3.8 |  | >3.8 | 通常の状況 | 無色 | 無臭 | 8.4 | 0.5 | 1.3 | <1 | 10.5 | 2200 |  | 0.54 | 0.005 | 0.0009 | [27 empty] | <0.01 | 0.47 | 0.52 | [8 empty] | <0.04 | <0.005 | 13 | <2 |  | <0.03 |  | 1.3
| 14:15 | 下層 | 晴れ | 降雨なし |  | 24.9 |  |  | 2.8 |  |  |  | 通常の状況 |  | 無臭 | 8.2 | 0.7 | 1.2 | <1 | 10 |  |  | 0.58 | 0.005 | 0.0009 | [27 empty] | <0.01 | 0.49 | 0.54 | [8 empty] | <0.04 | <0.005 | 13 | <2
| 14:15 | 上層、下層の混合 | 晴れ | 降雨なし |  |  |  |  | 1.7 | 流況: 通常の状況 | [7 empty] | <0.0003 | <0.01 | <0.0005 | <0.02 | <0.005 | <0.0005 |  |  | <0.0001 | <0.0001 | <0.0001 | <0.0001 | <0.0001 | <0.0001 | <0.0001 | <0.0001 | <0.0001 | <0.0002 |  |  |  | <0.0001 | <0.002 | <0.08 | 0.01
2020-09-10 | 13:05 | 上層（表層） | 晴れ | 降雨なし | 28.2 | 23.5 |  |  | 0.5 | 3.5 |  | >3.5 | 通常の状況 | 無色 | 無臭 | 7.6 | 0.6 | 1.1 | <1 | 8.4 | 24000 |  | 0.92 | 0.011 | [28 empty] | <0.01 | 0.83 | 0.88 | [8 empty] | <0.04 | <0.005 | 14 | 3 |  |  |  | <0.1
| 13:05 | 下層 | 晴れ | 降雨なし |  | 23.5 |  |  | 2.5 |  |  |  | 通常の状況 |  | 無臭 | 7.6 | 0.8 | 1.1 | 1 | 8.4 |  |  | 0.98 | 0.011 | [28 empty] | <0.01 | 0.82 | 0.87 | [8 empty] | <0.04 | <0.005 | 14 | 2
| 13:05 | 上層、下層の混合 | 晴れ | 降雨なし |  |  |  |  | 1.5 | 流況: 通常の状況
2020-10-07 | 13:06 | 上層（表層） | 曇り | 降雨なし | 19.4 | 18 |  |  | 0.5 | 3.6 |  | >3.6 | 通常の状況 | 無色 | 無臭 | 7.9 | 0.6 | 0.9 | <1 | 10.9 | 2400 |  | 0.54 | 0.005 | 0.0012 | [27 empty] | <0.01 | 0.52 | 0.57 | [8 empty] | <0.04 | <0.005 | 12 | <2 |  |  |  | 0.1
| 13:06 | 下層 | 曇り | 降雨なし |  | 17.6 |  |  | 2.6 |  |  |  | 通常の状況 |  | 無臭 | 7.8 | 0.4 | 1 | <1 | 10.6 |  |  | 0.53 | 0.005 | 0.0011 | [27 empty] | <0.01 | 0.51 | 0.56 | [8 empty] | <0.04 | <0.005 | 12 | <2
| 13:06 | 上層、下層の混合 | 曇り | 降雨なし |  |  |  |  | 1.6 | 流況: 通常の状況 | [12 empty] | <0.0005 | [9 empty] | <0.0001 | <0.0001
2020-11-11 | 12:40 | 上層（表層） | 快晴 | 降雨なし | 15.8 | 14 |  |  | 0.5 | 5.5 |  | 2.8 | 通常の状況 | 緑色・濃（暗） | 無臭 | 8 | 2.2 | 1.9 | 2 | 11.1 | 4900 |  | 0.76 | 0.023 | [28 empty] | <0.01 | 0.46 | 0.51 | [8 empty] | <0.04 | <0.005 | 12 | <2 |  |  |  | 18
| 12:40 | 下層 | 快晴 | 降雨なし |  | 13.5 |  |  | 4.5 |  |  |  | 通常の状況 |  | 無臭 | 7.9 | 1.7 | 1.4 | 2 | 11.2 |  |  | 0.68 | 0.025 | [28 empty] | <0.01 | 0.5 | 0.55 | [8 empty] | <0.04 | <0.005 | 12 | 2
| 12:40 | 上層、下層の混合 | 快晴 | 降雨なし |  |  |  |  | 2.5 | 流況: 通常の状況
2020-12-02 | 12:57 | 上層（表層） | 雨 | 降雨なし | 9 | 11.6 |  |  | 0.5 | 8.1 |  | 2.5 | 通常の状況 | 灰黄緑色・濃（暗） | 無臭 | 7.7 | 1.7 | 1.3 | 3 | 10.6 | 2400 |  | 0.88 | 0.05 | 0.0033 | [27 empty] | <0.01 | 0.62 | 0.67 | [8 empty] | <0.04 | 0.015 | 13 | 2 |  |  |  | 13
| 12:57 | 下層 | 雨 | 降雨なし |  | 11.3 |  |  | 7.1 |  |  |  | 通常の状況 |  | 無臭 | 7.7 | 1.3 | 1.2 | 2 | 10.3 |  |  | 0.72 | 0.018 | 0.0023 | [27 empty] | <0.01 | 0.56 | 0.61 | [8 empty] | <0.04 | <0.005 | 13 | 2
| 12:57 | 上層、下層の混合 | 雨 | 降雨なし |  |  |  |  | 3.8 | 流況: 通常の状況 | [12 empty] | <0.0005 | [9 empty] | <0.0001 | <0.0001
2021-01-06 | 12:30 | 上層（表層） | 曇り | 降雨なし | 5.6 | 6.2 |  |  | 0.5 | 3.5 |  | >3.5 | 通常の状況 | 無色 | 無臭 | 7.4 | 0.5 | 0.8 | <1 | 12 | 130 |  | 0.53 | 0.005 | [28 empty] | <0.01 | 0.48 | 0.53 | [8 empty] | <0.04 | <0.005 | 13 | <2 |  |  |  | 0.4
| 12:30 | 下層 | 曇り | 降雨なし |  | 6.2 |  |  | 2.5 |  |  |  | 通常の状況 |  | 無臭 | 7.4 | 0.5 | 0.8 | <1 | 11.6 |  |  | 0.56 | 0.007 | [28 empty] | <0.01 | 0.46 | 0.51 | [8 empty] | <0.04 | <0.005 | 13 | <2
| 12:30 | 上層、下層の混合 | 曇り | 降雨なし |  |  |  |  | 1.5 | 流況: 通常の状況
2021-02-03 | 13:45 | 上層（表層） | 快晴 | 0mm以上 5mm未満 | 11.8 | 10.2 |  |  | 0.5 | 3.6 |  | >3.6 | 通常の状況 | 灰黄緑色・中 | 無臭 | 7.7 | 0.4 | 0.7 | 1 | 11.2 | 17 |  | 0.4 | 0.004 | 0.0015 | [27 empty] | <0.01 | 0.33 | 0.38 | [8 empty] | <0.04 | <0.005 | 9 | <2 |  | <0.03 |  | 1
| 13:45 | 下層 | 快晴 | 0mm以上 5mm未満 |  | 10.2 |  |  | 2.6 |  |  |  | 通常の状況 |  | 無臭 | 7.7 | 0.4 | 0.8 | 1 | 11.2 |  |  | 0.41 | 0.005 | 0.0014 | [27 empty] | <0.01 | 0.33 | 0.38 | [8 empty] | <0.04 | <0.005 | 9 | <2
| 13:45 | 上層、下層の混合 | 快晴 | 0mm以上 5mm未満 |  |  |  |  | 1.6 | 流況: 通常の状況 | [7 empty] | <0.0003 | <0.01 | <0.0005 | <0.02 | <0.005 | <0.0005 |  |  | <0.0001 | <0.0001 | <0.0001 | <0.0001 | <0.0001 | <0.0001 | <0.0001 | <0.0001 | <0.0001 | <0.0002 |  |  |  | <0.0001 | <0.002 | <0.08 | 0.0086
2021-03-04 | 13:00 | 上層（表層） | 晴れ | 降雨なし | 10.6 | 11.2 |  |  | 0.5 | 1.8 |  | >1.8 | 通常の状況 | 無色 | 無臭 | 7.7 | 0.7 | 1.3 | 2 | 11 | 49 |  | 0.48 | 0.007 | [28 empty] | <0.01 | 0.35 | 0.4 | [8 empty] | <0.04 | <0.005 | 9 | <2 |  |  |  | 1
| 13:00 | 下層 | 晴れ | 降雨なし |  | 11.2 |  |  | 0.8 |  |  |  | 通常の状況 |  | 無臭 | 7.7 | 0.5 | 1.2 | 2 | 11.1 |  |  | 0.46 | 0.011 | [28 empty] | <0.01 | 0.35 | 0.4 | [8 empty] | <0.04 | <0.005 | 9 | <2
| 13:00 | 上層、下層の混合 | 晴れ | 降雨なし |  |  |  |  | 0.7 | 流況: 通常の状況 | [25 empty] | <0.0005 | <0.0003 | <0.0003