## 小倉橋
水域名称 | 相模川 | 地点名称 | 小倉橋 (14-005-53) | 類型名称 | 河川A | 測定機関名称 | 相模原市
測定項目 | 採取時刻 | 採取位置 | 天候 | 前日天候 | 気温 | 水温 | 流速 | 流量 | 採取水深 | 全水深 | 透視度 | 透明度 | 流況 | 色相 | 臭気 | ｐＨ | ＢＯＤ | ＣＯＤ | ＳＳ | ＤＯ | 大腸菌群数 | ｎ-ヘキサン抽出物質 | 全窒素 | 全りん | 全亜鉛 | ノニルフェノール | ＬＡＳ | カドミウム | 全シアン | 鉛 | 六価クロム | 砒素 | 総水銀 | アルキル水銀 | ＰＣＢ | ジクロロメタン | 四塩化炭素 | 1，2-ジクロロエタン | 1，1-ジクロロエチレン | ｼｽ1，2-ジクロロエチレン | 1，1，1-トリクロロエタン | 1，1，2-トリクロロエタン | トリクロロエチレン | テトラクロロエチレン | 1，3-ジクロロプロペン | チウラム | シマジン | チオベンカルブ | ベンゼン | セレン | ふっ素 | ほう素 | 亜硝酸性窒素 | 硝酸性窒素 | 亜硝酸性窒素及び硝酸性窒素 | 1,4-ジオキサン | フェノール類 | 銅 | 溶解性鉄 | 溶解性マンガン | クロム | ＥＰＮ | ニッケル | アンモニア性窒素 | りん酸態りん | 電気伝導率 | 塩化物イオン | 塩分 | 陰イオン界面活性剤 | 非イオン界面活性剤 | クロロフィルａ | トリハロメタン生成能 | クロロホルム生成能 | ブロモジクロロメタン生成能 | ジブロモクロロメタン生成能 | ブロモホルム生成能 | 有機りん
単位 | 時：分 |  |  |  | ℃ | ℃ | m/s | m3/s | ｍ | ｍ | ㎝ | ｍ |  |  |  |  | ㎎/L | ㎎/L | ㎎/L | ㎎/L | MPN/100mL | ㎎/L | ㎎/L | ㎎/L | ㎎/L | ㎎/L | ㎎/L | ㎎/L | ㎎/L | ㎎/L | ㎎/L | ㎎/L | ㎎/L | ㎎/L | ㎎/L | ㎎/L | ㎎/L | ㎎/L | ㎎/L | ㎎/L | ㎎/L | ㎎/L | ㎎/L | ㎎/L | ㎎/L | ㎎/L | ㎎/L | ㎎/L | ㎎/L | ㎎/L | ㎎/L | ㎎/L | ㎎/L | ㎎/L | ㎎/L | ㎎/L | ㎎/L | ㎎/L | ㎎/L | ㎎/L | ㎎/L | ㎎/L | ㎎/L | ㎎/L | ㎎/L | mS/m | ㎎/L | ‰ | ㎎/L | ㎎/L | μg/L | ㎎/L | ㎎/L | ㎎/L | ㎎/L | ㎎/L | ㎎/L
採取年月日
2020-04-16 | 9:05 | 流心（中央） | 晴れ | 降雨なし | 15.1 | 12.2 |  | 44.33 | 0.81 | 4.06 | 46 |  | 通常の状況 | 灰黄緑色・中 | 無臭 | 7.8 | 1.2 | 1.9 | 6 | 11 | 790 |  | 1 | 0.056 | 0.0035 |  |  |  | <0.01 | <0.0005 |  | <0.005 | <0.0005 | [17 empty] | <0.08 | 0.0091 | 0.01 | 0.72 | 0.77 | [8 empty] | 0.06 | 0.04 | 13 | 3
| 21:05 | 流心（中央） | 雨 | 降雨なし | 10.2 | 10.7 |  | 60.11 | 0.83 | 4.16 | 52 |  | 通常の状況 | 灰黄緑色・中 | 無臭 | 7.8 | 1.4 | 2.1 | 9 | 10.8 | [45 empty] | 13
2020-05-13 | 9:30 | 流心（中央） | 晴れ | 降雨なし | 20.2 | 17.2 |  | 24.11 | 0.73 | 3.65 | >100 |  | 通常の状況 | 黄緑色・中 | 無臭 | 7.7 | 1.3 | 1.6 | 4 | 10.5 | 46 |  | 0.99 | 0.033 | 0.004 | <0.00006 | 0.0002 | [25 empty] | 0.01 | 0.68 | 0.73 | [10 empty] | 12 | 3
| 21:30 | 流心（中央） | 晴れ | 降雨なし | 15 | 14.6 |  | 24 | 0.78 | 3.9 | >100 |  | 通常の状況 | 黄緑色・中 | 無臭 | 7.7 | 1.7 | 1.5 | 4 | 10.2 | [45 empty] | 12
2020-06-03 | 8:50 | 流心（中央） | 晴れ | 0mm以上 5mm未満 | 25 | 19.2 |  | 23 | 0.76 | 3.82 | >100 |  | 通常の状況 | 黄緑色・中 | 無臭 | 7.6 | 1.7 | 1.9 | 3 | 9 | 1700 |  | 0.96 | 0.029 | 0.0093 |  |  |  | <0.01 | 0.0007 |  | <0.005 | <0.0005 | [17 empty] | <0.08 | 0.0099 | 0.01 | 0.62 | 0.67 | [8 empty] | 0.11 | 0.015 | 12 | 3
| 20:50 | 流心（中央） | 曇り | 0mm以上 5mm未満 | 22.6 | 18.3 |  | 24 | 0.77 | 3.85 | >100 |  | 通常の状況 | 黄緑色・中 | 無臭 | 7.5 | 1.6 | 1.7 | 3 | 8.8 | [45 empty] | 12
2020-07-20 | 9:20 | 流心（中央） | 曇り | 降雨なし | 30.2 | 20.8 |  | 82.04 | 0.88 | 4.4 | >100 |  | 通常の状況 | 黄緑色・中 | 無臭 | 7.6 | 1.4 | 1.6 | 4 | 9.2 | 4900 |  | 0.89 | 0.047 | 0.0052 | [20 empty] | <0.0005 | <0.0003 | <0.0003 |  |  |  |  | 0.01 | 0.71 | 0.76 | [10 empty] | 12 | 4
| 21:20 | 流心（中央） | 雨 | 降雨なし | 23.8 | 19.6 |  | 82.27 | 0.88 | 4.39 | 89 |  | 通常の状況 | 黄緑色・中 | 無臭 | 7.7 | 1.8 | 2.1 | 8 | 8 | [45 empty] | 13
2020-08-12 | 8:30 | 流心（中央） | 晴れ | 降雨なし | 30.2 | 21.8 |  | 44.44 | 0.81 | 4.04 | 69 |  | 通常の状況 | 黄緑色・中 | 無臭 | 7.7 | 1.1 | 1.5 | 6 | 9 | 7900 | <0.5 | 0.9 | 0.035 | 0.0023 | <0.00006 | 0.0003 | <0.0003 | <0.01 | <0.0005 | <0.02 | <0.005 | <0.0005 |  |  | <0.0001 | <0.0001 | <0.0001 | <0.0001 | <0.0001 | <0.0001 | <0.0001 | <0.0001 | <0.0001 | <0.0002 |  |  |  | <0.0001 | <0.002 | <0.08 | 0.0084 | <0.01 | 0.69 | 0.74 | <0.005 | <0.005 | 0.0016 | 0.04 | <0.01 |  |  | <0.001 | 0.04 | 0.014 | 12 | 3 |  | <0.03
| 20:30 | 流心（中央） | 曇り | 降雨なし | 25.2 | 21.5 |  | 64.78 | 0.84 | 4.19 | 28 |  | 濁り多し（上流または近海で工事のため） | 黄褐色・中 | 無臭 | 7.7 | 1 | 2.5 | 21 | 9.1 | [45 empty] | 12
2020-09-10 | 8:40 | 流心（中央） | 曇り | 0mm以上 5mm未満 | 27.2 | 22.2 |  | 50.22 | 0.79 | 3.96 | 7 |  | 濁り多し（上流または近海で工事のため） | 黄褐色・中 | 無臭 | 7.5 | 0.9 | 2.8 | 48 | 8.7 | 7900 |  | 1.5 | 0.11 | 0.013 | [27 empty] | 0.01 | 0.98 | 1 | [10 empty] | 11 | 2
| 20:40 | 流心（中央） | 晴れ | 0mm以上 5mm未満 | 25.8 | 21.4 |  | 50.66 | 0.81 | 4.06 | 10 |  | 濁り多し（上流または近海で工事のため） | 黄褐色・中 | 無臭 | 7.5 | 0.9 | 2.6 | 31 | 8.7 | [45 empty] | 12
2020-10-07 | 9:10 | 流心（中央） | 曇り | 降雨なし | 20.5 | 19.3 |  | 32 | 0.77 | 3.84 | 63 |  | 通常の状況 | 黄緑色・中 | 無臭 | 7.6 | 1 | 2 | 7 | 9.3 | 350 |  | 1.1 | 0.046 | 0.0032 |  |  |  | <0.01 | <0.0005 |  | <0.005 | <0.0005 | [17 empty] | <0.08 | 0.01 | <0.01 | 0.85 | 0.9 | [8 empty] | 0.04 | 0.023 | 13 | <2
| 21:10 | 流心（中央） | 曇り | 降雨なし | 15.2 | 17.7 |  | 63.33 | 0.81 | 4.05 | 68 |  | 通常の状況 | 黄緑色・中 | 無臭 | 7.6 | 0.9 | 1.6 | 7 | 9.3 | [45 empty] | 13
2020-11-11 | 9:00 | 流心（中央） | 快晴 | 降雨なし | 13 | 13.5 |  | 22 | 0.75 | 3.76 | >100 |  | 通常の状況 | 灰緑色・中 | 無臭 | 7.6 | 0.9 | 1.4 | 6 | 10.6 | 240 |  | 1.1 | 0.047 | 0.0042 | <0.00006 | 0.0001 | [25 empty] | <0.01 | 0.98 | 1 | [10 empty] | 13 | 4
| 21:00 | 流心（中央） | 晴れ | 降雨なし | 9.7 | 13.2 |  | 22 | 0.77 | 3.86 | 65 |  | 通常の状況 | 灰緑色・中 | 無臭 | 7.7 | 0.8 | 1.4 | 8 | 10.4 | [45 empty] | 12
2020-12-02 | 8:50 | 流心（中央） | 曇り | 降雨なし | 8.9 | 13.2 |  | 21.55 | 0.76 | 3.8 | >100 |  | 通常の状況 | 黄緑色・中 | 無臭 | 7.7 | 1 | 1.4 | 6 | 10.4 | 170 |  | 1.2 | 0.051 | 0.0041 |  |  |  | <0.01 | <0.0005 |  | <0.005 | <0.0005 | [17 empty] | <0.08 | 0.011 | 0.01 | 0.99 | 1 | [8 empty] | <0.04 | 0.034 | 14 | 3
| 20:50 | 流心（中央） | 曇り | 降雨なし | 9.1 | 13 |  | 22 | 0.76 | 3.8 | 84 |  | 通常の状況 | 黄緑色・中 | 無臭 | 7.7 | 0.7 | 1.2 | 9 | 10.2 | [45 empty] | 13
2021-01-06 | 8:35 | 流心（中央） | 曇り | 降雨なし | 5.6 | 7.6 |  | 16.65 | 0.73 | 3.67 | 65 |  | 通常の状況 | 黄緑色・中 | 無臭 | 7.7 | 1.3 | 1.9 | 6 | 11.8 | 330 |  | 1.1 | 0.05 | 0.0028 | [27 empty] | <0.01 | 0.85 | 0.9 | [10 empty] | 14 | 3
| 20:35 | 流心（中央） | 曇り | 降雨なし | 5.6 | 7.6 |  | 16.63 | 0.74 | 3.68 | 82 |  | 通常の状況 | 黄緑色・中 | 無臭 | 7.7 | 1.6 | 1.9 | 5 | 11.7 | [45 empty] | 14
2021-02-10 | 8:00 | 流心（中央） | 晴れ | 降雨なし | 2.6 | 6 |  | 16 | 0.73 | 3.66 | >100 |  | 通常の状況 | 緑色・濃（暗） | 無臭 | 7.9 | 1.7 | 2 | 3 | 12.4 | 33 | <0.5 | 1.1 | 0.056 | 0.0023 | <0.00006 | <0.0001 | <0.0003 | <0.01 | <0.0005 | <0.02 | <0.005 | <0.0005 |  |  | <0.0001 | <0.0001 | <0.0001 | <0.0001 | <0.0001 | <0.0001 | <0.0001 | <0.0001 | <0.0001 | <0.0002 |  |  |  | <0.0001 | <0.002 | <0.08 | 0.012 | 0.01 | 0.8 | 0.85 | <0.005 | <0.005 | 0.0017 | <0.02 | <0.01 |  |  | <0.001 | 0.05 | 0.022 | 14 | 4 |  | <0.03
| 20:00 | 流心（中央） | 晴れ | 降雨なし | 7.8 | 6.2 |  | 16.22 | 0.74 | 3.7 | >100 |  | 通常の状況 | 緑色・濃（暗） | 無臭 | 7.8 | 1.9 | 2.1 | 4 | 12.3 | [45 empty] | 14
2021-03-04 | 8:50 | 流心（中央） | 曇り | 降雨なし | 7.4 | 8.4 |  | 16.56 | 0.75 | 3.75 | 68 |  | 通常の状況 | 灰黄緑色・濃（暗） | カビ臭（微） | 7.9 | 2.6 | 2 | 5 | 12.4 | 110 |  | 1.1 | 0.048 | 0.0042 | [20 empty] | <0.0005 | <0.0003 | <0.0003 |  |  |  |  | 0.01 | 0.74 | 0.79 | [10 empty] | 14 | 3
| 20:50 | 流心（中央） | 晴れ | 降雨なし | 9.9 | 8.4 |  | 17 | 0.75 | 3.77 | 68 |  | 通常の状況 | 灰黄緑色・濃（暗） | 無臭 | 7.7 | 2.4 | 2.1 | 6 | 11.7 | [45 empty] | 16

## 昭和橋
水域名称 | 相模川 | 地点名称 | 昭和橋 (14-005-52) | 類型名称 | 河川A | 測定機関名称 | 厚木市
測定項目 | 採取時刻 | 採取位置 | 天候 | 前日天候 | 気温 | 水温 | 流速 | 流量 | 採取水深 | 全水深 | 透視度 | 透明度 | 流況 | 色相 | 臭気 | ｐＨ | ＢＯＤ | ＣＯＤ | ＳＳ | ＤＯ | 大腸菌群数 | ｎ-ヘキサン抽出物質 | 全窒素 | 全りん | 全亜鉛 | ノニルフェノール | ＬＡＳ | カドミウム | 全シアン | 鉛 | 六価クロム | 砒素 | 総水銀 | アルキル水銀 | ＰＣＢ | ジクロロメタン | 四塩化炭素 | 1，2-ジクロロエタン | 1，1-ジクロロエチレン | ｼｽ1，2-ジクロロエチレン | 1，1，1-トリクロロエタン | 1，1，2-トリクロロエタン | トリクロロエチレン | テトラクロロエチレン | 1，3-ジクロロプロペン | チウラム | シマジン | チオベンカルブ | ベンゼン | セレン | ふっ素 | ほう素 | 亜硝酸性窒素 | 硝酸性窒素 | 亜硝酸性窒素及び硝酸性窒素 | 1,4-ジオキサン | フェノール類 | 銅 | 溶解性鉄 | 溶解性マンガン | クロム | ＥＰＮ | ニッケル | アンモニア性窒素 | りん酸態りん | 電気伝導率 | 塩化物イオン | 塩分 | 陰イオン界面活性剤 | 非イオン界面活性剤 | クロロフィルａ | トリハロメタン生成能 | クロロホルム生成能 | ブロモジクロロメタン生成能 | ジブロモクロロメタン生成能 | ブロモホルム生成能 | 有機りん
単位 | 時：分 |  |  |  | ℃ | ℃ | m/s | m3/s | ｍ | ｍ | ㎝ | ｍ |  |  |  |  | ㎎/L | ㎎/L | ㎎/L | ㎎/L | MPN/100mL | ㎎/L | ㎎/L | ㎎/L | ㎎/L | ㎎/L | ㎎/L | ㎎/L | ㎎/L | ㎎/L | ㎎/L | ㎎/L | ㎎/L | ㎎/L | ㎎/L | ㎎/L | ㎎/L | ㎎/L | ㎎/L | ㎎/L | ㎎/L | ㎎/L | ㎎/L | ㎎/L | ㎎/L | ㎎/L | ㎎/L | ㎎/L | ㎎/L | ㎎/L | ㎎/L | ㎎/L | ㎎/L | ㎎/L | ㎎/L | ㎎/L | ㎎/L | ㎎/L | ㎎/L | ㎎/L | ㎎/L | ㎎/L | ㎎/L | ㎎/L | ㎎/L | mS/m | ㎎/L | ‰ | ㎎/L | ㎎/L | μg/L | ㎎/L | ㎎/L | ㎎/L | ㎎/L | ㎎/L | ㎎/L
採取年月日
2020-04-08 | 10:00 | 流心（中央） | 晴れ | 降雨なし | 20.5 | 13.1 | 0.49 | 30.69 | 0.14 | 1.5 | >100 |  | 通常の状況 | 無色 | 無臭 | 8.1 | 1.2 | 2.2 | 3 | 12.3 | 23 |  | 1 | 0.042 | 0.001 | <0.00006 | <0.0006 | <0.0003 | <0.01 | <0.0005 | <0.02 | <0.0005 | <0.0005 |  |  |  | <0.0002 |  |  |  | <0.0002 |  | <0.0002 | <0.0002 | [6 empty] | 0.07 | <0.02 | <0.05 | 0.8 | 0.85 |  | <0.005 | 0.0012 | 0.02 | <0.01 |  |  |  | 0.05 | 0.039 | 14 | 4.4 |  | <0.03
| 18:00 | 流心（中央） | 晴れ | 降雨なし | 17 | 14.1 | 0.47 | 29.18 | 0.13 | 1.55 | >100 |  | 通常の状況 | 無色 | 無臭 | 8 | 1 | 2.3 | 4 | 10.7 | [45 empty] | 15
2020-04-09 | 2:00 | 流心（中央） | 晴れ | 降雨なし | 10 | 10.7 | 0.49 | 31.21 | 0.13 | 1.6 | >100 |  | 通常の状況 | 無色 | 無臭 | 8 | 0.9 | 2 | 2 | 10.5 | [45 empty] | 15
2020-05-13 | 10:00 | 流心（中央） | 晴れ | 降雨なし | 28.5 | 17.1 | 0.43 | 23.59 | 0.11 | 1.56 | >100 |  | 通常の状況 | 無色 | 無臭 | 7.9 | 1.1 | 1.9 | 3 | 11.5 | 260 |  | 0.83 | 0.033 | 0.002 | [27 empty] | <0.05 | 0.73 | 0.78 | [8 empty] | <0.04 | 0.026 | 12 | 3.5
| 18:00 | 流心（中央） | 晴れ | 降雨なし | 24.8 | 17.9 | 0.4 | 21.36 | 0.12 | 1.44 | >100 |  | 通常の状況 | 無色 | 無臭 | 8 | 1.1 | 1.9 | 3 | 10.1 | [45 empty] | 12
2020-05-14 | 2:00 | 流心（中央） | 曇り | 降雨なし | 15.9 | 14.5 | 0.38 | 20.5 | 0.09 | 1.5 | >100 |  | 通常の状況 | 無色 | 無臭 | 7.8 | 0.9 | 1.7 | 3 | 10.1 | [45 empty] | 12
2020-06-03 | 10:00 | 流心（中央） | 晴れ | 降雨なし | 26.4 | 20 | 0.43 | 21.85 | 0.14 | 1.44 | >100 |  | 通常の状況 | 無色 | 無臭 | 8.2 | 0.9 | 1.9 | 4 | 11.1 | 49 |  | 0.78 | 0.03 | 0.001 | <0.00006 | <0.0006 | <0.0003 | <0.01 | <0.0005 | <0.02 | <0.0005 | <0.0005 |  |  |  | <0.0002 |  |  |  | <0.0002 |  | <0.0002 | <0.0002 | [6 empty] | 0.05 | <0.02 | <0.05 | 0.67 | 0.72 |  | <0.005 | 0.0011 | <0.02 | <0.01 |  |  |  | <0.04 | 0.017 | 13 | 3.3 |  | <0.03
| 18:00 | 流心（中央） | 曇り | 降雨なし | 24 | 20.8 | 0.47 | 25.85 | 0.14 | 1.45 | >100 |  | 通常の状況 | 無色 | 無臭 | 7.9 | 1.2 | 1.9 | 2 | 9.5 | [45 empty] | 13
2020-06-04 | 2:00 | 流心（中央） | 曇り | 降雨なし | 19.8 | 18.2 | 0.48 | 27.12 | 0.13 | 1.46 | >100 |  | 通常の状況 | 無色 | 無臭 | 7.6 | 1 | 1.9 | 2 | 9 | [45 empty] | 13
2020-07-21 | 10:00 | 流心（中央） | 曇り | 降雨なし | 25.6 | 20 | 0.88 | 79.92 | 0.16 | 1.92 | 81 |  | 流量大（大雨、雪どけのため） | 灰黄色・淡（明） | 無臭 | 7.7 | 0.8 | 1.8 | 5 | 9.5 | 490 |  | 0.77 | 0.036 | 0.0018 | [27 empty] | <0.05 | 0.7 | 0.75 | [8 empty] | 0.05 | 0.023 | 13 | 6
| 18:00 | 流心（中央） | 曇り | 降雨なし | 25.8 | 21 | 0.83 | 73.7 | 0.16 | 1.85 | 87 |  | 通常の状況 | 無色 | 無臭 | 7.9 | 0.8 | 1.9 | 3 | 9.1 | [45 empty] | 16
2020-07-22 | 2:00 | 流心（中央） | 曇り | 降雨なし | 24.1 | 20 | 0.81 | 71.35 | 0.15 | 1.81 | >100 |  | 通常の状況 | 無色 | 無臭 | 7.8 | 0.7 | 2 | 4 | 9 | [45 empty] | 16
2020-08-12 | 10:00 | 流心（中央） | 晴れ | 降雨なし | 34.5 | 23.2 | 0.67 | 36.67 | 0.13 | 1.35 | >100 |  | 通常の状況 | 無色 | 無臭 | 8 | 1.1 | 2.3 | 3 | 10 | 220 | <0.5 | 0.91 | 0.026 | 0.001 | <0.00006 | <0.0006 | <0.0003 | <0.01 | <0.0005 | <0.02 | <0.0005 | <0.0005 |  | <0.0005 | <0.0002 | <0.0002 | <0.0002 | <0.0002 | <0.0002 | <0.0002 | <0.0002 | <0.0002 | <0.0002 | <0.0004 | <0.0005 | <0.0003 | <0.0003 | <0.0002 | <0.0005 | 0.07 | <0.02 | <0.05 | 0.65 | 0.7 | <0.005 | <0.005 | 0.001 | 0.05 | <0.01 | <0.005 | <0.0005 | <0.001 | 0.08 | 0.016 | 14 | 9.8 |  | 0.03
| 18:00 | 流心（中央） | 曇り | 降雨なし | 29.1 | 23.2 | 0.67 | 37.31 | 0.13 | 1.33 | >100 |  | 通常の状況 | 無色 | 無臭 | 7.6 | 0.5 | 1.5 | 2 | 8.7 | [45 empty] | 13
2020-08-13 | 2:00 | 流心（中央） | 晴れ | 降雨なし | 22.2 | 25.4 | 1.01 | 91.37 | 0.23 | 1.85 | 20 |  | 流量大（大雨、雪どけのため） | 黄色・淡（明） | 無臭 | 7.9 | 1.2 | 2.7 | 14 | 8.6 | [45 empty] | 12
2020-09-09 | 10:00 | 流心（中央） | 晴れ | 降雨なし | 32.5 | 23 | 0.98 | 68.98 | 0.15 | 1.88 | 7 |  | 流量大（大雨、雪どけのため） | 褐色・淡（明） | 土臭（微） | 7.7 | 0.7 | 3.3 | 50 | 8.7 | 9200 |  | 1.2 | 0.085 | 0.0097 | [27 empty] | <0.05 | 1 | 1 | [8 empty] | 0.04 | 0.051 | 14 | 8.9
| 18:00 | 流心（中央） | 晴れ | 降雨なし | 29 | 23 | 0.95 | 64.54 | 0.14 | 1.77 | 7 |  | 流量大（大雨、雪どけのため） | 褐色・淡（明） | 土臭（微） | 7.7 | 0.8 | 2.8 | 45 | 8.5 | [45 empty] | 12
2020-09-10 | 2:00 | 流心（中央） | 晴れ | 降雨なし | 24 | 21.8 | 0.99 | 68.09 | 0.14 | 1.72 | 7 |  | 流量大（大雨、雪どけのため） | 褐色・淡（明） | 土臭（微） | 7.8 | 0.7 | 2.7 | 38 | 8.3 | [45 empty] | 12
2020-10-07 | 10:00 | 流心（中央） | 曇り | 降雨なし | 24.5 | 20 | 0.6 | 34.48 | 0.12 | 1.5 | 70 |  | 通常の状況 | 灰黄色・淡（明） | 無臭 | 7.9 | 0.5 | 1.8 | 5 | 10.1 | 170 |  | 1 | 0.033 | 0.0017 | <0.00006 | <0.0006 | <0.0003 | <0.01 | <0.0005 | <0.02 | <0.0005 | <0.0005 |  |  |  | <0.0002 |  |  |  | <0.0002 |  | <0.0002 | <0.0002 | [6 empty] | 0.05 | <0.02 | <0.05 | 0.88 | 0.93 |  | <0.005 | 0.0013 | 0.06 | <0.01 |  |  |  | 0.05 | 0.023 | 14 | 4.2 |  | <0.03
| 18:00 | 流心（中央） | 雨 | 降雨なし | 16.5 | 18.2 | 0.83 | 64.58 | 0.16 | 1.6 | 34 |  | 流量大（大雨、雪どけのため） | 灰茶色・淡（明） | 無臭 | 7.7 | 1.8 | 3.4 | 7 | 9.7 | [45 empty] | 14
2020-10-08 | 2:00 | 流心（中央） | 雨 | 降雨なし | 14.1 | 17.8 | 0.84 | 69.62 | 0.17 | 1.6 | 37 |  | 流量大（大雨、雪どけのため） | 灰茶色・淡（明） | 無臭 | 7.9 | 1 | 3.2 | 5 | 9.3 | [45 empty] | 29
2020-11-11 | 10:00 | 流心（中央） | 晴れ | 降雨なし | 15 | 13.9 | 0.52 | 20.5 | 0.09 | 1.34 | 70 |  | 通常の状況 | 灰黄色・淡（明） | 無臭 | 8.2 | 0.3 | 1.7 | 5 | 12.1 | 170 |  | 1 | 0.044 | 0.0007 | [27 empty] | <0.05 | 0.97 | 1 | [8 empty] | <0.04 | 0.036 | 14 | 4.4
| 18:00 | 流心（中央） | 晴れ | 降雨なし | 12 | 13.9 | 0.52 | 21.15 | 0.09 | 1.45 | 60 |  | 通常の状況 | 灰黄色・淡（明） | 無臭 | 7.8 | 0.5 | 1.8 | 7 | 10.1 | [45 empty] | 14
2020-11-12 | 2:00 | 流心（中央） | 晴れ | 降雨なし | 6.7 | 12.5 | 0.53 | 21.39 | 0.09 | 1.44 | 60 |  | 通常の状況 | 灰黄色・淡（明） | 無臭 | 7.9 | 0.5 | 1.5 | 4 | 10.3 | [45 empty] | 14
2020-12-02 | 10:00 | 流心（中央） | 曇り | 降雨なし | 9.2 | 10.9 | 0.48 | 22.9 | 0.12 | 1.55 | >100 |  | 通常の状況 | 無色 | 無臭 | 7.8 | 0.5 | 1.7 | 4 | 11 | 49 |  | 1 | 0.062 | 0.0014 | <0.00006 | <0.0006 | <0.0003 | <0.01 | <0.0005 | <0.02 | <0.0005 | <0.0005 |  |  |  | <0.0002 |  |  |  | <0.0002 |  | <0.0002 | <0.0002 | [6 empty] | 0.07 | <0.02 | <0.05 | 0.99 | 1 |  | <0.005 | 0.0012 | <0.02 | <0.01 |  |  |  | <0.04 | 0.052 | 15 | 4.3 |  | <0.03
| 18:00 | 流心（中央） | 雨 | 降雨なし | 7.3 | 12.1 | 0.45 | 22.35 | 0.11 | 1.73 | 43 |  | 通常の状況 | 灰色・淡（明） | 無臭 | 7.7 | 0.8 | 1.6 | 10 | 10.7 | [45 empty] | 14
2020-12-03 | 2:00 | 流心（中央） | 曇り | 降雨なし | 7.3 | 12 | 0.45 | 21.82 | 0.12 | 1.62 | 33 |  | 通常の状況 | 灰色・淡（明） | 無臭 | 7.9 | 0.5 | 1.6 | 7 | 10.7 | [45 empty] | 14
2021-01-06 | 10:00 | 流心（中央） | 晴れ | 降雨なし | 5.8 | 7.2 | 0.37 | 15.05 | 0.08 | 1.43 | >100 |  | 通常の状況 | 灰黄色・淡（明） | 無臭 | 8 | 1.1 | 1.7 | 3 | 12.1 | 49 |  | 1 | 0.042 | 0.0008 | [27 empty] | <0.05 | 0.96 | 1 | [8 empty] | <0.04 | 0.027 | 15 | 4.1
| 18:00 | 流心（中央） | 曇り | 降雨なし | 4.7 | 8 | 0.36 | 15.19 | 0.09 | 1.42 | >100 |  | 通常の状況 | 灰黄色・淡（明） | 無臭 | 7.8 | 1.2 | 1.8 | 3 | 11.7 | [45 empty] | 15
2021-01-07 | 2:00 | 流心（中央） | 曇り | 降雨なし | 1.8 | 7 | 0.34 | 15.66 | 0.08 | 1.52 | 92 |  | 通常の状況 | 灰黄色・淡（明） | 無臭 | 7.9 | 0.8 | 1.5 | 4 | 11.3 | [45 empty] | 15
2021-02-03 | 10:00 | 流心（中央） | 晴れ | 10mm以上20mm未満 | 9.5 | 8 | 0.3 | 15.19 | 0.14 | 1.57 | >100 |  | 通常の状況 | 無色 | 無臭 | 7.8 | 0.6 | 1.8 | 3 | 13.4 | 23 | <0.5 | 0.94 | 0.039 | 0.0006 | <0.00006 | <0.0006 | <0.0003 | <0.01 | <0.0005 | <0.02 | <0.0005 | <0.0005 |  | <0.0005 | <0.0002 | <0.0002 | <0.0002 | <0.0002 | <0.0002 | <0.0002 | <0.0002 | <0.0002 | <0.0002 | <0.0004 | <0.0005 | <0.0003 | <0.0003 | <0.0002 | <0.0005 | 0.07 | <0.02 | <0.05 | 0.87 | 0.92 | <0.005 | <0.005 | 0.001 | <0.02 | <0.01 | <0.005 | <0.0005 | <0.001 | <0.04 | 0.022 | 14 | 4.2 |  | <0.03
| 18:00 | 流心（中央） | 晴れ | 10mm以上20mm未満 | 8 | 8 | 0.3 | 15.14 | 0.14 | 1.6 | 60 |  | 通常の状況 | 灰色・淡（明） | 無臭 | 7.7 | 1 | 1.8 | 7 | 12.1 | [45 empty] | 14
2021-02-04 | 2:00 | 流心（中央） | 晴れ | 10mm以上20mm未満 | 3.8 | 6.1 | 0.38 | 20.73 | 0.16 | 1.62 | >100 |  | 通常の状況 | 無色 | 無臭 | 7.8 | 0.8 | 1.9 | 3 | 12 | [45 empty] | 14
2021-03-10 | 10:00 | 流心（中央） | 晴れ | 降雨なし | 15.5 | 11 | 0.29 | 14.56 | 0.12 | 1.57 | 57 |  | 通常の状況 | 灰色・淡（明） | 無臭 | 7.9 | 1.1 | 2.3 | 7 | 12.8 | 23 |  | 0.9 | 0.046 | 0.0015 | [27 empty] | <0.05 | 0.76 | 0.81 | [8 empty] | <0.04 | 0.016 | 15 | 4.8
| 18:00 | 流心（中央） | 晴れ | 降雨なし | 12 | 12 | 0.31 | 15.63 | 0.12 | 1.6 | 20 |  | 通常の状況 | 灰色・淡（明） | 無臭 | 8 | 1.3 | 2.7 | 26 | 11.1 | [45 empty] | 15
2021-03-11 | 2:00 | 流心（中央） | 晴れ | 降雨なし | 4 | 8.5 | 0.29 | 14.38 | 0.12 | 1.62 | 44 |  | 通常の状況 | 灰色・淡（明） | 無臭 | 7.9 | 1.5 | 2 | 9 | 11.4 | [45 empty] | 15

## 相模大橋
水域名称 | 相模川 | 地点名称 | 相模大橋 (14-005-51) | 類型名称 | 河川A | 測定機関名称 | 神奈川県
測定項目 | 採取時刻 | 採取位置 | 天候 | 前日天候 | 気温 | 水温 | 流速 | 流量 | 採取水深 | 全水深 | 透視度 | 透明度 | 流況 | 色相 | 臭気 | ｐＨ | ＢＯＤ | ＣＯＤ | ＳＳ | ＤＯ | 大腸菌群数 | ｎ-ヘキサン抽出物質 | 全窒素 | 全りん | 全亜鉛 | ノニルフェノール | ＬＡＳ | カドミウム | 全シアン | 鉛 | 六価クロム | 砒素 | 総水銀 | アルキル水銀 | ＰＣＢ | ジクロロメタン | 四塩化炭素 | 1，2-ジクロロエタン | 1，1-ジクロロエチレン | ｼｽ1，2-ジクロロエチレン | 1，1，1-トリクロロエタン | 1，1，2-トリクロロエタン | トリクロロエチレン | テトラクロロエチレン | 1，3-ジクロロプロペン | チウラム | シマジン | チオベンカルブ | ベンゼン | セレン | ふっ素 | ほう素 | 亜硝酸性窒素 | 硝酸性窒素 | 亜硝酸性窒素及び硝酸性窒素 | 1,4-ジオキサン | フェノール類 | 銅 | 溶解性鉄 | 溶解性マンガン | クロム | ＥＰＮ | ニッケル | アンモニア性窒素 | りん酸態りん | 電気伝導率 | 塩化物イオン | 塩分 | 陰イオン界面活性剤 | 非イオン界面活性剤 | クロロフィルａ | トリハロメタン生成能 | クロロホルム生成能 | ブロモジクロロメタン生成能 | ジブロモクロロメタン生成能 | ブロモホルム生成能 | 有機りん
単位 | 時：分 |  |  |  | ℃ | ℃ | m/s | m3/s | ｍ | ｍ | ㎝ | ｍ |  |  |  |  | ㎎/L | ㎎/L | ㎎/L | ㎎/L | MPN/100mL | ㎎/L | ㎎/L | ㎎/L | ㎎/L | ㎎/L | ㎎/L | ㎎/L | ㎎/L | ㎎/L | ㎎/L | ㎎/L | ㎎/L | ㎎/L | ㎎/L | ㎎/L | ㎎/L | ㎎/L | ㎎/L | ㎎/L | ㎎/L | ㎎/L | ㎎/L | ㎎/L | ㎎/L | ㎎/L | ㎎/L | ㎎/L | ㎎/L | ㎎/L | ㎎/L | ㎎/L | ㎎/L | ㎎/L | ㎎/L | ㎎/L | ㎎/L | ㎎/L | ㎎/L | ㎎/L | ㎎/L | ㎎/L | ㎎/L | ㎎/L | ㎎/L | mS/m | ㎎/L | ‰ | ㎎/L | ㎎/L | μg/L | ㎎/L | ㎎/L | ㎎/L | ㎎/L | ㎎/L | ㎎/L
採取年月日
2020-04-08 | 9:45 | 右岸 | 晴れ | 降雨なし | 19.4 | 13.4 |  | 32.93 | 0.1 | 0.6 | >100 |  | 通常の状況 | 無色 | 無臭 | 8 | 0.9 | 1.5 | 2 | 11.7 | 330 |  | 1.4 | 0.047 | [28 empty] | 0.01 | 1 | 1 | [8 empty] | <0.04 | 0.034 | 15
2020-05-13 | 9:32 | 右岸 | 快晴 | 降雨なし | 24.9 | 18.2 |  | 26.08 | 0.12 | 0.61 | >100 |  | 通常の状況 | 無色 | 無臭 | 8 | 1 | 1.4 |  | 10.6 | [45 empty] | 14 | 3.8
2020-06-03 | 10:12 | 右岸 | 晴れ | 0mm以上 5mm未満 | 28.1 | 20.7 |  | 22.93 | 0.12 | 0.58 | >100 |  | 通常の状況 | 無色 | 無臭 | 8 | 0.9 | 1.6 | 1 | 9.7 | 490 |  | 1.2 | 0.03 | [28 empty] | <0.01 | 0.85 | 0.9 | [8 empty] | 0.04 | 0.018 | 12
2020-07-28 | 11:15 | 右岸 | 曇り | 降雨なし | 26.8 | 19.9 |  | 199.55 | 0.19 | 0.95 | 18 |  | 通常の状況 | 灰茶色・淡（明） | 無臭 | 7.7 | 0.5 | 2.6 |  | 9.5 | [25 empty] | <0.0005 | <0.0003 | <0.0003 | [17 empty] | 10
2020-08-12 | 10:35 | 右岸 | 晴れ | 降雨なし | 31.2 | 24.6 |  | 43.95 | 0.13 | 0.64 | >100 |  | 通常の状況 | 無色 | 無臭 | 8 | 0.7 | 2.1 | 2 | 9.6 | 4900 |  | 1.2 | 0.027 |  |  |  | <0.0003 | <0.01 | <0.0005 | <0.02 | <0.0005 | <0.0005 |  |  | <0.0002 | <0.0002 | <0.0002 | <0.0002 | <0.0002 | <0.0002 | <0.0002 | <0.0002 | <0.0002 | <0.0004 |  |  |  | <0.0002 | <0.0005 | 0.06 | 0.012 | <0.01 | 0.82 | 0.87 | <0.005 | [7 empty] | <0.04 | 0.015 | 14 | 3
2020-09-02 | 10:15 | 右岸 | 晴れ | 降雨なし | 26.4 | 23.8 |  | 34.51 | 0.14 | 0.68 | >100 |  | 通常の状況 | 無色 | 無臭 | 7.9 | 0.8 | 2.4 |  | 8.9 | [45 empty] | 14
2020-10-07 | 10:25 | 右岸 | 晴れ | 降雨なし | 20.2 | 19.5 |  | 37.98 | 0.12 | 0.62 | >100 |  | 通常の状況 | 無色 | 無臭 | 8.1 | 0.8 | 1.6 | 3 | 10.2 | 1300 |  | 1.1 | 0.029 | [28 empty] | <0.01 | 1 | 1 |  | <0.005 | 0.0011 | <0.02 | 0.0007 |  |  | <0.001 | <0.04 | 0.02 | 13
2020-11-11 | 10:20 | 右岸 | 快晴 | 降雨なし | 15.6 | 14 |  | 26.02 | 0.12 | 0.59 | >100 |  | 通常の状況 | 無色 | 無臭 | 8 | 1 | 1.9 |  | 11.5 | [45 empty] | 15 | 3.9
2020-12-02 | 10:25 | 右岸 | 雨 | 降雨なし | 9.2 | 12.4 |  | 25.22 | 0.11 | 0.55 | >100 |  | 通常の状況 | 無色 | 無臭 | 8.1 | 0.7 | 1.5 | 2 | 10.8 | 330 |  | 1.2 | 0.038 | [28 empty] | <0.01 | 1.2 | 1.2 | [8 empty] | <0.04 | 0.028 | 16
2021-01-06 | 10:00 | 右岸 | 曇り | 降雨なし | 7 | 9 |  | 22.56 | 0.12 | 0.58 | >100 |  | 通常の状況 | 無色 | 無臭 | 7.9 | 0.4 | 1.6 |  | 12.1 | [45 empty] | 13
2021-02-03 | 10:50 | 右岸 | 快晴 | 10mm以上20mm未満 | 8.8 | 9.1 |  | 21.42 | 0.1 | 0.52 | >100 |  | 通常の状況 | 無色 | 無臭 | 8 | 0.5 | 2 | 3 | 12.1 | 790 |  | 1.4 | 0.036 |  |  |  | <0.0003 | <0.01 | <0.0005 | <0.02 | <0.0005 | <0.0005 |  |  | <0.0002 | <0.0002 | <0.0002 | <0.0002 | <0.0002 | <0.0002 | <0.0002 | <0.0002 | <0.0002 | <0.0004 |  |  |  | <0.0002 | <0.0005 | 0.07 | 0.013 | <0.01 | 0.96 | 1 | <0.005 | [7 empty] | <0.04 | 0.022 | 14 | 3.8
2021-03-04 | 11:45 | 右岸 | 晴れ | 降雨なし | 16.3 | 11.8 |  | 20.14 | 0.06 | 0.3 | >100 |  | 通常の状況 | 無色 | 川藻臭（微） | 7.8 | 0.5 | 1.4 |  | 11.4 | [25 empty] | <0.0005 | <0.0003 | <0.0003 | [17 empty] | 11

## 寒川取水堰（上）
水域名称 | 相模川 | 地点名称 | 寒川取水堰（上） (14-005-01) | 類型名称 | 河川A | 測定機関名称 | 神奈川県
測定項目 | 採取時刻 | 採取位置 | 天候 | 前日天候 | 気温 | 水温 | 流速 | 流量 | 採取水深 | 全水深 | 透視度 | 透明度 | 流況 | 色相 | 臭気 | ｐＨ | ＢＯＤ | ＣＯＤ | ＳＳ | ＤＯ | 大腸菌群数 | ｎ-ヘキサン抽出物質 | 全窒素 | 全りん | 全亜鉛 | ノニルフェノール | ＬＡＳ | カドミウム | 全シアン | 鉛 | 六価クロム | 砒素 | 総水銀 | アルキル水銀 | ＰＣＢ | ジクロロメタン | 四塩化炭素 | 1，2-ジクロロエタン | 1，1-ジクロロエチレン | ｼｽ1，2-ジクロロエチレン | 1，1，1-トリクロロエタン | 1，1，2-トリクロロエタン | トリクロロエチレン | テトラクロロエチレン | 1，3-ジクロロプロペン | チウラム | シマジン | チオベンカルブ | ベンゼン | セレン | ふっ素 | ほう素 | 亜硝酸性窒素 | 硝酸性窒素 | 亜硝酸性窒素及び硝酸性窒素 | 1,4-ジオキサン | フェノール類 | 銅 | 溶解性鉄 | 溶解性マンガン | クロム | ＥＰＮ | ニッケル | アンモニア性窒素 | りん酸態りん | 電気伝導率 | 塩化物イオン | 塩分 | 陰イオン界面活性剤 | 非イオン界面活性剤 | クロロフィルａ | トリハロメタン生成能 | クロロホルム生成能 | ブロモジクロロメタン生成能 | ジブロモクロロメタン生成能 | ブロモホルム生成能 | 有機りん
単位 | 時：分 |  |  |  | ℃ | ℃ | m/s | m3/s | ｍ | ｍ | ㎝ | ｍ |  |  |  |  | ㎎/L | ㎎/L | ㎎/L | ㎎/L | MPN/100mL | ㎎/L | ㎎/L | ㎎/L | ㎎/L | ㎎/L | ㎎/L | ㎎/L | ㎎/L | ㎎/L | ㎎/L | ㎎/L | ㎎/L | ㎎/L | ㎎/L | ㎎/L | ㎎/L | ㎎/L | ㎎/L | ㎎/L | ㎎/L | ㎎/L | ㎎/L | ㎎/L | ㎎/L | ㎎/L | ㎎/L | ㎎/L | ㎎/L | ㎎/L | ㎎/L | ㎎/L | ㎎/L | ㎎/L | ㎎/L | ㎎/L | ㎎/L | ㎎/L | ㎎/L | ㎎/L | ㎎/L | ㎎/L | ㎎/L | ㎎/L | ㎎/L | mS/m | ㎎/L | ‰ | ㎎/L | ㎎/L | μg/L | ㎎/L | ㎎/L | ㎎/L | ㎎/L | ㎎/L | ㎎/L
採取年月日
2020-04-08 | 8:00 | 流心（中央） | 晴れ | 降雨なし | 14.8 | 12.6 |  | 34.34 | 0.1 |  | >100 |  | 通常の状況 | 無色 | 無臭 | 7.8 | 0.7 | 1.5 | 3 | 10.2 | 330 |  | 1 | 0.035 | [28 empty] | <0.01 | 0.88 | 0.93 | [8 empty] | 0.04 | 0.022 | 16
| 19:00 | 流心（中央） | 晴れ | 降雨なし | 15.1 | 15.2 |  | 31.9 | 0.1 |  | >100 |  | 通常の状況 | 無色 | 無臭 | 8.5 | 0.7 | 2 |  | 12 | [45 empty] | 16
2020-05-13 | 8:37 | 流心（中央） | 快晴 | 降雨なし | 25.8 | 19.7 |  | 24.97 | 0.1 |  | >100 |  | 通常の状況 | 無色 | 無臭 | 7.9 | 1 | 1.4 |  | 9 |  |  | 1.1 | 0.026 | [28 empty] | <0.01 | 0.87 | 0.92 | [8 empty] | <0.04 | 0.012 | 15 | 5
| 20:10 | 流心（中央） | 晴れ | 降雨なし | 20.3 | 20.1 |  | 24.64 | 0.1 |  | >100 |  | 通常の状況 | 無色 | 川藻臭（微） | 8.7 | 0.7 | 1.4 |  | 11.4 | [45 empty] | 14
2020-06-03 | 9:20 | 流心（中央） | 晴れ | 降雨なし | 28.3 | 21.3 |  | 20.88 | 0.1 |  | 88 |  | 通常の状況 | 無色 | 川藻臭（微） | 7.9 | 0.9 | 2.2 | 3 | 8.5 | 3300 |  | 1.2 | 0.04 | [28 empty] | <0.01 | 0.82 | 0.87 | [8 empty] | 0.04 | 0.021 | 14
| 20:10 | 流心（中央） | 晴れ | 降雨なし | 21.1 | 23.5 |  | 19.53 | 0.1 |  | 46 |  | 通常の状況 | 無色 | 無臭 | 8.2 | 0.6 | 2.5 |  | 10.5 | [45 empty] | 14
2020-07-28 | 9:30 | 流心（中央） | 曇り | 降雨なし | 26.7 | 20.6 |  | 207.26 | 0.1 |  | 17 |  | 通常の状況 | 灰黄色・淡（明） | 無臭 | 7.7 | 0.7 | 3.1 |  | 9.5 |  |  | 1 | 0.076 | [21 empty] | <0.0005 | <0.0003 | <0.0003 |  |  |  |  | <0.01 | 0.72 | 0.77 | [6 empty] | <0.0005 |  | <0.04 | 0.054 | 13
| 20:10 | 流心（中央） | 雨 | 降雨なし | 24.1 | 20.6 |  | 201.09 | 0.1 |  | 15 |  | 通常の状況 | 灰茶色・淡（明） | 無臭 | 7.7 | 0.5 | 3.2 |  | 9.7 | [45 empty] | 11
2020-08-12 | 9:30 | 流心（中央） | 快晴 | 降雨なし | 34.9 | 25.6 |  | 45.39 | 0.1 |  | >100 |  | 通常の状況 | 無色 | 川藻臭（微） | 7.8 | 0.8 | 2.3 | 4 | 8.7 | 4900 | <0.5 | 1.2 | 0.026 | 0.0012 | <0.00006 | 0.0014 | <0.0003 | <0.01 | <0.0005 | <0.02 | 0.0005 | <0.0005 |  | <0.0005 | <0.0002 | <0.0002 | <0.0002 | <0.0002 | <0.0002 | <0.0002 | <0.0002 | <0.0002 | <0.0002 | <0.0004 |  |  |  | <0.0002 | <0.0005 | 0.07 | 0.013 | <0.01 | 0.76 | 0.81 | <0.005 | [7 empty] | <0.04 | 0.013 | 14 | 3.6 |  |  |  |  | 0.012 | 0.007 | 0.0036 | 0.0013 | <0.0001
| 18:40 | 流心（中央） | 雨 | 降雨なし | 26.2 | 26.9 |  | 45.39 | 0.1 |  | >100 |  | 通常の状況 | 無色 | 川藻臭（微） | 8.2 | 0.6 | 2 |  | 10.1 | [45 empty] | 14
2020-09-02 | 9:20 | 流心（中央） | 曇り | 降雨なし | 24.8 | 24.3 |  | 43.07 | 0.1 |  | 88 |  | 通常の状況 | 無色 | 無臭 | 7.8 | 1 | 2.8 |  | 8.5 |  |  | 1.1 | 0.047 | [28 empty] | <0.01 | 0.78 | 0.83 | [8 empty] | 0.04 | 0.02 | 15
| 17:10 | 流心（中央） | 曇り | 降雨なし | 27.2 | 26.5 |  | 35.36 | 0.1 |  | 77 |  | 通常の状況 | 無色 | 無臭 | 8.1 | 1 | 2.8 |  | 9.8 | [45 empty] | 15
2020-10-07 | 9:25 | 流心（中央） | 晴れ | 降雨なし | 21.9 | 19.7 |  | 34.52 | 0.1 |  | >100 |  | 通常の状況 | 無色 | 無臭 | 7.8 | 0.7 | 1.7 | 3 | 9.4 | 790 |  | 1 | 0.032 | [28 empty] | <0.01 | 0.98 | 1 |  | <0.005 | 0.0013 | <0.02 | 0.0006 | <0.005 |  | <0.001 | <0.04 | 0.02 | 14 |  |  | <0.03
| 17:15 | 流心（中央） | 雨 | 降雨なし | 17.8 | 20.5 |  | 45.86 | 0.1 |  | >100 |  | 通常の状況 | 無色 | 無臭 | 8.1 | 1 | 1.9 |  | 10.2 | [45 empty] | 14
2020-11-11 | 9:25 | 流心（中央） | 快晴 | 降雨なし | 15.4 | 14 |  | 24.86 | 0.1 |  | >100 |  | 通常の状況 | 無色 | 無臭 | 7.9 | 0.8 | 1.8 |  | 10.1 |  |  | 1.1 | 0.03 | [28 empty] | <0.01 | 1.1 | 1.1 | [8 empty] | <0.04 | 0.022 | 15 | 3.8
| 20:10 | 流心（中央） | 晴れ | 降雨なし | 11.6 | 14.1 |  | 25.96 | 0.1 |  | >100 |  | 通常の状況 | 無色 | 無臭 | 8.4 | 0.7 | 2 |  | 12.1 | [45 empty] | 15
2020-12-02 | 9:30 | 流心（中央） | 曇り | 降雨なし | 10.1 | 12 |  | 20.65 | 0.1 |  | >100 |  | 通常の状況 | 無色 | 無臭 | 8.1 | 0.9 | 1.5 | 1 | 10.3 | 330 |  | 1.2 | 0.03 | [28 empty] | <0.01 | 1.1 | 1.1 | [8 empty] | <0.04 | 0.02 | 16
| 20:10 | 流心（中央） | 曇り | 降雨なし | 7.1 | 11.9 |  | 22.78 | 0.1 |  | >100 |  | 通常の状況 | 無色 | 無臭 | 8 | 0.9 | 1.6 |  | 11.7 | [45 empty] | 17
2021-01-06 | 9:00 | 流心（中央） | 曇り | 降雨なし | 6.8 | 8 |  | 19.77 | 0.1 |  | >100 |  | 通常の状況 | 無色 | 無臭 | 7.8 | 0.6 | 1.9 |  | 11.2 |  |  | 1.2 | 0.029 | [28 empty] | <0.01 | 0.97 | 1 | [8 empty] | <0.04 | 0.018 | 15
| 20:20 | 流心（中央） | 曇り | 降雨なし | 5.1 | 8.2 |  | 20.83 | 0.1 |  | >100 |  | 通常の状況 | 無色 | 無臭 | 8.1 | 0.9 | 1.6 |  | 13.2 | [45 empty] | 15
2021-02-03 | 9:50 | 流心（中央） | 快晴 | 10mm以上20mm未満 | 8.2 | 9.3 |  | 20.49 | 0.1 |  | 81 |  | 通常の状況 | 無色 | 無臭 | 7.9 | 0.6 | 2.1 | 5 | 10.8 | 330 | <0.5 | 1.3 | 0.04 | 0.0045 | <0.00006 | 0.0011 | <0.0003 | <0.01 | <0.0005 | <0.02 | 0.0005 | <0.0005 |  | <0.0005 | <0.0002 | <0.0002 | <0.0002 | <0.0002 | <0.0002 | <0.0002 | <0.0002 | <0.0002 | <0.0002 | <0.0004 |  |  |  | <0.0002 | <0.0005 | 0.07 | 0.013 | <0.01 | 0.96 | 1 | <0.005 | [7 empty] | <0.04 | 0.022 | 15 | 5.9 |  |  |  |  | 0.0095 | 0.0061 | 0.0026 | 0.0007 | <0.0001
| 20:10 | 流心（中央） | 晴れ | 10mm以上20mm未満 | 5.2 | 8.9 |  | 20.25 | 0.1 |  | 83 |  | 通常の状況 | 無色 | 川藻臭（微） | 8 | 1 | 1.8 |  | 12.4 | [45 empty] | 15
2021-03-04 | 9:10 | 流心（中央） | 晴れ | 降雨なし | 8 | 9 |  | 18.74 | 0.1 |  | >100 |  | 通常の状況 | 無色 | 無臭 | 7.9 | 0.9 | 2.3 |  | 11.4 |  |  | 1 | 0.046 | [21 empty] | <0.0005 | <0.0003 | <0.0003 |  |  |  |  | <0.01 | 0.87 | 0.92 | [8 empty] | <0.04 | 0.019 | 15
| 20:10 | 流心（中央） | 曇り | 降雨なし | 9.2 | 11.8 |  | 21.22 | 0.1 |  | 62 |  | 通常の状況 | 無色 | 無臭 | 8.1 | 0.9 | 2.4 |  | 12.2 | [45 empty] | 15

## 馬入橋
水域名称 | 相模川 | 地点名称 | 馬入橋 (14-031-01) | 類型名称 | 河川B | 測定機関名称 | 国土交通省
測定項目 | 採取時刻 | 採取位置 | 天候 | 前日天候 | 気温 | 水温 | 流速 | 流量 | 採取水深 | 全水深 | 透視度 | 透明度 | 流況 | 色相 | 臭気 | ｐＨ | ＢＯＤ | ＣＯＤ | ＳＳ | ＤＯ | 大腸菌群数 | ｎ-ヘキサン抽出物質 | 全窒素 | 全りん | 全亜鉛 | ノニルフェノール | ＬＡＳ | カドミウム | 全シアン | 鉛 | 六価クロム | 砒素 | 総水銀 | アルキル水銀 | ＰＣＢ | ジクロロメタン | 四塩化炭素 | 1，2-ジクロロエタン | 1，1-ジクロロエチレン | ｼｽ1，2-ジクロロエチレン | 1，1，1-トリクロロエタン | 1，1，2-トリクロロエタン | トリクロロエチレン | テトラクロロエチレン | 1，3-ジクロロプロペン | チウラム | シマジン | チオベンカルブ | ベンゼン | セレン | ふっ素 | ほう素 | 亜硝酸性窒素 | 硝酸性窒素 | 亜硝酸性窒素及び硝酸性窒素 | 1,4-ジオキサン | フェノール類 | 銅 | 溶解性鉄 | 溶解性マンガン | クロム | ＥＰＮ | ニッケル | アンモニア性窒素 | りん酸態りん | 電気伝導率 | 塩化物イオン | 塩分 | 陰イオン界面活性剤 | 非イオン界面活性剤 | クロロフィルａ | トリハロメタン生成能 | クロロホルム生成能 | ブロモジクロロメタン生成能 | ジブロモクロロメタン生成能 | ブロモホルム生成能 | 有機りん
単位 | 時：分 |  |  |  | ℃ | ℃ | m/s | m3/s | ｍ | ｍ | ㎝ | ｍ |  |  |  |  | ㎎/L | ㎎/L | ㎎/L | ㎎/L | MPN/100mL | ㎎/L | ㎎/L | ㎎/L | ㎎/L | ㎎/L | ㎎/L | ㎎/L | ㎎/L | ㎎/L | ㎎/L | ㎎/L | ㎎/L | ㎎/L | ㎎/L | ㎎/L | ㎎/L | ㎎/L | ㎎/L | ㎎/L | ㎎/L | ㎎/L | ㎎/L | ㎎/L | ㎎/L | ㎎/L | ㎎/L | ㎎/L | ㎎/L | ㎎/L | ㎎/L | ㎎/L | ㎎/L | ㎎/L | ㎎/L | ㎎/L | ㎎/L | ㎎/L | ㎎/L | ㎎/L | ㎎/L | ㎎/L | ㎎/L | ㎎/L | ㎎/L | mS/m | ㎎/L | ‰ | ㎎/L | ㎎/L | μg/L | ㎎/L | ㎎/L | ㎎/L | ㎎/L | ㎎/L | ㎎/L
採取年月日
2020-04-08 | 6:38 | 流心（中央） | 晴れ |  | 13.6 | 15.1 |  |  | 0.64 | 3.18 | >100 |  |  | 無色 | 無臭 | 8.2 | 1 | 1.3 | 1 | 9.3 | 1400 |  | 1.1 | 0.048 | 0.005 | [27 empty] | 0.008 | 0.35 | 0.35 | [8 empty] | 0.07 | 0.031 | 4100 | 16000
| 18:06 | 流心（中央） | 曇り |  | 18.6 | 16.2 |  |  | 0.67 | 3.36 | >100 |  |  | 無色 | 無臭 | 8.3 | 0.5 |  | 2 | 10 |  |  | 1.4 | 0.074
2020-05-13 | 10:15 | 流心（中央） | 晴れ |  | 26.6 | 20.8 |  |  | 0.57 | 2.87 | >100 |  |  | 無色 | 無臭 | 7.7 | 1.9 | 3.3 | 2 | 8.3 | 3300 |  | 3.4 | 0.092 | 0.012 | <0.00006 | <0.0006 | [25 empty] | 0.065 | 2.5 | 2.5 | [8 empty] | 0.42 | 0.076 | 97 | 230
| 21:45 | 流心（中央） |  |  | 19.1 | 18.9 |  |  | 0.59 | 2.96 | 81.7 |  |  | 灰黄色・淡（明） |  | 8.1 | 1.7 |  | 4 | 8.3 |  |  | 2.4 | 0.073
2020-06-03 | 4:45 | 流心（中央） | 曇り |  | 21.2 | 21.5 |  |  | 0.61 | 3.05 | >100 |  |  | 無色 |  | 7.5 | 1 | 3 | 2 | 7.6 | 11000 |  | 3.2 | 0.16 | 0.013 | [27 empty] | 0.03 | 2.4 | 2.4 | [8 empty] | 0.15 | 0.15 | 420 | 1200
| 17:08 | 流心（中央） | 曇り |  | 25.4 | 23.7 |  |  | 0.64 | 3.21 | 66 |  |  | 灰黄色・淡（明） | カビ臭（微） | 8.7 | 3 |  | 5 | 19 |  |  | 1.9 | 0.12
2020-07-22 | 7:40 | 流心（中央） | 曇り |  | 25.9 | 21.3 |  |  | 0.62 | 3.1 | 91 |  |  | 無色 | 無臭 | 7.6 | 0.8 | 1.7 | 4 | 8.7 | 3300 |  | 1.6 | 0.04 | 0.008 | [27 empty] | 0.01 | 1.2 | 1.2 | [8 empty] | <0.01 | 0.021 | 14 | 6.4
| 19:12 | 流心（中央） | 曇り |  | 26.8 | 23.4 |  |  | 0.71 | 3.53 | 95.7 |  |  | 灰黄色・淡（明） |  | 7.9 | 1 |  | 3 | 9.3 |  |  | 1.5 | 0.049
2020-08-12 | 10:32 | 流心（中央） | 晴れ |  | 32.5 | 26.9 |  |  | 0.58 | 2.88 | >100 |  |  | 無色 | 無臭 | 7.8 | 2.8 | 2 | 3 | 7.5 | 8 |  | 2 | 0.057 | 0.005 | <0.00006 | 0.0027 | <0.0003 | <0.01 | <0.001 | <0.005 | <0.001 | <0.0003 |  | <0.0003 | <0.0002 | <0.0002 | <0.0002 | <0.0002 | <0.0002 | <0.0002 | <0.0002 | <0.0002 | <0.0002 | <0.0002 | <0.0006 | <0.0003 | <0.0003 | <0.0002 | <0.001 |  |  | 0.018 | 1.6 | 1.6 | <0.005 | <0.005 | <0.004 | 0.04 | <0.02 | <0.005 | <0.0006 | <0.001 | 0.19 | 0.035 | 23 | 24
| 21:51 | 流心（中央） | 晴れ |  | 27.3 | 26.4 |  |  | 0.63 | 3.17 | >100 |  |  | 無色 | 無臭 | 7.8 | 0.8 |  | 3 | 8.7 |  |  | 2 | 0.078
2020-09-02 | 6:45 | 流心（中央） | 雨 |  | 26.6 | 24 |  |  | 0.61 | 3.05 | >100 |  |  | 無色 | 無臭 | 7.7 | 1.7 | 2.7 | 5 | 7.4 | 17000 |  | 1.9 | 0.098 | 0.011 | [27 empty] | 0.023 | 1.4 | 1.4 | [8 empty] | 0.11 | 0.069 | 100 | 130
| 18:16 | 流心（中央） | 曇り |  | 30.3 | 26.2 |  |  | 0.66 | 3.32 | 87.3 |  |  | 灰緑色・淡（明） | 無臭 | 7.8 | 1.7 |  | 5 | 7.4 |  |  | 2.2 | 0.1
2020-10-07 | 7:10 | 流心（中央） | 晴れ |  | 21 | 21.2 |  |  | 0.58 | 2.9 | >100 |  |  | 無色 | 無臭 | 8 | 0.9 | 1.7 | 2 | 7.9 | 4900 |  | 1.6 | 0.072 | 0.005 | [27 empty] | 0.011 | 1.2 | 1.2 | [8 empty] | 0.07 | 0.058 | 2500 | 9600
| 18:30 | 流心（中央） | 曇り |  | 17 | 19.8 |  |  | 0.62 | 3.11 | >100 |  |  | 無色 |  | 7.9 | 0.7 |  | 3 | 9.4 |  |  | 2.2 | 0.11
2020-11-11 | 5:11 | 流心（中央） | 晴れ |  | 9.5 | 13.9 |  |  | 0.48 | 2.4 | >100 |  |  | 無色 | カビ臭（微） | 7.7 | 1.7 | 2.4 | 1 | 8.9 | 1700 |  | 3.1 | 0.21 | 0.006 | <0.00006 | <0.0006 | [25 empty] | 0.034 | 2.8 | 2.8 | [8 empty] | 0.13 | 0.2 | 480 | 1400
| 17:40 | 流心（中央） | 晴れ |  | 14.2 | 16 |  |  | 0.54 | 2.69 | >100 |  |  | 無色 |  | 7.9 | 1.2 |  | 3 | 9.6 |  |  | 2.7 | 0.16
2020-12-02 | 7:27 | 流心（中央） | 曇り |  | 11 | 15.7 |  |  | 0.62 | 3.1 | >100 |  |  | 無色 | 無臭 | 8.1 | 1 | 1.6 | 1 | 7.1 | 330 |  | 1.3 | 0.064 | 0.005 | [27 empty] | 0.015 | 0.93 | 0.94 | [8 empty] | 0.09 | 0.05 | 3600 | 14000
| 18:33 | 流心（中央） | 雨 |  | 7.6 | 13.2 |  |  | 0.59 | 2.95 | >100 |  |  | 無色 | カビ臭（微） | 7.9 | 0.8 |  | 3 | 9.6 |  |  | 1.2 | 0.16
2021-01-06 | 0:01 | 流心（中央） | 晴れ |  | 5.7 | 11.8 |  |  | 0.52 | 2.6 | >100 |  |  | 無色 |  | 8 | 1.1 | 2 | 3 | 9.5 | 490 |  | 1.9 | 0.089 | 0.008 | [27 empty] | 0.023 | 1.6 | 1.6 | [8 empty] | 0.1 | 0.052 | 2600 | 10000
| 12:03 | 流心（中央） | 晴れ |  | 8.5 | 12.6 |  |  | 0.59 | 2.93 | >100 |  |  | 無色 | 無臭 | 8.1 | 1.1 |  | 2 | 9.3 |  |  | 2 | 0.092
2021-02-05 | 0:05 | 流心（中央） |  |  | 3.6 | 10.5 |  |  | 0.57 | 2.83 | >100 |  |  | 灰緑色・淡（明） |  | 7.7 | 0.8 | 2.8 | 4 | 9.6 | 790 |  | 3.1 | 0.21 | 0.014 | <0.00006 | <0.0006 | <0.0003 | <0.01 | <0.001 | <0.005 | <0.001 | <0.0003 |  |  | <0.0002 | <0.0002 | <0.0002 | <0.0002 | <0.0002 | <0.0002 | <0.0002 | <0.0002 | <0.0002 | <0.0002 | <0.0006 | <0.0003 | <0.0003 | <0.0002 | <0.001 |  |  | 0.049 | 2.7 | 2.7 | <0.005 | <0.005 | 0.004 | 0.02 | <0.02 | <0.005 |  |  | 0.2 | 0.2 | 910 | 2800
| 11:43 | 流心（中央） |  |  | 13.5 | 13.1 |  |  | 0.58 | 2.9 | >100 |  |  | 灰緑色・淡（明） | カビ臭（微） | 7.8 | 1.1 |  | 3 | 9.1 |  |  | 3.3 | 0.36
2021-03-04 | 0:01 | 流心（中央） | 晴れ |  | 6 | 11.4 |  |  | 0.46 | 2.31 | 79.3 |  |  |  | 無臭 | 7.6 | 0.9 | 2.9 | 5 | 9.3 | 1300 |  | 2.5 | 0.19 | 0.009 | [27 empty] | 0.048 | 2.2 | 2.2 | [8 empty] | 0.21 | 0.17 | 540 | 1700
| 11:44 | 流心（中央） | 晴れ |  | 11.2 | 13.3 |  |  | 0.46 | 2.29 | 78.7 |  |  | 無色 |  | 7.6 | 1.6 |  | 5 | 9.8 |  |  | 3.1 | 0.28

## 道志第１発電所上流
水域名称 | 相模川(秋山川) | 地点名称 | 道志第１発電所上流 (14-042-01) | 類型名称 | 河川A | 測定機関名称 | 相模原市
測定項目 | 採取時刻 | 採取位置 | 天候 | 前日天候 | 気温 | 水温 | 流速 | 流量 | 採取水深 | 全水深 | 透視度 | 透明度 | 流況 | 色相 | 臭気 | ｐＨ | ＢＯＤ | ＣＯＤ | ＳＳ | ＤＯ | 大腸菌群数 | ｎ-ヘキサン抽出物質 | 全窒素 | 全りん | 全亜鉛 | ノニルフェノール | ＬＡＳ | カドミウム | 全シアン | 鉛 | 六価クロム | 砒素 | 総水銀 | アルキル水銀 | ＰＣＢ | ジクロロメタン | 四塩化炭素 | 1，2-ジクロロエタン | 1，1-ジクロロエチレン | ｼｽ1，2-ジクロロエチレン | 1，1，1-トリクロロエタン | 1，1，2-トリクロロエタン | トリクロロエチレン | テトラクロロエチレン | 1，3-ジクロロプロペン | チウラム | シマジン | チオベンカルブ | ベンゼン | セレン | ふっ素 | ほう素 | 亜硝酸性窒素 | 硝酸性窒素 | 亜硝酸性窒素及び硝酸性窒素 | 1,4-ジオキサン | フェノール類 | 銅 | 溶解性鉄 | 溶解性マンガン | クロム | ＥＰＮ | ニッケル | アンモニア性窒素 | りん酸態りん | 電気伝導率 | 塩化物イオン | 塩分 | 陰イオン界面活性剤 | 非イオン界面活性剤 | クロロフィルａ | トリハロメタン生成能 | クロロホルム生成能 | ブロモジクロロメタン生成能 | ジブロモクロロメタン生成能 | ブロモホルム生成能 | 有機りん
単位 | 時：分 |  |  |  | ℃ | ℃ | m/s | m3/s | ｍ | ｍ | ㎝ | ｍ |  |  |  |  | ㎎/L | ㎎/L | ㎎/L | ㎎/L | MPN/100mL | ㎎/L | ㎎/L | ㎎/L | ㎎/L | ㎎/L | ㎎/L | ㎎/L | ㎎/L | ㎎/L | ㎎/L | ㎎/L | ㎎/L | ㎎/L | ㎎/L | ㎎/L | ㎎/L | ㎎/L | ㎎/L | ㎎/L | ㎎/L | ㎎/L | ㎎/L | ㎎/L | ㎎/L | ㎎/L | ㎎/L | ㎎/L | ㎎/L | ㎎/L | ㎎/L | ㎎/L | ㎎/L | ㎎/L | ㎎/L | ㎎/L | ㎎/L | ㎎/L | ㎎/L | ㎎/L | ㎎/L | ㎎/L | ㎎/L | ㎎/L | ㎎/L | mS/m | ㎎/L | ‰ | ㎎/L | ㎎/L | μg/L | ㎎/L | ㎎/L | ㎎/L | ㎎/L | ㎎/L | ㎎/L
採取年月日
2020-04-16 | 7:50 | 流心（中央） | 晴れ | 降雨なし | 14.6 | 10 | 0.3 | 0.6 | 0.08 | 0.39 | >100 |  | 通常の状況 | 無色 | 無臭 | 7.8 | 0.3 | 1.2 | 1 | 11 | 490 |  | 0.76 | 0.019 | 0.0006 |  |  | <0.0003 | <0.01 | <0.0005 | <0.02 | <0.005 | <0.0005 |  |  |  | <0.0001 |  |  |  | <0.0001 |  | <0.0001 | <0.0001 | [6 empty] | <0.08 | 0.0048 | <0.01 | 0.65 | 0.7 | [8 empty] | <0.04 | 0.014 | 11 | <2
| 19:50 | 流心（中央） | 雨 | 降雨なし | 11 | 11.2 | 0.22 | 0.53 | 0.08 | 0.4 | >100 |  | 通常の状況 | 無色 | 無臭 | 7.9 | 0.3 | 1.7 | 1 | 10.8 | [45 empty] | 12
2020-05-13 | 7:47 | 流心（中央） | 晴れ | 降雨なし | 16.4 | 16.2 | 0.15 | 0.25 | 0.1 | 0.52 | >100 |  | 通常の状況 | 無色 | 無臭 | 8.2 | 0.6 | 1.2 | 1 | 10.2 | 3300 |  | 0.81 | 0.015 | <0.0005 | <0.00006 | <0.0001 |  | <0.01 | <0.0005 |  | <0.005 | <0.0005 | [19 empty] | <0.01 | 0.74 | 0.79 | [10 empty] | 14 | <2
| 19:47 | 流心（中央） | 晴れ | 降雨なし | 14.8 | 16.8 | 0.15 | 0.27 | 0.1 | 0.5 | >100 |  | 通常の状況 | 無色 | 無臭 | 7.9 | 0.5 | 1.1 | <1 | 9.1 | [45 empty] | 14
2020-06-03 | 7:10 | 流心（中央） | 曇り | 降雨なし | 22.9 | 17.5 | 0.12 | 0.23 | 0.04 | 0.22 | >100 |  | 通常の状況 | 無色 | 無臭 | 8 | 0.8 | 0.9 | <1 | 9.1 | 2400 |  | 0.91 | 0.021 | <0.0005 |  |  | <0.0003 | <0.01 | <0.0005 | <0.02 | <0.005 | <0.0005 |  |  |  | <0.0001 |  |  |  | <0.0001 |  | <0.0001 | <0.0001 | [6 empty] | <0.08 | 0.01 | <0.01 | 0.89 | 0.94 | [8 empty] | <0.04 | 0.017 | 15 | 2
| 19:10 | 流心（中央） | 曇り | 降雨なし | 21.6 | 20.6 | 0.09 | 0.17 | 0.05 | 0.25 | >100 |  | 通常の状況 | 無色 | 無臭 | 7.9 | 0.5 | 0.8 | <1 | 8.6 | [45 empty] | 15
2020-07-20 | 7:35 | 流心（中央） | 晴れ | 降雨なし | 24.6 | 18.2 | 0.74 | 4.09 | 0.12 | 0.6 | >100 |  | 通常の状況 | 無色 | 無臭 | 7.9 | 1 | 1.1 | 1 | 9.4 | 7900 |  | 0.7 | 0.016 | 0.0006 |  |  |  | <0.01 | <0.0005 |  | <0.005 | <0.0005 | [12 empty] | <0.0005 | <0.0003 | <0.0003 |  |  |  |  | <0.01 | 0.64 | 0.69 | [6 empty] | <0.0005 |  |  |  | 11 | <2
| 19:35 | 流心（中央） | 雨 | 降雨なし | 23.8 | 19.4 | 0.37 | 1.14 | 0.1 | 0.5 | >100 |  | 通常の状況 | 無色 | 無臭 | 7.9 | 0.4 | 1.4 | 1 | 8.9 | [45 empty] | 11
2020-08-12 | 7:10 | 流心（中央） | 晴れ | 降雨なし | 26.9 | 21 | 0.31 | 0.38 | 0.08 | 0.39 | >100 |  | 通常の状況 | 無色 | 無臭 | 8 | 0.6 | 0.8 | <1 | 9 | 3300 | <0.5 | 0.91 | 0.016 | <0.0005 | <0.00006 | 0.0001 | <0.0003 | <0.01 | <0.0005 | <0.02 | <0.005 | <0.0005 |  | <0.0005 | <0.0001 | <0.0001 | <0.0001 | <0.0001 | <0.0001 | <0.0001 | <0.0001 | <0.0001 | <0.0001 | <0.0002 |  |  |  | <0.0001 | <0.002 | <0.08 | 0.0084 | <0.01 | 0.9 | 0.95 | <0.005 | <0.005 | 0.0009 | <0.02 | <0.01 | <0.005 |  | <0.001 | <0.04 | 0.012 | 15 | 2 |  | <0.03
| 19:10 | 流心（中央） | 曇り | 降雨なし | 24.8 | 22.8 |  |  | 0.08 | 0.4 | 10 |  | 濁り多し（上流または近海で工事のため） | 茶褐色・中 | 無臭 | 7.7 | 2.5 | 14 | 140 | 8.6 | [45 empty] | 8
2020-09-10 | 7:25 | 流心（中央） | 曇り | 降雨なし | 22.8 | 20.4 | 0.35 | 0.58 | 0.09 | 0.45 | >100 |  | 通常の状況 | 無色 | 無臭 | 8 | 0.3 | 1.2 | <1 | 8.8 | 4900 |  | 0.98 | 0.022 | <0.0005 |  |  |  | <0.01 | <0.0005 |  | <0.005 | <0.0005 | [19 empty] | <0.01 | 0.96 | 1 | [10 empty] | 14 | <2
| 19:25 | 流心（中央） | 晴れ | 降雨なし | 22.4 | 20.7 | 0.31 | 0.51 | 0.08 | 0.42 | >100 |  | 通常の状況 | 無色 | 無臭 | 8 | 0.6 | 1.4 | <1 | 8.7 | [45 empty] | 14
2020-10-07 | 7:45 | 流心（中央） | 曇り | 降雨なし | 15.8 | 15.9 | 0.31 | 0.33 | 0.05 | 0.25 | >100 |  | 通常の状況 | 無色 | 無臭 | 8 | 0.5 | 0.8 | <1 | 9.8 | 790 |  | 0.99 | 0.022 | 0.0012 |  |  | <0.0003 | <0.01 | <0.0005 | <0.02 | <0.005 | <0.0005 |  |  |  | <0.0001 |  |  |  | <0.0001 |  | <0.0001 | <0.0001 | [6 empty] | <0.08 | 0.0081 | <0.01 | 0.88 | 0.93 | [8 empty] | <0.04 | <0.005 | 14 | <2
| 19:45 | 流心（中央） | 雨 | 降雨なし | 16.6 | 16.7 | 0.56 | 2.01 | 0.07 | 0.35 | >100 |  | 通常の状況 | 無色 | 無臭 | 7.9 | 0.8 | 1.6 | 2 | 9.9 | [45 empty] | 12
2020-11-11 | 7:25 | 流心（中央） | 快晴 | 降雨なし | 4.2 | 10 | 0.33 | 0.35 | 0.05 | 0.25 | >100 |  | 通常の状況 | 無色 | 無臭 | 7.9 | 0.6 | 0.9 | <1 | 11.2 | 330 |  | 0.86 | 0.015 | 0.0015 | <0.00006 | 0.0001 |  | <0.01 | <0.0005 |  | <0.005 | <0.0005 | [19 empty] | <0.01 | 0.81 | 0.86 | [10 empty] | 14 | <2
| 19:25 | 流心（中央） | 晴れ | 降雨なし | 6 | 9.9 | 0.36 | 0.46 | 0.04 | 0.2 | >100 |  | 通常の状況 | 無色 | 無臭 | 8 | 0.3 | 1 | <1 | 11 | [45 empty] | 14
2020-12-02 | 7:30 | 流心（中央） | 曇り | 降雨なし | 4.2 | 8.2 | 0.41 | 0.41 | 0.04 | 0.2 | >100 |  | 通常の状況 | 無色 | 無臭 | 7.8 | 1.1 | 1.2 | <1 | 10.5 | 1300 |  | 0.78 | 0.012 | 0.0039 |  |  | <0.0003 | <0.01 | <0.0005 | <0.02 | <0.005 | <0.0005 |  |  |  | <0.0001 |  |  |  | <0.0001 |  | <0.0001 | <0.0001 | [6 empty] | <0.08 | 0.0086 | <0.01 | 0.77 | 0.82 | [8 empty] | <0.04 | 0.011 | 14 | <2
| 19:30 | 流心（中央） | 曇り | 降雨なし | 6.8 | 9.2 | 0.37 | 0.39 | 0.07 | 0.35 | >100 |  | 通常の状況 | 無色 | 無臭 | 7.9 | 0.2 | 1 | <1 | 10.6 | [45 empty] | 14
2021-01-06 | 7:15 | 流心（中央） | 曇り | 降雨なし | -1.2 | 3.8 | 0.14 | 0.14 | 0.02 | 0.1 | >100 |  | 通常の状況 | 無色 | 無臭 | 7.8 | 0.5 | 0.9 | <1 | 12.6 | 130 |  | 0.96 | 0.015 | 0.0025 |  |  |  | <0.01 | <0.0005 |  | <0.005 | <0.0005 | [19 empty] | <0.01 | 0.92 | 0.97 | [10 empty] | 15 | <2
| 19:15 | 流心（中央） | 曇り | 降雨なし | 1.9 | 4.4 | 0.12 | 0.12 | 0.05 | 0.25 | >100 |  | 通常の状況 | 無色 | 無臭 | 7.8 | 0.7 | 0.9 | <1 | 12.5 | [45 empty] | 15
2021-02-03 | 7:15 | 流心（中央） | 快晴 | 0mm以上 5mm未満 | -2.2 | 3.8 | 0.29 | 0.28 | 0.05 | 0.25 | >100 |  | 通常の状況 | 無色 | 無臭 | 7.8 | 0.5 | 0.8 | <1 | 12.4 | 79 | <0.5 | 0.95 | 0.016 | <0.0005 | <0.00006 | <0.0001 | <0.0003 | <0.01 | <0.0005 | <0.02 | <0.005 | <0.0005 |  | <0.0005 | <0.0001 | <0.0001 | <0.0001 | <0.0001 | <0.0001 | <0.0001 | <0.0001 | <0.0001 | <0.0001 | <0.0002 |  |  |  | <0.0001 | <0.002 | <0.08 | 0.01 | <0.01 | 0.93 | 0.98 | <0.005 | <0.005 | 0.0009 | <0.02 | <0.01 | <0.005 |  | <0.001 | <0.04 | 0.013 | 15 | 3 |  | <0.03
| 19:15 | 流心（中央） | 晴れ | 0mm以上 5mm未満 | 0.2 | 5 | 0.26 | 0.25 | 0.04 | 0.2 | >100 |  | 通常の状況 | 無色 | 無臭 | 7.8 | 0.6 | 0.9 | <1 | 12.2 | [45 empty] | 15
2021-03-04 | 7:30 | 流心（中央） | 晴れ | 降雨なし | 4.4 | 5.9 | 0.43 | 0.56 | 0.05 | 0.27 | >100 |  | 通常の状況 | 無色 | 無臭 | 7.9 | 0.2 | 0.8 | <1 | 12.1 | 330 |  | 0.78 | 0.017 | <0.0005 |  |  |  | <0.01 | <0.0005 |  | <0.005 | <0.0005 | [12 empty] | <0.0005 | <0.0003 | <0.0003 |  |  |  |  | <0.01 | 0.75 | 0.8 | [6 empty] | <0.0005 |  |  |  | 14 | <2
| 19:30 | 流心（中央） | 晴れ | 降雨なし | 5.6 | 8.8 | 0.45 | 0.58 | 0.07 | 0.35 | >100 |  | 通常の状況 | 無色 | 無臭 | 7.9 | 0.4 | 0.8 | <1 | 11.5 | [45 empty] | 13

## 両国橋
水域名称 | 相模川(道志川) | 地点名称 | 両国橋 (14-043-51) | 類型名称 | 河川A | 測定機関名称 | 相模原市
測定項目 | 採取時刻 | 採取位置 | 天候 | 前日天候 | 気温 | 水温 | 流速 | 流量 | 採取水深 | 全水深 | 透視度 | 透明度 | 流況 | 色相 | 臭気 | ｐＨ | ＢＯＤ | ＣＯＤ | ＳＳ | ＤＯ | 大腸菌群数 | ｎ-ヘキサン抽出物質 | 全窒素 | 全りん | 全亜鉛 | ノニルフェノール | ＬＡＳ | カドミウム | 全シアン | 鉛 | 六価クロム | 砒素 | 総水銀 | アルキル水銀 | ＰＣＢ | ジクロロメタン | 四塩化炭素 | 1，2-ジクロロエタン | 1，1-ジクロロエチレン | ｼｽ1，2-ジクロロエチレン | 1，1，1-トリクロロエタン | 1，1，2-トリクロロエタン | トリクロロエチレン | テトラクロロエチレン | 1，3-ジクロロプロペン | チウラム | シマジン | チオベンカルブ | ベンゼン | セレン | ふっ素 | ほう素 | 亜硝酸性窒素 | 硝酸性窒素 | 亜硝酸性窒素及び硝酸性窒素 | 1,4-ジオキサン | フェノール類 | 銅 | 溶解性鉄 | 溶解性マンガン | クロム | ＥＰＮ | ニッケル | アンモニア性窒素 | りん酸態りん | 電気伝導率 | 塩化物イオン | 塩分 | 陰イオン界面活性剤 | 非イオン界面活性剤 | クロロフィルａ | トリハロメタン生成能 | クロロホルム生成能 | ブロモジクロロメタン生成能 | ジブロモクロロメタン生成能 | ブロモホルム生成能 | 有機りん
単位 | 時：分 |  |  |  | ℃ | ℃ | m/s | m3/s | ｍ | ｍ | ㎝ | ｍ |  |  |  |  | ㎎/L | ㎎/L | ㎎/L | ㎎/L | MPN/100mL | ㎎/L | ㎎/L | ㎎/L | ㎎/L | ㎎/L | ㎎/L | ㎎/L | ㎎/L | ㎎/L | ㎎/L | ㎎/L | ㎎/L | ㎎/L | ㎎/L | ㎎/L | ㎎/L | ㎎/L | ㎎/L | ㎎/L | ㎎/L | ㎎/L | ㎎/L | ㎎/L | ㎎/L | ㎎/L | ㎎/L | ㎎/L | ㎎/L | ㎎/L | ㎎/L | ㎎/L | ㎎/L | ㎎/L | ㎎/L | ㎎/L | ㎎/L | ㎎/L | ㎎/L | ㎎/L | ㎎/L | ㎎/L | ㎎/L | ㎎/L | ㎎/L | mS/m | ㎎/L | ‰ | ㎎/L | ㎎/L | μg/L | ㎎/L | ㎎/L | ㎎/L | ㎎/L | ㎎/L | ㎎/L
採取年月日
2020-04-16 | 8:45 | 流心（中央） | 晴れ | 降雨なし | 12.8 | 9.2 | 1.08 | 7.12 | 0.07 | 0.35 | >100 |  | 通常の状況 | 無色 | 無臭 | 7.8 | 0.4 | 1.1 | 1 | 11.2 | 1300 |  | 0.55 | 0.007 | 0.0012 |  |  |  | <0.01 | <0.0005 |  | <0.005 | <0.0005 | [17 empty] | <0.08 | 0.0027 | <0.01 | 0.43 | 0.48 | [8 empty] | <0.04 | 0.006 | 8 | <2
| 20:45 | 流心（中央） | 雨 | 降雨なし | 8 | 9.6 | 1.05 | 6.93 | 0.07 | 0.36 | >100 |  | 通常の状況 | 無色 | 無臭 | 7.7 | 0.6 | 1 | 1 | 10.8 | [45 empty] | 8
2020-05-13 | 8:25 | 流心（中央） | 快晴 | 降雨なし | 21 | 14.2 | 0.88 | 4.01 | 0.06 | 0.3 | >100 |  | 通常の状況 | 無色 | 無臭 | 7.9 | 0.6 | 0.7 | <1 | 9.8 | 790 |  | 0.5 | 0.01 | <0.0005 | [27 empty] | <0.01 | 0.44 | 0.49 | [10 empty] | 9 | <2
| 20:25 | 流心（中央） | 快晴 | 降雨なし | 18.8 | 15.6 | 0.89 | 3.97 | 0.06 | 0.3 | >100 |  | 通常の状況 | 無色 | 無臭 | 7.8 | 0.9 | 0.9 | <1 | 9.4 | [45 empty] | 9
2020-06-03 | 8:40 | 流心（中央） | 晴れ | 降雨なし | 22.1 | 17.4 | 0.77 | 3.14 | 0.1 | 0.5 | >100 |  | 通常の状況 | 無色 | 無臭 | 7.9 | 0.2 | 0.6 | <1 | 9.3 | 1300 |  | 0.42 | 0.01 | <0.0005 |  |  |  | <0.01 | <0.0005 |  | <0.005 | <0.0005 | [17 empty] | <0.08 | 0.0044 | <0.01 | 0.39 | 0.44 | [8 empty] | <0.04 | 0.007 | 10 | <2
| 20:40 | 流心（中央） | 薄曇り | 降雨なし | 21 | 18.1 | 0.76 | 3.12 | 0.1 | 0.5 | >100 |  | 通常の状況 | 無色 | 無臭 | 7.8 | 0.9 | 0.9 | <1 | 8.8 | [45 empty] | 10
2020-07-20 | 8:50 | 流心（中央） | 曇り | 降雨なし | 23.8 | 16.6 | 1.15 | 13.14 | 0.09 | 0.45 | >100 |  | 通常の状況 | 無色 | 無臭 | 7.8 | 0.3 | 0.7 | 1 | 9.3 | 3300 |  | 0.4 | 0.012 | <0.0005 | [20 empty] | <0.0005 | <0.0003 | <0.0003 |  |  |  |  | <0.01 | 0.39 | 0.44 | [10 empty] | 8 | <2
| 20:50 | 流心（中央） | 雨 | 降雨なし | 22.3 | 17.4 | 1.11 | 12.94 | 0.09 | 0.45 | >100 |  | 通常の状況 | 無色 | 無臭 | 7.8 | 0.8 | 0.9 | 1 | 9.2 | [45 empty] | 8
2020-08-12 | 8:40 | 流心（中央） | 晴れ | 降雨なし | 29.8 | 19.6 | 0.98 | 7.14 | 0.1 | 0.52 | >100 |  | 通常の状況 | 無色 | 無臭 | 7.9 | 0.5 | 0.7 | <1 | 8.9 | 13000 | <0.5 | 0.44 | 0.009 | 0.0017 |  |  | <0.0003 | <0.01 | <0.0005 | <0.02 | <0.005 | <0.0005 |  |  | <0.0001 | <0.0001 | <0.0001 | <0.0001 | <0.0001 | <0.0001 | <0.0001 | <0.0001 | <0.0001 | <0.0002 |  |  |  | <0.0001 | <0.002 | <0.08 | 0.0041 | <0.01 | 0.4 | 0.45 |  | <0.005 | 0.0008 | <0.02 | <0.01 |  |  | <0.001 | <0.04 | <0.005 | 9 | <2 |  | <0.03
| 20:40 | 流心（中央） | 晴れ | 降雨なし | 25.6 | 20.7 |  |  | 0.12 | 0.6 | 16 |  | 濁り多し（上流または近海で工事のため） | 黄褐色・中 | 無臭 | 7.7 | 0.6 | 7.8 | 71 | 8.8 | [45 empty] | 7
2020-09-10 | 8:35 | 流心（中央） | 曇り | 降雨なし | 24.2 | 19.2 | 1 | 6.64 | 0.08 | 0.42 | >100 |  | 通常の状況 | 無色 | 無臭 | 7.8 | 0.3 | 0.9 | 1 | 8.9 | 1300 |  | 0.54 | 0.013 | 0.0006 | [27 empty] | <0.01 | 0.52 | 0.57 | [10 empty] | 9 | <2
| 20:35 | 流心（中央） | 晴れ | 降雨なし | 25.2 | 19.6 | 1.1 | 6.99 | 0.08 | 0.4 | >100 |  | 通常の状況 | 無色 | 無臭 | 7.9 | 0.8 | 1 | 1 | 8.9 | [45 empty] | 9
2020-10-07 | 9:00 | 流心（中央） | 曇り | 降雨なし | 17 | 14.4 | 0.92 | 5.5 | 0.09 | 0.45 | >100 |  | 通常の状況 | 無色 | 無臭 | 7.9 | 0.7 | 0.7 | <1 | 10.1 | 1700 |  | 0.43 | 0.01 | 0.0006 |  |  |  | <0.01 | <0.0005 |  | <0.005 | <0.0005 | [17 empty] | <0.08 | 0.0039 | <0.01 | 0.41 | 0.46 | [8 empty] | <0.04 | 0.007 | 9 | <2
| 21:00 | 流心（中央） | 雨 | 降雨なし | 14.2 | 14.3 | 0.94 | 6.37 | 0.1 | 0.48 | >100 |  | 通常の状況 | 無色 | 無臭 | 7.8 | 0.6 | 0.8 | <1 | 10 | [45 empty] | 8
2020-11-11 | 8:20 | 流心（中央） | 晴れ | 降雨なし | 8.4 | 9.4 | 0.83 | 4.5 | 0.08 | 0.38 | >100 |  | 通常の状況 | 無色 | 無臭 | 7.8 | 0.1 | 0.8 | 1 | 11.1 | 700 |  | 0.46 | 0.02 | <0.0005 | [27 empty] | <0.01 | 0.41 | 0.46 | [10 empty] | 9 | <2
| 20:20 | 流心（中央） | 晴れ | 降雨なし | 5.4 | 10.5 | 0.85 | 4.6 | 0.08 | 0.4 | 80 |  | 通常の状況 | 無色 | 無臭 | 7.8 | 0.3 | 0.9 | 5 | 10.9 | [45 empty] | 9
2020-12-02 | 8:25 | 流心（中央） | 曇り | 降雨なし | 7.6 | 8.3 | 0.68 | 2.94 | 0.09 | 0.45 | >100 |  | 通常の状況 | 無色 | 無臭 | 7.8 | 0.1 | 0.8 | 1 | 11 | 700 |  | 0.44 | 0.018 | 0.0009 |  |  |  | <0.01 | <0.0005 |  | <0.005 | <0.0005 | [17 empty] | <0.08 | 0.0037 | <0.01 | 0.38 | 0.43 | [8 empty] | <0.04 | 0.014 | 9 | <2
| 20:25 | 流心（中央） | 曇り | 降雨なし | 6.4 | 9 | 0.72 | 3.03 | 0.09 | 0.45 | >100 |  | 通常の状況 | 無色 | 無臭 | 7.8 | 1.3 | 0.7 | 1 | 10.8 | [45 empty] | 9
2021-01-06 | 8:10 | 流心（中央） | 晴れ | 降雨なし | 0.8 | 5.2 | 0.76 | 2.49 | 0.08 | 0.41 | >100 |  | 通常の状況 | 無色 | 無臭 | 7.8 | 0.3 | 0.6 | <1 | 12.1 | 170 |  | 0.42 | 0.009 | 0.0011 | [27 empty] | <0.01 | 0.37 | 0.42 | [10 empty] | 10 | <2
| 20:10 | 流心（中央） | 曇り | 降雨なし | 1.2 | 5.6 | 0.77 | 2.45 | 0.08 | 0.4 | >100 |  | 通常の状況 | 無色 | 無臭 | 7.7 | 0.6 | 0.8 | 1 | 11.7 | [45 empty] | 10
2021-02-03 | 8:45 | 流心（中央） | 快晴 | 0mm以上 5mm未満 | 1.2 | 4.8 | 0.78 | 2.5 | 0.07 | 0.35 | >100 |  | 通常の状況 | 無色 | 無臭 | 7.7 | 0.2 | 0.8 | 1 | 12.1 | 490 | <0.5 | 0.52 | 0.013 | 0.0006 |  |  | <0.0003 | <0.01 | <0.0005 | <0.02 | <0.005 | <0.0005 |  |  | <0.0001 | <0.0001 | <0.0001 | <0.0001 | <0.0001 | <0.0001 | <0.0001 | <0.0001 | <0.0001 | <0.0002 |  |  |  | <0.0001 | <0.002 | <0.08 | 0.0042 | <0.01 | 0.47 | 0.52 |  | <0.005 | 0.0006 | <0.02 | <0.01 |  |  | <0.001 | <0.04 | 0.007 | 10 | <2 |  | <0.03
| 20:45 | 流心（中央） | 晴れ | 0mm以上 5mm未満 | 2.1 | 5 | 0.73 | 2.29 | 0.07 | 0.35 | >100 |  | 通常の状況 | 無色 | 無臭 | 7.6 | 0.3 | 0.8 | 1 | 11.8 | [45 empty] | 10
2021-03-04 | 8:30 | 流心（中央） | 晴れ | 降雨なし | 5.5 | 6.4 | 0.61 | 2.1 | 0.07 | 0.36 | >100 |  | 通常の状況 | 無色 | 無臭 | 7.8 | 0.3 | 1 | 1 | 12 | 350 |  | 0.53 | 0.012 | 0.0007 | [20 empty] | <0.0005 | <0.0003 | <0.0003 |  |  |  |  | <0.01 | 0.48 | 0.53 | [10 empty] | 10 | <2
| 20:30 | 流心（中央） | 晴れ | 降雨なし | 5.8 | 8.1 | 0.69 | 2.42 | 0.07 | 0.36 | >100 |  | 通常の状況 | 無色 | 無臭 | 7.8 | 0.6 | 0.9 | 1 | 11.3 | [45 empty] | 10

## 弁天橋
水域名称 | 相模川(道志川) | 地点名称 | 弁天橋 (14-043-01) | 類型名称 | 河川A | 測定機関名称 | 相模原市
測定項目 | 採取時刻 | 採取位置 | 天候 | 前日天候 | 気温 | 水温 | 流速 | 流量 | 採取水深 | 全水深 | 透視度 | 透明度 | 流況 | 色相 | 臭気 | ｐＨ | ＢＯＤ | ＣＯＤ | ＳＳ | ＤＯ | 大腸菌群数 | ｎ-ヘキサン抽出物質 | 全窒素 | 全りん | 全亜鉛 | ノニルフェノール | ＬＡＳ | カドミウム | 全シアン | 鉛 | 六価クロム | 砒素 | 総水銀 | アルキル水銀 | ＰＣＢ | ジクロロメタン | 四塩化炭素 | 1，2-ジクロロエタン | 1，1-ジクロロエチレン | ｼｽ1，2-ジクロロエチレン | 1，1，1-トリクロロエタン | 1，1，2-トリクロロエタン | トリクロロエチレン | テトラクロロエチレン | 1，3-ジクロロプロペン | チウラム | シマジン | チオベンカルブ | ベンゼン | セレン | ふっ素 | ほう素 | 亜硝酸性窒素 | 硝酸性窒素 | 亜硝酸性窒素及び硝酸性窒素 | 1,4-ジオキサン | フェノール類 | 銅 | 溶解性鉄 | 溶解性マンガン | クロム | ＥＰＮ | ニッケル | アンモニア性窒素 | りん酸態りん | 電気伝導率 | 塩化物イオン | 塩分 | 陰イオン界面活性剤 | 非イオン界面活性剤 | クロロフィルａ | トリハロメタン生成能 | クロロホルム生成能 | ブロモジクロロメタン生成能 | ジブロモクロロメタン生成能 | ブロモホルム生成能 | 有機りん
単位 | 時：分 |  |  |  | ℃ | ℃ | m/s | m3/s | ｍ | ｍ | ㎝ | ｍ |  |  |  |  | ㎎/L | ㎎/L | ㎎/L | ㎎/L | MPN/100mL | ㎎/L | ㎎/L | ㎎/L | ㎎/L | ㎎/L | ㎎/L | ㎎/L | ㎎/L | ㎎/L | ㎎/L | ㎎/L | ㎎/L | ㎎/L | ㎎/L | ㎎/L | ㎎/L | ㎎/L | ㎎/L | ㎎/L | ㎎/L | ㎎/L | ㎎/L | ㎎/L | ㎎/L | ㎎/L | ㎎/L | ㎎/L | ㎎/L | ㎎/L | ㎎/L | ㎎/L | ㎎/L | ㎎/L | ㎎/L | ㎎/L | ㎎/L | ㎎/L | ㎎/L | ㎎/L | ㎎/L | ㎎/L | ㎎/L | ㎎/L | ㎎/L | mS/m | ㎎/L | ‰ | ㎎/L | ㎎/L | μg/L | ㎎/L | ㎎/L | ㎎/L | ㎎/L | ㎎/L | ㎎/L
採取年月日
2020-04-16 | 10:00 | 流心（中央） | 快晴 | 降雨なし | 16.1 | 12.3 | 0.61 | 4.65 | 0.1 | 0.48 | >100 |  | 通常の状況 | 無色 | 無臭 | 7.7 | 1.2 | 1.1 | 1 | 11 | 330 |  | 0.49 | 0.007 | 0.0011 |  |  | <0.0003 | <0.01 | <0.0005 | <0.02 | <0.005 | <0.0005 | [16 empty] | <0.002 | <0.08 | 0.0074 | <0.01 | 0.39 | 0.44 | [8 empty] | <0.04 | <0.005 | 8 | <2
| 22:00 | 流心（中央） | 雨 | 降雨なし | 11 | 10.8 | 0.61 | 4.65 | 0.1 | 0.48 | >100 |  | 通常の状況 | 無色 | 無臭 | 7.7 | 0.4 | 1 | 1 | 10.9 | [45 empty] | 8
2020-05-13 | 9:45 | 流心（中央） | 快晴 | 降雨なし | 22.2 | 17.4 | 0.56 | 4.54 | 0.12 | 0.62 | >100 |  | 通常の状況 | 無色 | 無臭 | 7.8 | 0.6 | 1 | 1 | 9.8 | 24000 |  | 0.44 | 0.007 | 0.001 | <0.00006 | 0.0001 | [25 empty] | <0.01 | 0.28 | 0.33 | [10 empty] | 8 | <2
| 21:45 | 流心（中央） | 快晴 | 降雨なし | 18.2 | 16.2 | 0.54 | 4.33 | 0.12 | 0.62 | >100 |  | 通常の状況 | 無色 | 無臭 | 7.8 | 0.7 | 1.1 | 1 | 9.5 | [45 empty] | 8
2020-06-03 | 10:00 | 流心（中央） | 晴れ | 降雨なし | 24 | 20.6 | 0.16 | 0.57 | 0.11 | 0.57 | >100 |  | 通常の状況 | 無色 | 無臭 | 7.9 | 0.3 | 0.9 | <1 | 9 | 3500 |  | 0.6 | 0.006 | 0.0024 |  |  | <0.0003 | <0.01 | <0.0005 | <0.02 | <0.005 | <0.0005 | [16 empty] | <0.002 | <0.08 | 0.0085 | <0.01 | 0.43 | 0.48 | [8 empty] | 0.04 | <0.005 | 11 | <2
| 22:00 | 流心（中央） | 薄曇り | 降雨なし | 20.8 | 20 | 0.17 | 0.64 | 0.11 | 0.57 | >100 |  | 通常の状況 | 無色 | 無臭 | 7.8 | 0.7 | 1 | <1 | 8.6 | [45 empty] | 11
2020-07-20 | 10:20 | 流心（中央） | 晴れ | 降雨なし | 27.2 | 19.2 | 0.57 | 5.45 | 0.19 | 0.94 | >100 |  | 通常の状況 | 無色 | 無臭 | 7.9 | 0.2 | 0.7 | 1 | 9.2 | 1700 |  | 0.48 | 0.01 | <0.0005 | [20 empty] | <0.0005 | <0.0003 | <0.0003 |  |  |  |  | <0.01 | 0.46 | 0.51 | [6 empty] | <0.0005 |  |  |  | 9 | <2
| 22:20 | 流心（中央） | 雨 | 降雨なし | 24 | 19.8 | 0.49 | 4.32 | 0.19 | 0.93 | >100 |  | 通常の状況 | 無色 | 無臭 | 7.8 | 0.8 | 0.8 | <1 | 9 | [45 empty] | 9
2020-08-12 | 10:10 | 流心（中央） | 晴れ | 降雨なし | 33.6 | 24.6 | 0.15 | 0.64 | 0.12 | 0.62 | >100 |  | 通常の状況 | 無色 | 無臭 | 8.2 | 0.5 | 1 | 1 | 8.5 | 7900 | <0.5 | 0.54 | 0.006 | 0.0008 | <0.00006 | 0.0003 | <0.0003 | <0.01 | <0.0005 | <0.02 | <0.005 | <0.0005 |  | <0.0005 | <0.0001 | <0.0001 | <0.0001 | <0.0001 | <0.0001 | <0.0001 | <0.0001 | <0.0001 | <0.0001 | <0.0002 |  |  |  | <0.0001 | <0.002 | <0.08 | 0.0089 | <0.01 | 0.48 | 0.53 | <0.005 | <0.005 | 0.0008 | <0.02 | <0.01 | <0.005 |  | <0.001 | <0.04 | <0.005 | 11 | <2 |  | <0.03
| 22:10 | 流心（中央） | 晴れ | 降雨なし | 25.2 | 23 | 0.36 | 2.53 | 0.19 | 0.96 | 18 |  | 濁り多し（上流または近海で工事のため） | 黄褐色・中 | 無臭 | 7.7 | 1.5 | 5.6 | 37 | 8.3 | [45 empty] | 9
2020-09-10 | 9:45 | 流心（中央） | 薄曇り | 降雨なし | 26.8 | 21.6 | 0.19 | 1.08 | 0.1 | 0.52 | >100 |  | 通常の状況 | 無色 | 無臭 | 7.8 | 0.3 | 0.9 | <1 | 8.9 | 2200 |  | 0.81 | 0.014 | 0.0007 | [27 empty] | <0.01 | 0.77 | 0.82 | [10 empty] | 12 | <2
| 21:45 | 流心（中央） | 晴れ | 降雨なし | 24.6 | 21.4 | 0.22 | 1.21 | 0.1 | 0.52 | >100 |  | 通常の状況 | 無色 | 無臭 | 7.8 | 0.8 | 0.9 | 1 | 8.8 | [45 empty] | 12
2020-10-07 | 10:05 | 流心（中央） | 曇り | 降雨なし | 18.2 | 16.8 | 0.15 | 0.67 | 0.1 | 0.52 | >100 |  | 通常の状況 | 無色 | 無臭 | 7.9 | 0.4 | 0.9 | <1 | 10 | 3300 |  | 0.54 | 0.006 | 0.0008 |  |  | <0.0003 | <0.01 | <0.0005 | <0.02 | <0.005 | <0.0005 | [16 empty] | <0.002 | <0.08 | 0.0084 | <0.01 | 0.5 | 0.55 | [8 empty] | <0.04 | <0.005 | 11 | <2
| 22:05 | 流心（中央） | 雨 | 降雨なし | 15.6 | 16.1 | 0.23 | 1.09 | 0.11 | 0.55 | >100 |  | 通常の状況 | 無色 | 無臭 | 7.7 | 0.5 | 0.8 | <1 | 9.7 | [45 empty] | 11
2020-11-11 | 9:30 | 流心（中央） | 晴れ | 降雨なし | 11.2 | 11.2 | 0.17 | 0.7 | 0.09 | 0.45 | >100 |  | 通常の状況 | 無色 | 無臭 | 7.8 | 0.3 | 0.9 | <1 | 11.2 | 700 |  | 0.54 | 0.006 | <0.0005 | <0.00006 | <0.0001 | [25 empty] | <0.01 | 0.51 | 0.56 | [10 empty] | 11 | <2
| 21:30 | 流心（中央） | 晴れ | 降雨なし | 5.6 | 11 | 0.17 | 0.7 | 0.09 | 0.45 | >100 |  | 通常の状況 | 無色 | 無臭 | 7.8 | 0.3 | 0.8 | <1 | 10.9 | [45 empty] | 11
2020-12-02 | 9:50 | 流心（中央） | 曇り | 降雨なし | 8 | 9.6 | 0.15 | 0.64 | 0.09 | 0.45 | >100 |  | 通常の状況 | 無色 | 無臭 | 7.7 | 0.4 | 0.7 | <1 | 11.2 | 170 |  | 0.48 | 0.007 | <0.0005 |  |  | <0.0003 | <0.01 | <0.0005 | <0.02 | <0.005 | <0.0005 | [16 empty] | <0.002 | <0.08 | 0.0083 | <0.01 | 0.45 | 0.5 | [8 empty] | <0.04 | <0.005 | 11 | <2
| 21:50 | 流心（中央） | 曇り | 降雨なし | 6.9 | 10.2 | 0.17 | 0.69 | 0.09 | 0.45 | >100 |  | 通常の状況 | 無色 | 無臭 | 7.8 | 0.3 | 0.8 | <1 | 10.7 | [45 empty] | 11
2021-01-06 | 9:10 | 流心（中央） | 曇り | 降雨なし | 2.6 | 5.4 | 0.15 | 0.57 | 0.08 | 0.4 | >100 |  | 通常の状況 | 無色 | 無臭 | 7.7 | 0.3 | 0.6 | <1 | 12.2 | 220 |  | 0.51 | 0.007 | <0.0005 | [27 empty] | <0.01 | 0.46 | 0.51 | [10 empty] | 11 | <2
| 21:10 | 流心（中央） | 曇り | 降雨なし | 1.2 | 6 | 0.14 | 0.53 | 0.08 | 0.4 | >100 |  | 通常の状況 | 無色 | 無臭 | 7.7 | 0.4 | 0.6 | <1 | 12.1 | [45 empty] | 11
2021-02-03 | 9:50 | 流心（中央） | 快晴 | 0mm以上 5mm未満 | 6.2 | 7.4 | 0.5 | 3.91 | 0.12 | 0.6 | >100 |  | 通常の状況 | 無色 | 無臭 | 7.8 | 0.4 | 1 | <1 | 11.7 | 490 | <0.5 | 0.38 | 0.004 | <0.0005 | <0.00006 | 0.0001 | <0.0003 | <0.01 | <0.0005 | <0.02 | <0.005 | <0.0005 |  | <0.0005 | <0.0001 | <0.0001 | <0.0001 | <0.0001 | <0.0001 | <0.0001 | <0.0001 | <0.0001 | <0.0001 | <0.0002 |  |  |  | <0.0001 | <0.002 | <0.08 | 0.0084 | <0.01 | 0.34 | 0.39 | <0.005 | <0.005 | 0.0007 | <0.02 | <0.01 | <0.005 |  | <0.001 | <0.04 | <0.005 | 8 | <2 |  | <0.03
| 21:50 | 流心（中央） | 晴れ | 0mm以上 5mm未満 | 0.8 | 6.4 | 0.51 | 4.06 | 0.12 | 0.6 | >100 |  | 通常の状況 | 無色 | 無臭 | 7.7 | 0.4 | 0.9 | 1 | 11.7 | [45 empty] | 8
2021-03-04 | 9:30 | 流心（中央） | 晴れ | 降雨なし | 8.8 | 8.8 | 0.69 | 3.56 | 0.09 | 0.43 | >100 |  | 通常の状況 | 無色 | 無臭 | 7.8 | 0.4 | 1 | 1 | 11.6 | 220 |  | 0.43 | 0.008 | <0.0005 | [20 empty] | <0.0005 | <0.0003 | <0.0003 |  |  |  |  | <0.01 | 0.34 | 0.39 | [6 empty] | <0.0005 |  |  |  | 9 | <2
| 21:30 | 流心（中央） | 晴れ | 降雨なし | 7 | 9 | 0.73 | 3.89 | 0.09 | 0.43 | >100 |  | 通常の状況 | 無色 | 無臭 | 7.7 | 0.5 | 1.1 | 1 | 11.5 | [45 empty] | 9

## 河原橋（串川）
水域名称 | 相模川(串川) | 地点名称 | 河原橋(串川) (14-044-01) | 類型名称 | 河川A | 測定機関名称 | 相模原市
測定項目 | 採取時刻 | 採取位置 | 天候 | 前日天候 | 気温 | 水温 | 流速 | 流量 | 採取水深 | 全水深 | 透視度 | 透明度 | 流況 | 色相 | 臭気 | ｐＨ | ＢＯＤ | ＣＯＤ | ＳＳ | ＤＯ | 大腸菌群数 | ｎ-ヘキサン抽出物質 | 全窒素 | 全りん | 全亜鉛 | ノニルフェノール | ＬＡＳ | カドミウム | 全シアン | 鉛 | 六価クロム | 砒素 | 総水銀 | アルキル水銀 | ＰＣＢ | ジクロロメタン | 四塩化炭素 | 1，2-ジクロロエタン | 1，1-ジクロロエチレン | ｼｽ1，2-ジクロロエチレン | 1，1，1-トリクロロエタン | 1，1，2-トリクロロエタン | トリクロロエチレン | テトラクロロエチレン | 1，3-ジクロロプロペン | チウラム | シマジン | チオベンカルブ | ベンゼン | セレン | ふっ素 | ほう素 | 亜硝酸性窒素 | 硝酸性窒素 | 亜硝酸性窒素及び硝酸性窒素 | 1,4-ジオキサン | フェノール類 | 銅 | 溶解性鉄 | 溶解性マンガン | クロム | ＥＰＮ | ニッケル | アンモニア性窒素 | りん酸態りん | 電気伝導率 | 塩化物イオン | 塩分 | 陰イオン界面活性剤 | 非イオン界面活性剤 | クロロフィルａ | トリハロメタン生成能 | クロロホルム生成能 | ブロモジクロロメタン生成能 | ジブロモクロロメタン生成能 | ブロモホルム生成能 | 有機りん
単位 | 時：分 |  |  |  | ℃ | ℃ | m/s | m3/s | ｍ | ｍ | ㎝ | ｍ |  |  |  |  | ㎎/L | ㎎/L | ㎎/L | ㎎/L | MPN/100mL | ㎎/L | ㎎/L | ㎎/L | ㎎/L | ㎎/L | ㎎/L | ㎎/L | ㎎/L | ㎎/L | ㎎/L | ㎎/L | ㎎/L | ㎎/L | ㎎/L | ㎎/L | ㎎/L | ㎎/L | ㎎/L | ㎎/L | ㎎/L | ㎎/L | ㎎/L | ㎎/L | ㎎/L | ㎎/L | ㎎/L | ㎎/L | ㎎/L | ㎎/L | ㎎/L | ㎎/L | ㎎/L | ㎎/L | ㎎/L | ㎎/L | ㎎/L | ㎎/L | ㎎/L | ㎎/L | ㎎/L | ㎎/L | ㎎/L | ㎎/L | ㎎/L | mS/m | ㎎/L | ‰ | ㎎/L | ㎎/L | μg/L | ㎎/L | ㎎/L | ㎎/L | ㎎/L | ㎎/L | ㎎/L
採取年月日
2020-04-16 | 9:50 | 流心（中央） | 晴れ | 降雨なし | 14.5 | 12.7 | 0.37 | 0.34 | 0.07 | 0.34 | >100 |  | 通常の状況 | 無色 | 無臭 | 7.8 | 0.6 | 1 | <1 | 10.6 | 2400 |  | 1.6 | 0.017 | 0.0009 |  |  | <0.0003 | <0.01 | <0.0005 | <0.02 | <0.005 | <0.0005 |  |  |  | <0.0001 |  |  |  | <0.0001 |  | <0.0001 | <0.0001 | [6 empty] | <0.08 | 0.0074 | <0.01 | 1.5 | 1.5 | [8 empty] | <0.04 | 0.014 | 15 | 6
| 21:50 | 流心（中央） | 雨 | 降雨なし | 9.9 | 11 | 0.31 | 0.32 | 0.04 | 0.22 | >100 |  | 通常の状況 | 無色 | 無臭 | 7.8 | 0.5 | 1.4 | 1 | 10.5 | [45 empty] | 15
2020-05-13 | 10:07 | 流心（中央） | 晴れ | 降雨なし | 26.3 | 20.6 | 0.14 | 0.13 | 0.03 | 0.13 | >100 |  | 通常の状況 | 無色 | 無臭 | 8.7 | 0.8 | 1.5 | 2 | 10.1 | 4600 |  | 2.2 | 0.015 | 0.001 | <0.00006 | 0.0002 |  | <0.01 | <0.0005 |  | <0.005 | <0.0005 | [19 empty] | <0.01 | 2.2 | 2.2 | [10 empty] | 21 | 9
| 22:07 | 流心（中央） | 晴れ | 降雨なし | 15.2 | 16.9 | 0.32 | 0.12 | 0.04 | 0.2 | >100 |  | 通常の状況 | 無色 | 無臭 | 7.9 | 0.8 | 1.3 | 1 | 8.8 | [45 empty] | 21
2020-06-03 | 9:40 | 流心（中央） | 晴れ | 0mm以上 5mm未満 | 29.2 | 22 | 0.08 | 0.05 | 0.1 | 0.51 | >100 |  | 通常の状況 | 無色 | 無臭 | 8.2 | 0.6 | 1.1 | <1 | 8.9 | 3500 |  | 2.3 | 0.019 | 0.0009 |  |  | <0.0003 | <0.01 | <0.0005 | <0.02 | <0.005 | <0.0005 |  |  |  | <0.0001 |  |  |  | <0.0001 |  | <0.0001 | <0.0001 | [6 empty] | <0.08 | 0.012 | <0.01 | 2.2 | 2.2 | [8 empty] | <0.04 | 0.014 | 22 | 10
| 21:40 | 流心（中央） | 晴れ | 0mm以上 5mm未満 | 20 | 19.5 | 0.11 | 0.07 | 0.1 | 0.5 | >100 |  | 通常の状況 | 無色 | 無臭 | 7.9 | 0.4 | 1 | <1 | 8.5 | [45 empty] | 22
2020-07-20 | 10:00 | 流心（中央） | 晴れ | 降雨なし | 30.5 | 20.8 | 0.58 | 1.7 | 0.04 | 0.2 | >100 |  | 通常の状況 | 無色 | 無臭 | 8 | 0.8 | 1 | 1 | 9.1 | 3500 |  | 1.4 | 0.024 | 0.001 |  |  |  | <0.01 | <0.0005 |  | <0.005 | <0.0005 | [12 empty] | <0.0005 | <0.0003 | <0.0003 |  |  |  |  | <0.01 | 1.4 | 1.4 | [6 empty] | <0.0005 |  |  |  | 15 | 4
| 22:00 | 流心（中央） | 曇り | 降雨なし | 23.7 | 19.4 | 0.73 | 1.75 | 0.04 | 0.2 | >100 |  | 通常の状況 | 無色 | 無臭 | 7.8 | 0.8 | 1.4 | 2 | 8.6 | [45 empty] | 15
2020-08-12 | 9:25 | 流心（中央） | 晴れ | 降雨なし | 34.8 | 24.2 | 0.15 | 0.21 | 0.05 | 0.25 | >100 |  | 通常の状況 | 無色 | 無臭 | 9 | 0.8 | 1.4 | 2 | 11 | 13000 | <0.5 | 2.1 | 0.02 | 0.0069 | <0.00006 | 0.0001 | <0.0003 | <0.01 | <0.0005 | <0.02 | <0.005 | <0.0005 |  | <0.0005 | <0.0001 | <0.0001 | <0.0001 | <0.0001 | <0.0001 | <0.0001 | <0.0001 | <0.0001 | <0.0001 | <0.0002 |  |  |  | <0.0001 | <0.002 | <0.08 | 0.01 | <0.01 | 2 | 2 | <0.005 | <0.005 | 0.0011 | <0.02 | <0.01 | <0.005 |  | 0.002 | <0.04 | 0.009 | 20 | 3 |  | <0.03
| 21:25 | 流心（中央） | 曇り | 降雨なし | 25.2 | 23 | 0.65 | 2.56 | 0.07 | 0.35 | 8 |  | 濁り多し（上流または近海で工事のため） | 茶褐色・中 | 無臭 | 7.7 | 3.2 | 15 | 170 | 8.2 | [45 empty] | 12
2020-09-10 | 9:10 | 流心（中央） | 晴れ | 0mm以上 5mm未満 | 27.3 | 20.4 | 0.61 | 1.9 | 0.07 | 0.35 | >100 |  | 通常の状況 | 無色 | 無臭 | 8 | 0.3 | 1.1 | 2 | 9 | 13000 |  | 1.8 | 0.028 | 0.0008 |  |  |  | <0.01 | <0.0005 |  | <0.005 | <0.0005 | [19 empty] | <0.01 | 1.8 | 1.8 | [10 empty] | 16 | 3
| 21:10 | 流心（中央） | 晴れ | 0mm以上 5mm未満 | 24 | 21.2 | 0.26 | 0.47 | 0.05 | 0.23 | >100 |  | 通常の状況 | 無色 | 無臭 | 7.9 | 0.2 | 1 | 1 | 8.6 | [45 empty] | 17
2020-10-07 | 9:55 | 流心（中央） | 曇り | 降雨なし | 20 | 19.7 | 0.16 | 0.17 | 0.03 | 0.15 | >100 |  | 通常の状況 | 無色 | 無臭 | 8.9 | 0.6 | 1.3 | <1 | 11.2 | 3300 |  | 2.3 | 0.02 | 0.0077 |  |  | <0.0003 | <0.01 | <0.0005 | <0.02 | <0.005 | <0.0005 |  |  |  | <0.0001 |  |  |  | <0.0001 |  | <0.0001 | <0.0001 | [6 empty] | <0.08 | 0.011 | <0.01 | 2.2 | 2.2 | [8 empty] | <0.04 | 0.011 | 23 | 8
| 21:55 | 流心（中央） | 雨 | 降雨なし | 14.8 | 16.8 | 0.43 | 1.11 | 0.05 | 0.25 | 65 |  | 通常の状況 | 無色 | 無臭 | 7.9 | 1 | 2.7 | 9 | 9.2 | [45 empty] | 17
2020-11-11 | 9:45 | 流心（中央） | 快晴 | 降雨なし | 16.8 | 13.4 | 0.07 | 0.08 | 0.02 | 0.1 | >100 |  | 通常の状況 | 無色 | 無臭 | 8.5 | 0.5 | 1.2 | <1 | 11.3 | 1700 |  | 2.6 | 0.024 | 0.0005 | <0.00006 | 0.0001 |  | <0.01 | <0.0005 |  | <0.005 | <0.0005 | [19 empty] | <0.01 | 2.5 | 2.5 | [10 empty] | 22 | 3
| 21:45 | 流心（中央） | 晴れ | 降雨なし | 6 | 9.2 | 0.07 | 0.06 | 0.02 | 0.1 | >100 |  | 通常の状況 | 無色 | 無臭 | 8 | 0.5 | 1.1 | <1 | 10.6 | [45 empty] | 21
2020-12-02 | 9:30 | 流心（中央） | 曇り | 降雨なし | 10 | 10.2 | 0.06 | 0.06 | 0.02 | 0.1 | >100 |  | 通常の状況 | 無色 | 無臭 | 8.1 | 1.2 | 1.4 | <1 | 11.4 | 700 |  | 2.5 | 0.024 | 0.0012 |  |  | <0.0003 | <0.01 | <0.0005 | <0.02 | <0.005 | <0.0005 |  |  |  | <0.0001 |  |  |  | <0.0001 |  | <0.0001 | <0.0001 | [6 empty] | <0.08 | 0.0093 | <0.01 | 2.5 | 2.5 | [8 empty] | <0.04 | 0.021 | 20 | <2
| 21:30 | 流心（中央） | 曇り | 降雨なし | 8 | 10.4 | 0.04 | 0.04 | 0.02 | 0.1 | >100 |  | 通常の状況 | 無色 | 無臭 | 7.9 | 0.3 | 1.1 | <1 | 10.4 | [45 empty] | 20
2021-01-06 | 9:10 | 流心（中央） | 曇り | 降雨なし | 5.4 | 5.5 | 0.02 | 0.03 | 0.03 | 0.15 | >100 |  | 通常の状況 | 無色 | 無臭 | 8.1 | 0.4 | 0.9 | <1 | 12.9 | 330 |  | 2.6 | 0.021 | 0.0006 |  |  |  | <0.01 | <0.0005 |  | <0.005 | <0.0005 | [19 empty] | <0.01 | 2.6 | 2.6 | [10 empty] | 21 | 10
| 21:10 | 流心（中央） | 晴れ | 降雨なし | 2.6 | 5.1 | 0.02 | 0.03 | 0.03 | 0.15 | >100 |  | 通常の状況 | 無色 | 無臭 | 7.8 | 0.8 | 0.8 | <1 | 12.1 | [45 empty] | 21
2021-02-10 | 8:40 | 流心（中央） | 快晴 | 降雨なし | 3.8 | 4.5 | 0.23 | 0.12 | 0.02 | 0.1 | >100 |  | 通常の状況 | 無色 | 無臭 | 8.1 | 0.6 | 1.8 | 3 | 13.1 | 3300 | <0.5 | 1.8 | 0.029 | 0.0037 | <0.00006 | 0.0001 | <0.0003 | <0.01 | <0.0005 | <0.02 | <0.005 | <0.0005 |  | <0.0005 | <0.0001 | <0.0001 | <0.0001 | <0.0001 | <0.0001 | <0.0001 | <0.0001 | <0.0001 | <0.0001 | <0.0002 |  |  |  | <0.0001 | <0.002 | <0.08 | 0.016 | <0.01 | 1.7 | 1.7 | <0.005 | <0.005 | 0.0021 | 0.02 | 0.05 | <0.005 |  | <0.001 | <0.04 | 0.012 | 46 | 9 |  | <0.03
| 20:40 | 流心（中央） | 晴れ | 降雨なし | 2.5 | 5.8 | 0.19 | 0.1 | 0.02 | 0.1 | >100 |  | 通常の状況 | 無色 | 無臭 | 7.9 | 0.7 | 1.3 | <1 | 11.7 | [45 empty] | 27
2021-03-04 | 9:30 | 流心（中央） | 曇り | 降雨なし | 8.9 | 8.7 | 0.06 | 0.03 | 0.02 | 0.1 | >100 |  | 通常の状況 | 無色 | 無臭 | 8.1 | 0.3 | 1.6 | 1 | 12.3 | 490 |  | 2.2 | 0.027 | 0.0015 |  |  |  | <0.01 | <0.0005 |  | <0.005 | <0.0005 | [12 empty] | <0.0005 | <0.0003 | <0.0003 |  |  |  |  | <0.01 | 2.2 | 2.2 | [6 empty] | <0.0005 |  |  |  | 22 | 4
| 21:30 | 流心（中央） | 晴れ | 降雨なし | 7.8 | 9 | 0.04 | 0.02 | 0.02 | 0.1 | 26 |  | 通常の状況 | 無色 | 無臭 | 8 | 0.4 | 2.3 | 19 | 11.2 | [45 empty] | 23

## 馬船橋
水域名称 | 相模川(鳩川) | 地点名称 | 馬船橋 (14-045-01) | 類型名称 | 河川A | 測定機関名称 | 神奈川県
測定項目 | 採取時刻 | 採取位置 | 天候 | 前日天候 | 気温 | 水温 | 流速 | 流量 | 採取水深 | 全水深 | 透視度 | 透明度 | 流況 | 色相 | 臭気 | ｐＨ | ＢＯＤ | ＣＯＤ | ＳＳ | ＤＯ | 大腸菌群数 | ｎ-ヘキサン抽出物質 | 全窒素 | 全りん | 全亜鉛 | ノニルフェノール | ＬＡＳ | カドミウム | 全シアン | 鉛 | 六価クロム | 砒素 | 総水銀 | アルキル水銀 | ＰＣＢ | ジクロロメタン | 四塩化炭素 | 1，2-ジクロロエタン | 1，1-ジクロロエチレン | ｼｽ1，2-ジクロロエチレン | 1，1，1-トリクロロエタン | 1，1，2-トリクロロエタン | トリクロロエチレン | テトラクロロエチレン | 1，3-ジクロロプロペン | チウラム | シマジン | チオベンカルブ | ベンゼン | セレン | ふっ素 | ほう素 | 亜硝酸性窒素 | 硝酸性窒素 | 亜硝酸性窒素及び硝酸性窒素 | 1,4-ジオキサン | フェノール類 | 銅 | 溶解性鉄 | 溶解性マンガン | クロム | ＥＰＮ | ニッケル | アンモニア性窒素 | りん酸態りん | 電気伝導率 | 塩化物イオン | 塩分 | 陰イオン界面活性剤 | 非イオン界面活性剤 | クロロフィルａ | トリハロメタン生成能 | クロロホルム生成能 | ブロモジクロロメタン生成能 | ジブロモクロロメタン生成能 | ブロモホルム生成能 | 有機りん
単位 | 時：分 |  |  |  | ℃ | ℃ | m/s | m3/s | ｍ | ｍ | ㎝ | ｍ |  |  |  |  | ㎎/L | ㎎/L | ㎎/L | ㎎/L | MPN/100mL | ㎎/L | ㎎/L | ㎎/L | ㎎/L | ㎎/L | ㎎/L | ㎎/L | ㎎/L | ㎎/L | ㎎/L | ㎎/L | ㎎/L | ㎎/L | ㎎/L | ㎎/L | ㎎/L | ㎎/L | ㎎/L | ㎎/L | ㎎/L | ㎎/L | ㎎/L | ㎎/L | ㎎/L | ㎎/L | ㎎/L | ㎎/L | ㎎/L | ㎎/L | ㎎/L | ㎎/L | ㎎/L | ㎎/L | ㎎/L | ㎎/L | ㎎/L | ㎎/L | ㎎/L | ㎎/L | ㎎/L | ㎎/L | ㎎/L | ㎎/L | ㎎/L | mS/m | ㎎/L | ‰ | ㎎/L | ㎎/L | μg/L | ㎎/L | ㎎/L | ㎎/L | ㎎/L | ㎎/L | ㎎/L
採取年月日
2020-04-08 | 10:20 | 流心（中央） | 晴れ | 降雨なし | 20.2 | 17.1 | 0.12 | 0.07 | 0.03 | 0.14 | >100 |  | 通常の状況 | 無色 | 無臭 | 9.1 | 1.1 | 2.6 | 2 | 11.3 | 490 |  | 4 | 0.094 | [28 empty] | 0.03 | 2.9 | 2.9 | [8 empty] | 0.06 | 0.08 | 27
| 20:25 | 流心（中央） | 晴れ | 降雨なし | 15.7 | 15.1 | 0.15 | 0.09 | 0.03 | 0.13 | >100 |  | 通常の状況 | 無色 | 無臭 | 8.9 | 1.2 | 3.3 |  | 10.1 | [45 empty] | 27
2020-05-13 | 10:03 | 流心（中央） | 快晴 | 降雨なし | 25.4 | 18.5 | 0.27 | 0.4 | 0.06 | 0.3 | 85 |  | 通常の状況 | 無色 | 川藻臭（微） | 8 | 1.4 | 1.8 |  | 10 |  |  | 1.6 | 0.05 | [28 empty] | <0.01 | 1.2 | 1.2 | [8 empty] | <0.04 | 0.023 | 15 | 4.1
| 21:00 | 流心（中央） | 晴れ | 降雨なし | 17.8 | 18.8 | 0.27 | 0.38 | 0.05 | 0.26 | 87 |  | 通常の状況 | 無色 | 無臭 | 8.1 | 0.7 | 2.1 |  | 9 | [45 empty] | 15
2020-06-03 | 10:45 | 流心（中央） | 晴れ | 0mm以上 5mm未満 | 30.1 | 21.8 | 0.21 | 0.37 | 0.06 | 0.31 | 81 |  | 通常の状況 | 無色 | 川藻臭（微） | 8 | 1.2 | 3.4 | 8 | 9.4 | 3300 |  | 1.5 | 0.068 | [28 empty] | 0.01 | 1.2 | 1.2 | [8 empty] | 0.04 | 0.037 | 14
| 21:00 | 流心（中央） | 晴れ | 0mm以上 5mm未満 | 23 | 23.2 | 0.2 | 0.38 | 0.07 | 0.33 | 65 |  | 通常の状況 | 無色 | 川藻臭（微） | 8.1 | 0.9 | 3.7 |  | 8.1 | [45 empty] | 14
2020-07-28 | 11:50 | 流心（中央） | 曇り | 降雨なし | 26.8 | 22.8 | 0.18 | 0.28 | 0.05 | 0.27 | 32 |  | 通常の状況 | 灰茶色・淡（明） | 川藻臭（微） | 7.8 | 0.8 | 3.6 |  | 8.9 |  |  | 1.9 | 0.1 | [21 empty] | <0.0005 | <0.0003 | <0.0003 |  |  |  |  | 0.01 | 1.4 | 1.4 | [6 empty] | <0.0005 |  | <0.04 | 0.064 | 16
| 21:15 | 流心（中央） | 雨 | 降雨なし | 25.2 | 23.4 | 0.2 | 0.31 | 0.06 | 0.29 | 19 |  | 通常の状況 | 灰茶色・淡（明） | 無臭 | 7.6 | 0.9 | 4.9 |  | 8.9 | [45 empty] | 14
2020-08-12 | 11:10 | 流心（中央） | 晴れ | 降雨なし | 30.7 | 26.9 | 0.17 | 0.27 | 0.05 | 0.27 | 68 |  | 通常の状況 | 無色 | 無臭 | 7.8 | 1.1 | 4.5 | 19 | 8.8 | 4900 | <0.5 | 1 | 0.062 | 0.0049 | <0.00006 | 0.0020 | <0.0003 | <0.01 | <0.0005 | <0.02 | <0.0005 | <0.0005 |  | <0.0005 | <0.0002 | <0.0002 | <0.0002 | <0.0002 | <0.0002 | <0.0002 | <0.0002 | <0.0002 | <0.0002 | <0.0004 |  |  |  | <0.0002 | <0.0005 | 0.08 | 0.011 | <0.01 | 0.72 | 0.77 | <0.005 | [7 empty] | <0.04 | 0.016 | 14 | 3.6
| 19:35 | 流心（中央） | 曇り | 降雨なし | 26.8 | 27.3 | 0.23 | 0.35 | 0.05 | 0.27 | 67 |  | 通常の状況 | 無色 | 無臭 | 8.4 | 0.7 | 3.6 |  | 8.7 | [45 empty] | 14
2020-09-02 | 10:40 | 流心（中央） | 晴れ | 0mm以上 5mm未満 | 29.2 | 25.7 | 0.18 | 0.25 | 0.05 | 0.24 | 90 |  | 通常の状況 | 無色 | 川藻臭（微） | 7.9 | 1.1 | 4.2 |  | 8.4 |  |  | 1.3 | 0.075 | [28 empty] | <0.01 | 0.98 | 1 | [8 empty] | <0.04 | 0.039 | 16
| 18:15 | 流心（中央） | 曇り | 0mm以上 5mm未満 | 26.5 | 27.3 | 0.2 | 0.29 | 0.05 | 0.26 | 55 |  | 通常の状況 | 無色 | 無臭 | 7.9 | 1.1 | 3.3 |  | 8.3 | [45 empty] | 16
2020-10-07 | 11:00 | 流心（中央） | 晴れ | 降雨なし | 24.2 | 22.3 | 0.04 | 0.02 | 0.02 | 0.1 | >100 |  | 通常の状況 | 無色 | 土臭（微） | 8.6 | 1.2 | 3.2 | 3 | 10.4 | 24000 |  | 3.7 | 0.16 | [28 empty] | 0.07 | 3.5 | 3.5 |  | <0.005 | 0.0026 | <0.02 | 0.0015 | <0.005 |  | <0.001 | 0.04 | 0.13 | 28 |  |  | <0.03
| 18:15 | 流心（中央） | 雨 | 降雨なし | 17.1 | 19.7 | 0.06 | 0.03 | 0.02 | 0.12 | 42 |  | 通常の状況 | 無色 | 無臭 | 8.4 | 1.8 | 4.6 |  | 8.5 | [45 empty] | 25
2020-11-11 | 11:00 | 流心（中央） | 快晴 | 降雨なし | 16.4 | 14.2 | 0.08 | 0.03 | 0.02 | 0.1 | >100 |  | 通常の状況 | 無色 | 無臭 | 8.7 | 1 | 3 |  | 11.7 |  |  | 4.3 | 0.15 | [28 empty] | 0.03 | 4.1 | 4.1 | [8 empty] | 0.04 | 0.14 | 29 | 9.7
| 21:00 | 流心（中央） | 晴れ | 降雨なし | 8.2 | 12 | 0.08 | 0.03 | 0.02 | 0.09 | >100 |  | 通常の状況 | 無色 | 無臭 | 8.5 | 1 | 3.5 |  | 10 | [45 empty] | 29
2020-12-02 | 11:20 | 流心（中央） | 曇り | 降雨なし | 8.8 | 9.7 | 0.05 | 0 | 0.01 | 0.03 | 83 |  | 通常の状況 | 無色 | 無臭 | 8.2 | 0.9 | 2.6 | 3 | 12.9 | 1300 |  | 2.6 | 0.11 | [28 empty] | 0.02 | 2 | 2 | [8 empty] | 0.14 | 0.099 | 20
| 21:10 | 流心（中央） | 曇り | 降雨なし | 7.2 | 9.5 | 0.07 | 0.04 | 0.03 | 0.13 | 94 |  | 通常の状況 | 無色 | 川藻臭（微） | 8.1 | 1.5 | 3.6 |  | 10.8 | [45 empty] | 20
2021-01-06 | 10:45 | 流心（中央） | 曇り | 降雨なし | 7.5 | 6.6 | 0.03 | 0.01 | 0.01 | 0.07 | 36 |  | 通常の状況 | 灰黄色・淡（明） | 無臭 | 8.4 | 1.6 | 4 |  | 15.3 |  |  | 2.7 | 0.09 | [28 empty] | 0.01 | 1.5 | 1.5 | [8 empty] | <0.04 | 0.042 | 20
| 21:15 | 流心（中央） | 曇り | 降雨なし | 3.2 | 5.8 | 0.04 | 0.01 | 0.01 | 0.07 | 49 |  | 通常の状況 | 無色 | 無臭 | 8 | 1.9 | 4.3 |  | 11.3 | [45 empty] | 19
2021-02-03 | 11:30 | 流心（中央） | 快晴 | 10mm以上20mm未満 | 8.9 | 7.8 | 0.19 | 0.25 | 0.05 | 0.24 | >100 |  | 通常の状況 | 無色 | 無臭 | 8.1 | 0.8 | 2.4 | 4 | 13.7 | 1300 | <0.5 | 1.6 | 0.052 | 0.0046 | <0.00006 | 0.0011 | <0.0003 | <0.01 | <0.0005 | <0.02 | 0.0006 | <0.0005 |  | <0.0005 | <0.0002 | <0.0002 | <0.0002 | <0.0002 | <0.0002 | <0.0002 | <0.0002 | <0.0002 | <0.0002 | <0.0004 |  |  |  | <0.0002 | <0.0005 | 0.09 | 0.012 | <0.01 | 1.1 | 1.1 | <0.005 | [7 empty] | <0.04 | 0.032 | 15 | 4.8
| 21:20 | 流心（中央） | 曇り | 10mm以上20mm未満 | 8.1 | 8 | 0.17 | 0.25 | 0.05 | 0.26 | >100 |  | 通常の状況 | 無色 | 無臭 | 8 | 1.1 | 2 |  | 11.1 | [45 empty] | 15
2021-03-04 | 11:00 | 流心（中央） | 晴れ | 降雨なし | 13.7 | 14 | 0.03 | 0 | 0.01 | 0.04 | 49 |  | 通常の状況 | 無色 | 無臭 | 8.4 | 1.6 | 4 |  | 13.8 |  |  | 2.2 | 0.35 | [21 empty] | <0.0005 | <0.0003 | <0.0003 |  |  |  |  | 0.01 | 1.7 | 1.7 | [8 empty] | 0.11 | 0.31 | 22
| 21:10 | 流心（中央） | 曇り | 降雨なし | 8.2 | 11 | 0.01 | 0 | 0.01 | 0.04 | >100 |  | 通常の状況 | 無色 | 無臭 | 8.1 | 1.5 | 4.4 |  | 9.1 | [45 empty] | 23

## 第一鮎津橋
水域名称 | 相模川(中津川) | 地点名称 | 第一鮎津橋 (14-039-01) | 類型名称 | 河川A | 測定機関名称 | 厚木市
測定項目 | 採取時刻 | 採取位置 | 天候 | 前日天候 | 気温 | 水温 | 流速 | 流量 | 採取水深 | 全水深 | 透視度 | 透明度 | 流況 | 色相 | 臭気 | ｐＨ | ＢＯＤ | ＣＯＤ | ＳＳ | ＤＯ | 大腸菌群数 | ｎ-ヘキサン抽出物質 | 全窒素 | 全りん | 全亜鉛 | ノニルフェノール | ＬＡＳ | カドミウム | 全シアン | 鉛 | 六価クロム | 砒素 | 総水銀 | アルキル水銀 | ＰＣＢ | ジクロロメタン | 四塩化炭素 | 1，2-ジクロロエタン | 1，1-ジクロロエチレン | ｼｽ1，2-ジクロロエチレン | 1，1，1-トリクロロエタン | 1，1，2-トリクロロエタン | トリクロロエチレン | テトラクロロエチレン | 1，3-ジクロロプロペン | チウラム | シマジン | チオベンカルブ | ベンゼン | セレン | ふっ素 | ほう素 | 亜硝酸性窒素 | 硝酸性窒素 | 亜硝酸性窒素及び硝酸性窒素 | 1,4-ジオキサン | フェノール類 | 銅 | 溶解性鉄 | 溶解性マンガン | クロム | ＥＰＮ | ニッケル | アンモニア性窒素 | りん酸態りん | 電気伝導率 | 塩化物イオン | 塩分 | 陰イオン界面活性剤 | 非イオン界面活性剤 | クロロフィルａ | トリハロメタン生成能 | クロロホルム生成能 | ブロモジクロロメタン生成能 | ジブロモクロロメタン生成能 | ブロモホルム生成能 | 有機りん
単位 | 時：分 |  |  |  | ℃ | ℃ | m/s | m3/s | ｍ | ｍ | ㎝ | ｍ |  |  |  |  | ㎎/L | ㎎/L | ㎎/L | ㎎/L | MPN/100mL | ㎎/L | ㎎/L | ㎎/L | ㎎/L | ㎎/L | ㎎/L | ㎎/L | ㎎/L | ㎎/L | ㎎/L | ㎎/L | ㎎/L | ㎎/L | ㎎/L | ㎎/L | ㎎/L | ㎎/L | ㎎/L | ㎎/L | ㎎/L | ㎎/L | ㎎/L | ㎎/L | ㎎/L | ㎎/L | ㎎/L | ㎎/L | ㎎/L | ㎎/L | ㎎/L | ㎎/L | ㎎/L | ㎎/L | ㎎/L | ㎎/L | ㎎/L | ㎎/L | ㎎/L | ㎎/L | ㎎/L | ㎎/L | ㎎/L | ㎎/L | ㎎/L | mS/m | ㎎/L | ‰ | ㎎/L | ㎎/L | μg/L | ㎎/L | ㎎/L | ㎎/L | ㎎/L | ㎎/L | ㎎/L
採取年月日
2020-04-08 | 10:00 | 流心（中央） | 晴れ | 降雨なし | 18 | 12.5 | 0.21 | 3.62 | 0.1 | 0.63 | >100 |  | 通常の状況 | 無色 | 無臭 | 8.1 | 0.6 | 1.2 | 1 | 11.1 | 45 |  | 1 | 0.019 | 0.0012 | <0.00006 | 0.0010 | <0.0003 | <0.01 | <0.0005 | <0.02 | <0.0005 | <0.0005 |  |  |  | <0.0002 |  |  |  | <0.0002 |  | <0.0002 | <0.0002 | [6 empty] | <0.05 | <0.02 | <0.05 | 0.85 | 0.9 |  | <0.005 | 0.0007 | <0.02 | <0.01 |  |  |  | 0.04 | 0.01 | 12 | 2.5 |  | <0.03
| 18:00 | 流心（中央） | 晴れ | 降雨なし | 17.8 | 15.6 | 0.2 | 3.53 | 0.1 | 0.62 | >100 |  | 通常の状況 | 無色 | 無臭 | 7.8 | 0.5 | 1.7 | 3 | 9.5 | [45 empty] | 12
2020-04-09 | 2:00 | 流心（中央） | 晴れ | 降雨なし | 9.6 | 12.9 | 0.18 | 3.31 | 0.1 | 0.64 | >100 |  | 通常の状況 | 無色 | 無臭 | 7.8 | 0.6 | 1.7 | 2 | 9.9 | [45 empty] | 12
2020-05-13 | 10:00 | 流心（中央） | 晴れ | 降雨なし | 22.8 | 16.7 | 0.29 | 4.6 | 0.06 | 0.64 | >100 |  | 通常の状況 | 無色 | 無臭 | 7.8 | 1 | 1.7 | 1 | 10.1 | 1100 |  | 0.88 | 0.021 | 0.0023 | [27 empty] | <0.05 | 0.76 | 0.81 | [8 empty] | <0.04 | 0.012 | 12 | 2.5
| 18:00 | 流心（中央） | 晴れ | 降雨なし | 23.5 | 20.5 | 0.29 | 4.66 | 0.06 | 0.62 | >100 |  | 通常の状況 | 無色 | 無臭 | 7.8 | 1.1 | 2 | 2 | 8.9 | [45 empty] | 12
2020-05-14 | 2:00 | 流心（中央） | 晴れ | 降雨なし | 14.5 | 16 | 0.28 | 4.4 | 0.06 | 0.64 | >100 |  | 通常の状況 | 無色 | 無臭 | 7.4 | 1.2 | 1.9 | 1 | 9.3 | [45 empty] | 12
2020-06-03 | 10:00 | 流心（中央） | 晴れ | 降雨なし | 29 | 19.2 | 0.27 | 4.94 | 0.1 | 0.67 | >100 |  | 通常の状況 | 無色 | 無臭 | 8 | 0.7 | 1.8 | 2 | 9.6 | 1700 |  | 0.71 | 0.019 | 0.0015 | <0.00006 | 0.0007 | <0.0003 | <0.01 | <0.0005 | <0.02 | <0.0005 | <0.0005 |  |  |  | <0.0002 |  |  |  | <0.0002 |  | <0.0002 | <0.0002 | [6 empty] | <0.05 | <0.02 | <0.05 | 0.63 | 0.68 |  | <0.005 | 0.0006 | <0.02 | <0.01 |  |  |  | <0.04 | 0.01 | 11 | 2.2 |  | <0.03
| 18:00 | 流心（中央） | 晴れ | 降雨なし | 23.5 | 21.8 | 0.28 | 5 | 0.1 | 0.67 | >100 |  | 通常の状況 | 無色 | 無臭 | 7.8 | 1 | 1.7 | 2 | 8.4 | [45 empty] | 11
2020-06-04 | 2:00 | 流心（中央） | 晴れ | 降雨なし | 19 | 20.2 | 0.28 | 5.13 | 0.1 | 0.66 | >100 |  | 通常の状況 | 無色 | 無臭 | 7.5 | 1 | 2.1 | 2 | 9.3 | [45 empty] | 11
2020-07-21 | 10:00 | 流心（中央） | 曇り | 降雨なし | 25 | 18.8 | 0.77 | 18.98 | 0.13 | 0.87 | >100 |  | 流量大（大雨、雪どけのため） | 灰黄色・淡（明） | 無臭 | 7.7 | 0.7 | 1.3 | 2 | 9.5 | 3300 |  | 0.54 | 0.006 | <0.0005 | [27 empty] | <0.05 | 0.51 | 0.56 | [8 empty] | <0.04 | <0.005 | 9 | 1.7
| 18:00 | 流心（中央） | 曇り | 降雨なし | 24.5 | 19.8 | 0.71 | 17.61 | 0.13 | 0.85 | >100 |  | 流量大（大雨、雪どけのため） | 灰黄色・淡（明） | 無臭 | 7.8 | 0.9 | 1.3 | 2 | 9.4 | [45 empty] | 9
2020-07-22 | 2:00 | 流心（中央） | 曇り | 降雨なし | 23.2 | 18.5 | 0.75 | 18.32 | 0.13 | 0.8 | >100 |  | 流量大（大雨、雪どけのため） | 灰黄色・淡（明） | 無臭 | 7.7 | 0.7 | 1.3 | 3 | 9.1 | [45 empty] | 9
2020-08-12 | 10:00 | 流心（中央） | 晴れ | 降雨なし | 32.8 | 21 | 0.28 | 4.74 | 0.11 | 0.68 | >100 |  | 通常の状況 | 無色 | 無臭 | 7.8 | 0.6 | 1.3 | <1 | 9.2 | 4900 | <0.5 | 0.88 | 0.012 | 0.001 | <0.00006 | <0.0006 | <0.0003 | <0.01 | <0.0005 | <0.02 | <0.0005 | <0.0005 |  | <0.0005 | <0.0002 | <0.0002 | <0.0002 | <0.0002 | <0.0002 | <0.0002 | <0.0002 | <0.0002 | <0.0002 | <0.0004 | <0.0005 | <0.0003 | <0.0003 | <0.0002 | <0.0005 | <0.05 | <0.02 | <0.05 | 0.77 | 0.82 | <0.005 | <0.005 | 0.0008 | <0.02 | <0.01 | <0.005 | <0.0005 | <0.001 | 0.05 | 0.005 | 12 | 2.3 |  | <0.03
| 18:00 | 流心（中央） | 曇り | 降雨なし | 28.5 | 24.5 | 0.29 | 4.86 | 0.13 | 0.66 | >100 |  | 通常の状況 | 無色 | 無臭 | 7.7 | 0.6 | 1.7 | 1 | 8 | [45 empty] | 12
2020-08-13 | 2:00 | 流心（中央） | 晴れ | 降雨なし | 23.5 | 20.5 | 0.32 | 5.78 | 0.12 | 0.69 | 32 |  | 濁り多し（上流または近海で工事のため） | 灰茶色・淡（明） | 無臭 | 7.7 | 1.1 | 2.7 | 4 | 8.3 | [45 empty] | 12
2020-09-09 | 10:00 | 流心（中央） | 晴れ | 降雨なし | 29.2 | 21 | 0.65 | 14.45 | 0.13 | 0.91 | 65 |  | 流量大（大雨、雪どけのため） | 灰色・淡（明） | 無臭 | 7.8 | 0.4 | 1.8 | 6 | 8.8 | 7900 |  | 0.73 | 0.021 | 0.0009 | [27 empty] | <0.05 | 0.69 | 0.74 | [8 empty] | <0.04 | 0.009 | 10 | 1.8
| 18:00 | 流心（中央） | 晴れ | 降雨なし | 28 | 22.8 | 0.58 | 12.35 | 0.13 | 0.9 | 40 |  | 流量大（大雨、雪どけのため） | 灰色・淡（明） | 無臭 | 7.8 | 0.7 | 1.4 | 7 | 8.5 | [45 empty] | 10
2020-09-10 | 2:00 | 流心（中央） | 晴れ | 降雨なし | 23.5 | 20 | 0.53 | 10.95 | 0.12 | 0.88 | 75 |  | 流量大（大雨、雪どけのため） | 灰色・淡（明） | 無臭 | 7.8 | 0.4 | 1.3 | 3 | 8.6 | [45 empty] | 11
2020-10-07 | 10:00 | 流心（中央） | 曇り | 降雨なし | 22.1 | 18 | 0.37 | 6.11 | 0.07 | 0.66 | >100 |  | 通常の状況 | 無色 | 無臭 | 7.9 | 0.4 | 1.2 | 1 | 10.1 | 790 |  | 0.88 | 0.014 | 0.0026 | <0.00006 | <0.0006 | <0.0003 | <0.01 | <0.0005 | <0.02 | <0.0005 | <0.0005 |  |  |  | <0.0002 |  |  |  | <0.0002 |  | <0.0002 | <0.0002 | [6 empty] | <0.05 | <0.02 | <0.05 | 0.77 | 0.82 |  | <0.005 | 0.0005 | <0.02 | <0.01 |  |  |  | 0.04 | 0.009 | 11 | 2 |  | <0.03
| 18:00 | 流心（中央） | 雨 | 降雨なし | 16.4 | 18.7 | 0.36 | 5.82 | 0.06 | 0.62 | >100 |  | 通常の状況 | 無色 | 無臭 | 7.7 | 0.4 | 1.4 | 1 | 9.1 | [45 empty] | 11
2020-10-08 | 2:00 | 流心（中央） | 雨 | 降雨なし | 14 | 17 | 0.49 | 9.36 | 0.08 | 0.73 | >100 |  | 流量大（大雨、雪どけのため） | 無色 | 無臭 | 7.8 | 0.9 | 2.3 | 3 | 9.5 | [45 empty] | 10
2020-11-11 | 10:00 | 流心（中央） | 晴れ | 降雨なし | 13.3 | 14 | 0.24 | 2.61 | 0.05 | 0.48 | >100 |  | 通常の状況 | 無色 | 無臭 | 7.9 | 0.6 | 1.3 | <1 | 10.6 | 490 |  | 1.1 | 0.019 | 0.001 | [27 empty] | <0.05 | 1 | 1 | [8 empty] | 0.04 | 0.016 | 14 | 2.7
| 18:00 | 流心（中央） | 晴れ | 降雨なし | 11 | 13 | 0.25 | 2.43 | 0.05 | 0.49 | >100 |  | 通常の状況 | 無色 | 無臭 | 7.7 | 0.6 | 1.2 | <1 | 9.9 | [45 empty] | 14
2020-11-12 | 2:00 | 流心（中央） | 晴れ | 降雨なし | 6.6 | 13.6 | 0.26 | 2.58 | 0.05 | 0.45 | >100 |  | 通常の状況 | 無色 | 無臭 | 7.7 | 0.9 | 1.4 | <1 | 9.6 | [45 empty] | 14
2020-12-02 | 10:00 | 流心（中央） | 曇り | 降雨なし | 9.5 | 13.5 | 0.13 | 1.8 | 0.1 | 0.49 | >100 |  | 通常の状況 | 無色 | 無臭 | 7.7 | 0.6 | 1.7 | 1 | 10.7 | 790 |  | 1.1 | 0.022 | 0.0011 | <0.00006 | <0.0006 | <0.0003 | <0.01 | <0.0005 | <0.02 | <0.0005 | <0.0005 |  |  |  | <0.0002 |  |  |  | <0.0002 |  | <0.0002 | <0.0002 | [6 empty] | <0.05 | <0.02 | <0.05 | 0.96 | 1 |  | <0.005 | <0.0005 | <0.02 | <0.01 |  |  |  | 0.04 | 0.012 | 14 | 2.6 |  | <0.03
| 18:00 | 流心（中央） | 雨 | 降雨なし | 7.5 | 12.5 | 0.1 | 1.41 | 0.1 | 0.52 | >100 |  | 通常の状況 | 無色 | 無臭 | 7.6 | 1 | 1.2 | <1 | 10.7 | [45 empty] | 13
2020-12-03 | 2:00 | 流心（中央） | 曇り | 降雨なし | 7.5 | 12 | 0.11 | 1.49 | 0.1 | 0.52 | >100 |  | 通常の状況 | 無色 | 無臭 | 7.7 | 1 | 1.4 | <1 | 10.2 | [45 empty] | 14
2021-01-06 | 10:00 | 流心（中央） | 曇り | 降雨なし | 8 | 9.5 | 0.25 | 6.94 | 0.17 | 0.9 | >100 |  | 通常の状況 | 無色 | 無臭 | 7.9 | 0.9 | 0.9 | <1 | 11.9 | 220 |  | 0.61 | 0.011 | 0.0039 | [27 empty] | <0.05 | 0.56 | 0.61 | [8 empty] | 0.04 | 0.006 | 10 | 1.9
| 18:00 | 流心（中央） | 曇り | 降雨なし | 5.5 | 9.5 | 0.24 | 6.8 | 0.18 | 0.93 | >100 |  | 通常の状況 | 無色 | 無臭 | 7.7 | 0.3 | 1.1 | <1 | 11 | [45 empty] | 10
2021-01-07 | 2:00 | 流心（中央） | 曇り | 降雨なし | 4 | 10 | 0.26 | 7.3 | 0.18 | 0.9 | >100 |  | 通常の状況 | 無色 | 無臭 | 7.8 | 0.7 | 1.2 | <1 | 11.1 | [45 empty] | 10
2021-02-03 | 10:00 | 流心（中央） | 晴れ | 10mm以上20mm未満 | 4.5 | 7.8 | 0.56 | 4.9 | 0.08 | 0.39 | >100 |  | 通常の状況 | 無色 | 無臭 | 7.7 | 0.5 | 1 | 1 | 11.9 | 790 | <0.5 | 0.7 | 0.019 | 0.0019 | <0.00006 | 0.0012 | <0.0003 | <0.01 | <0.0005 | <0.02 | <0.0005 | <0.0005 |  | <0.0005 | <0.0002 | <0.0002 | <0.0002 | <0.0002 | <0.0002 | <0.0002 | <0.0002 | <0.0002 | <0.0002 | <0.0004 | <0.0005 | <0.0003 | <0.0003 | <0.0002 | <0.0005 | <0.05 | <0.02 | <0.05 | 0.6 | 0.65 | <0.005 | <0.005 | 0.0034 | <0.02 | <0.01 | <0.005 | <0.0005 | <0.001 | 0.04 | 0.012 | 10 | 2.1 |  | <0.03
| 18:00 | 流心（中央） | 晴れ | 10mm以上20mm未満 | 5 | 10.7 | 0.55 | 4.8 | 0.07 | 0.39 | >100 |  | 通常の状況 | 無色 | 無臭 | 7.6 | 0.6 | 1.5 | 1 | 11.2 | [45 empty] | 11
2021-02-04 | 2:00 | 流心（中央） | 晴れ | 10mm以上20mm未満 | 2.8 | 9 | 0.52 | 4.48 | 0.08 | 0.38 | >100 |  | 通常の状況 | 無色 | 無臭 | 7.7 | 1 | 1.8 | 2 | 11.3 | [45 empty] | 11
2021-03-10 | 10:00 | 流心（中央） | 晴れ | 降雨なし | 14.6 | 10.5 | 0.6 | 5.69 | 0.06 | 0.5 | >100 |  | 通常の状況 | 無色 | 無臭 | 7.8 | 0.3 | 1.5 | 1 | 11.8 | 170 |  | 0.5 | 0.018 | 0.0017 | [27 empty] | <0.05 | 0.48 | 0.53 | [8 empty] | <0.04 | 0.009 | 10 | 1.8
| 18:00 | 流心（中央） | 晴れ | 降雨なし | 11.6 | 13 | 0.6 | 5.57 | 0.07 | 0.6 | >100 |  | 通常の状況 | 無色 | 無臭 | 7.8 | 0.3 | 1.3 | 2 | 10.5 | [45 empty] | 10
2021-03-11 | 2:00 | 流心（中央） | 晴れ | 降雨なし | 2 | 9.2 | 0.63 | 6 | 0.07 | 0.46 | >100 |  | 通常の状況 | 無色 | 無臭 | 7.8 | 0.8 | 1.1 | 2 | 12 | [45 empty] | 10

## 第二鮎津橋
水域名称 | 相模川(小鮎川) | 地点名称 | 第二鮎津橋 (14-046-01) | 類型名称 | 河川A | 測定機関名称 | 厚木市
測定項目 | 採取時刻 | 採取位置 | 天候 | 前日天候 | 気温 | 水温 | 流速 | 流量 | 採取水深 | 全水深 | 透視度 | 透明度 | 流況 | 色相 | 臭気 | ｐＨ | ＢＯＤ | ＣＯＤ | ＳＳ | ＤＯ | 大腸菌群数 | ｎ-ヘキサン抽出物質 | 全窒素 | 全りん | 全亜鉛 | ノニルフェノール | ＬＡＳ | カドミウム | 全シアン | 鉛 | 六価クロム | 砒素 | 総水銀 | アルキル水銀 | ＰＣＢ | ジクロロメタン | 四塩化炭素 | 1，2-ジクロロエタン | 1，1-ジクロロエチレン | ｼｽ1，2-ジクロロエチレン | 1，1，1-トリクロロエタン | 1，1，2-トリクロロエタン | トリクロロエチレン | テトラクロロエチレン | 1，3-ジクロロプロペン | チウラム | シマジン | チオベンカルブ | ベンゼン | セレン | ふっ素 | ほう素 | 亜硝酸性窒素 | 硝酸性窒素 | 亜硝酸性窒素及び硝酸性窒素 | 1,4-ジオキサン | フェノール類 | 銅 | 溶解性鉄 | 溶解性マンガン | クロム | ＥＰＮ | ニッケル | アンモニア性窒素 | りん酸態りん | 電気伝導率 | 塩化物イオン | 塩分 | 陰イオン界面活性剤 | 非イオン界面活性剤 | クロロフィルａ | トリハロメタン生成能 | クロロホルム生成能 | ブロモジクロロメタン生成能 | ジブロモクロロメタン生成能 | ブロモホルム生成能 | 有機りん
単位 | 時：分 |  |  |  | ℃ | ℃ | m/s | m3/s | ｍ | ｍ | ㎝ | ｍ |  |  |  |  | ㎎/L | ㎎/L | ㎎/L | ㎎/L | MPN/100mL | ㎎/L | ㎎/L | ㎎/L | ㎎/L | ㎎/L | ㎎/L | ㎎/L | ㎎/L | ㎎/L | ㎎/L | ㎎/L | ㎎/L | ㎎/L | ㎎/L | ㎎/L | ㎎/L | ㎎/L | ㎎/L | ㎎/L | ㎎/L | ㎎/L | ㎎/L | ㎎/L | ㎎/L | ㎎/L | ㎎/L | ㎎/L | ㎎/L | ㎎/L | ㎎/L | ㎎/L | ㎎/L | ㎎/L | ㎎/L | ㎎/L | ㎎/L | ㎎/L | ㎎/L | ㎎/L | ㎎/L | ㎎/L | ㎎/L | ㎎/L | ㎎/L | mS/m | ㎎/L | ‰ | ㎎/L | ㎎/L | μg/L | ㎎/L | ㎎/L | ㎎/L | ㎎/L | ㎎/L | ㎎/L
採取年月日
2020-04-08 | 11:00 | 流心（中央） | 晴れ | 降雨なし | 19.8 | 14.8 | 0.47 | 1.77 | 0.07 | 0.37 | 77 |  | 通常の状況 | 灰黄色・淡（明） | 無臭 | 8 | 1.3 | 2.9 | 5 | 10.5 | 130 |  | 2.5 | 0.18 | 0.013 | <0.00006 | 0.0022 | <0.0003 | <0.01 | <0.0005 | <0.02 | <0.0005 | <0.0005 |  |  |  | <0.0002 |  |  |  | <0.0002 |  | <0.0002 | <0.0002 | [6 empty] | <0.05 | <0.02 | 0.08 | 1.9 | 1.9 |  | <0.005 | 0.0026 | <0.02 | <0.01 |  |  |  | 0.05 | 0.13 | 19 | 5.2 |  | <0.03
| 19:00 | 流心（中央） | 晴れ | 降雨なし | 17.5 | 15.2 | 0.46 | 1.56 | 0.07 | 0.37 | >100 |  | 通常の状況 | 無色 | 無臭 | 7.9 | 0.7 | 2 | 3 | 9.7 | [45 empty] | 19
2020-04-09 | 3:00 | 流心（中央） | 晴れ | 降雨なし | 8 | 12.5 | 0.46 | 1.64 | 0.07 | 0.36 | >100 |  | 通常の状況 | 無色 | 無臭 | 7.9 | 0.6 | 2.2 | 1 | 10.3 | [45 empty] | 19
2020-05-13 | 11:00 | 流心（中央） | 晴れ | 降雨なし | 26.3 | 20.7 | 0.14 | 1.34 | 0.11 | 0.69 | >100 |  | 通常の状況 | 灰色・淡（明） | 無臭 | 8.4 | 1.5 | 2.3 | 6 | 10.1 | 1300 |  | 2.5 | 0.14 | 0.0056 | [27 empty] | <0.05 | 2.2 | 2.2 | [8 empty] | <0.04 | 0.12 | 20 | 5.5
| 19:00 | 流心（中央） | 晴れ | 降雨なし | 20.5 | 19.4 | 0.14 | 1.27 | 0.11 | 0.65 | >100 |  | 通常の状況 | 灰色・淡（明） | 無臭 | 7.8 | 0.7 | 1.7 | 4 | 9 | [45 empty] | 20
2020-05-14 | 3:00 | 流心（中央） | 晴れ | 降雨なし | 11.5 | 16.5 | 0.13 | 1.19 | 0.1 | 0.69 | >100 |  | 通常の状況 | 無色 | 無臭 | 7.7 | 0.9 | 1.7 | 3 | 9.9 | [45 empty] | 20
2020-06-03 | 10:30 | 流心（中央） | 晴れ | 降雨なし | 27.8 | 21.3 | 0.15 | 1.24 | 0.11 | 0.63 | >100 |  | 通常の状況 | 灰茶色・淡（明） | 無臭 | 8 | 1 | 2 | 4 | 9.3 | 1700 |  | 2.4 | 0.092 | 0.0029 | <0.00006 | 0.0011 | <0.0003 | <0.01 | <0.0005 | <0.02 | <0.0005 | <0.0005 |  |  |  | <0.0002 |  |  |  | <0.0002 |  | <0.0002 | <0.0002 | [6 empty] | <0.05 | <0.02 | <0.05 | 2.2 | 2.2 |  | <0.005 | 0.0017 | <0.02 | <0.01 |  |  |  | <0.04 | 0.07 | 20 | 5.5 |  | <0.03
| 18:30 | 流心（中央） | 晴れ | 降雨なし | 21.2 | 18.6 | 0.15 | 1.28 | 0.11 | 0.58 | >100 |  | 通常の状況 | 灰茶色・淡（明） | 無臭 | 7.4 | 1.5 | 2.1 | 4 | 8.3 | [45 empty] | 19
2020-06-04 | 2:30 | 流心（中央） | 晴れ | 降雨なし | 18.5 | 18 | 0.13 | 1.12 | 0.12 | 0.6 | 55 |  | 通常の状況 | 灰茶色・淡（明） | 無臭 | 7.6 | 1.1 | 2.1 | 6 | 9.3 | [45 empty] | 20
2020-07-21 | 11:00 | 流心（中央） | 曇り | 降雨なし | 25.2 | 19.8 | 0.36 | 4.42 | 0.15 | 0.9 | >100 |  | 流量大（大雨、雪どけのため） | 灰黄色・淡（明） | 無臭 | 7.8 | 0.7 | 1.5 | 4 | 9.4 | 3300 |  | 1.7 | 0.067 | 0.01 | [27 empty] | <0.05 | 1.6 | 1.6 | [8 empty] | 0.06 | 0.057 | 18 | 4.3
| 19:00 | 流心（中央） | 曇り | 降雨なし | 23.8 | 20.4 | 0.35 | 4.16 | 0.15 | 0.88 | >100 |  | 流量大（大雨、雪どけのため） | 灰黄色・淡（明） | 無臭 | 7.9 | 0.9 | 1.5 | 2 | 9.1 | [45 empty] | 18
2020-07-22 | 3:00 | 流心（中央） | 曇り | 降雨なし | 22.5 | 19.5 | 0.36 | 4.38 | 0.15 | 0.89 | >100 |  | 流量大（大雨、雪どけのため） | 灰黄色・淡（明） | 無臭 | 7.9 | 0.6 | 1.7 | 5 | 9 | [45 empty] | 19
2020-08-12 | 10:30 | 流心（中央） | 晴れ | 降雨なし | 29.3 | 26.1 | 0.2 | 1.93 | 0.12 | 0.66 | >100 |  | 通常の状況 | 灰茶色・淡（明） | 無臭 | 8.6 | 1 | 2.1 | 7 | 9.1 | 4900 | <0.5 | 1.6 | 0.083 | 0.0029 | <0.00006 | 0.0019 | <0.0003 | <0.01 | <0.0005 | <0.02 | <0.0005 | <0.0005 |  | <0.0005 | <0.0002 | <0.0002 | <0.0002 | <0.0002 | <0.0002 | <0.0002 | <0.0002 | <0.0002 | <0.0002 | <0.0004 | <0.0005 | <0.0003 | <0.0003 | <0.0002 | <0.0005 | <0.05 | <0.02 | <0.05 | 1.3 | 1.3 | <0.005 | <0.005 | 0.0015 | <0.02 | <0.01 | <0.005 | <0.0005 | <0.001 | <0.04 | 0.066 | 20 | 4.7 |  | <0.03
| 18:30 | 流心（中央） | 曇り | 降雨なし | 24.5 | 22.8 | 0.22 | 2.03 | 0.13 | 0.65 | >100 |  | 通常の状況 | 灰茶色・淡（明） | 無臭 | 7.8 | 1 | 2.6 | 8 | 8.3 | [45 empty] | 20
2020-08-13 | 2:30 | 流心（中央） | 晴れ | 降雨なし | 22.1 | 20.9 | 0.22 | 2.2 | 0.13 | 0.63 | 63 |  | 濁り多し（上流または近海で工事のため） | 灰茶色・淡（明） | 無臭 | 7.7 | 0.8 | 2.5 | 9 | 8.3 | [45 empty] | 20
2020-09-09 | 10:40 | 流心（中央） | 晴れ | 降雨なし | 28.5 | 23.6 | 0.42 | 4.11 | 0.12 | 0.72 | 45 |  | 流量大（大雨、雪どけのため） | 灰色・淡（明） | 無臭 | 7.9 | 0.5 | 2.1 | 12 | 9.2 | 24000 |  | 1.6 | 0.094 | 0.0031 | [27 empty] | <0.05 | 1.5 | 1.5 | [8 empty] | 0.07 | 0.078 | 18 | 3.9
| 18:40 | 流心（中央） | 晴れ | 降雨なし | 26 | 23 | 0.41 | 3.91 | 0.11 | 0.7 | 40 |  | 流量大（大雨、雪どけのため） | 灰色・淡（明） | 無臭 | 7.9 | 0.5 | 2.2 | 10 | 7.9 | [45 empty] | 19
2020-09-10 | 2:40 | 流心（中央） | 晴れ | 降雨なし | 23.5 | 21.5 | 0.41 | 3.81 | 0.11 | 0.69 | >100 |  | 流量大（大雨、雪どけのため） | 灰色・淡（明） | 無臭 | 7.9 | 0.6 | 1.9 | 6 | 8.8 | [45 empty] | 19
2020-10-07 | 11:00 | 流心（中央） | 曇り | 降雨なし | 24.7 | 20.2 | 0.18 | 1.2 | 0.11 | 0.56 | 10 |  | 濁り多し（上流または近海で工事のため） | 灰茶色・淡（明） | 無臭 | 8.4 | 0.6 | 4.1 | 49 | 9.8 | 3300 |  | 2 | 0.18 | 0.0083 | <0.00006 | 0.0006 | <0.0003 | <0.01 | 0.0012 | <0.02 | <0.0005 | <0.0005 |  |  |  | <0.0002 |  |  |  | <0.0002 |  | <0.0002 | <0.0002 | [6 empty] | <0.05 | <0.02 | <0.05 | 1.7 | 1.7 |  | <0.005 | 0.0061 | 0.17 | 0.01 |  |  |  | 0.04 | 0.11 | 20 | 5 |  | <0.03
| 19:00 | 流心（中央） | 雨 | 降雨なし | 16.7 | 18.5 | 0.19 | 1.4 | 0.11 | 0.6 | 59 |  | 濁り多し（上流または近海で工事のため） | 灰黄色・淡（明） | 無臭 | 7.8 | 1.2 | 3.9 | 3 | 9.4 | [45 empty] | 19
2020-10-08 | 3:00 | 流心（中央） | 雨 | 降雨なし | 14.2 | 17.1 | 0.36 | 3.27 | 0.13 | 0.72 | 26 |  | 流量大（大雨、雪どけのため） | 灰茶色・淡（明） | 無臭 | 7.7 | 1.9 | 5.2 | 6 | 9.6 | [45 empty] | 17
2020-11-11 | 11:00 | 流心（中央） | 晴れ | 降雨なし | 13.8 | 15.5 | 0.23 | 1.11 | 0.05 | 0.48 | 16 |  | 通常の状況 | 灰茶色・淡（明） | 土臭（微） | 8.2 | 0.6 | 4.2 | 39 | 10.4 | 1700 |  | 2.3 | 0.14 | 0.0058 | [27 empty] | <0.05 | 1.9 | 1.9 | [8 empty] | <0.04 | 0.092 | 21 | 5.4
| 19:00 | 流心（中央） | 晴れ | 降雨なし | 10 | 14.8 | 0.2 | 0.94 | 0.05 | 0.48 | >100 |  | 通常の状況 | 無色 | 無臭 | 7.9 | 0.5 | 1.8 | 5 | 10.2 | [45 empty] | 21
2020-11-12 | 3:00 | 流心（中央） | 晴れ | 降雨なし | 5.2 | 13 | 0.21 | 1 | 0.05 | 0.47 | >100 |  | 通常の状況 | 無色 | 無臭 | 7.9 | 0.5 | 1.4 | 3 | 10.4 | [45 empty] | 20
2020-12-02 | 11:00 | 流心（中央） | 曇り | 降雨なし | 9 | 12 | 0.16 | 0.9 | 0.06 | 0.47 | >100 |  | 通常の状況 | 無色 | 無臭 | 8 | 0.5 | 1.9 | 3 | 11.7 | 490 |  | 2.4 | 0.091 | 0.0069 | <0.00006 | <0.0006 | <0.0003 | <0.01 | <0.0005 | <0.02 | <0.0005 | <0.0005 |  |  |  | <0.0002 |  |  |  | <0.0002 |  | <0.0002 | <0.0002 | [6 empty] | <0.05 | 0.02 | <0.05 | 2.1 | 2.1 |  | <0.005 | 0.0026 | <0.02 | <0.01 |  |  |  | <0.04 | 0.074 | 21 | 5 |  | <0.03
| 19:00 | 流心（中央） | 雨 | 降雨なし | 7.5 | 11.5 | 0.16 | 0.84 | 0.06 | 0.46 | >100 |  | 通常の状況 | 無色 | 無臭 | 7.8 | 0.6 | 2 | 2 | 10.4 | [45 empty] | 21
2020-12-03 | 3:00 | 流心（中央） | 曇り | 降雨なし | 6.8 | 12 | 0.16 | 0.88 | 0.06 | 0.46 | >100 |  | 通常の状況 | 無色 | 無臭 | 7.8 | 0.7 | 1.8 | 1 | 10.9 | [45 empty] | 20
2021-01-06 | 11:00 | 流心（中央） | 曇り | 降雨なし | 8.5 | 10.5 | 0.12 | 0.63 | 0.05 | 0.47 | >100 |  | 通常の状況 | 黄色・淡（明） | 無臭 | 8.2 | 0.7 | 1.5 | 4 | 12 | 490 |  | 2.4 | 0.094 | 0.0025 | [27 empty] | <0.05 | 2.1 | 2.1 | [8 empty] | 0.04 | 0.071 | 20 | 5.5
| 19:00 | 流心（中央） | 曇り | 降雨なし | 6.8 | 10.8 | 0.1 | 0.52 | 0.05 | 0.45 | >100 |  | 通常の状況 | 無色 | 無臭 | 7.9 | 1.1 | 2.4 | 1 | 10.7 | [45 empty] | 22
2021-01-07 | 3:00 | 流心（中央） | 曇り | 降雨なし | 4.4 | 10 | 0.1 | 0.52 | 0.06 | 0.45 | >100 |  | 通常の状況 | 無色 | 無臭 | 7.8 | 0.7 | 2.2 | 1 | 10.7 | [45 empty] | 22
2021-02-03 | 11:00 | 流心（中央） | 晴れ | 10mm以上20mm未満 | 10.5 | 11.1 | 0.14 | 0.82 | 0.11 | 0.57 | 35 |  | 濁り多し（上流または近海で工事のため） | 灰茶色・淡（明） | 無臭 | 7.7 | 0.8 | 3.1 | 16 | 11.7 | 330 | <0.5 | 2.5 | 0.14 | 0.0092 | <0.00006 | 0.0012 | <0.0003 | <0.01 | <0.0005 | <0.02 | <0.0005 | <0.0005 |  | <0.0005 | <0.0002 | <0.0002 | <0.0002 | <0.0002 | <0.0002 | <0.0002 | <0.0002 | <0.0002 | <0.0002 | <0.0004 | <0.0005 | <0.0003 | <0.0003 | <0.0002 | <0.0005 | <0.05 | <0.02 | <0.05 | 2.1 | 2.1 | <0.005 | <0.005 | 0.0028 | 0.04 | <0.01 | <0.005 | <0.0005 | <0.001 | <0.04 | 0.1 | 20 | 6.1 |  | <0.03
| 19:00 | 流心（中央） | 晴れ | 10mm以上20mm未満 | 5.3 | 10.8 | 0.15 | 0.86 | 0.11 | 0.53 | 10 |  | 濁り多し（上流または近海で工事のため） | 灰茶色・淡（明） | 無臭 | 7.7 | 2 | 6.9 | 50 | 11 | [45 empty] | 21
2021-02-04 | 3:00 | 流心（中央） | 晴れ | 10mm以上20mm未満 | 1.8 | 8.9 | 0.14 | 0.78 | 0.1 | 0.5 | 47 |  | 濁り多し（上流または近海で工事のため） | 灰茶色・淡（明） | 無臭 | 7.7 | 1 | 2.7 | 13 | 11.3 | [45 empty] | 21
2021-03-10 | 11:00 | 流心（中央） | 晴れ | 降雨なし | 14.5 | 15 | 0.09 | 0.55 | 0.11 | 0.55 | 23 |  | 濁り多し（上流または近海で工事のため） | 黄色・淡（明） | 土臭（微） | 8.5 | 1 | 3.3 | 19 | 11.5 | 790 |  | 2.2 | 0.12 | 0.0046 | [27 empty] | <0.05 | 1.9 | 1.9 | [8 empty] | <0.04 | 0.081 | 20 | 5.8
| 19:00 | 流心（中央） | 晴れ | 降雨なし | 9.7 | 13.6 | 0.08 | 0.48 | 0.1 | 0.51 | >100 |  | 通常の状況 | 黄色・淡（明） | 無臭 | 8.4 | 1.1 | 2.6 | 2 | 10 | [45 empty] | 21
2021-03-11 | 3:00 | 流心（中央） | 晴れ | 降雨なし | 2.3 | 10.5 | 0.08 | 0.5 | 0.08 | 0.54 | 83 |  | 通常の状況 | 黄色・淡（明） | 無臭 | 7.9 | 1.3 | 2.4 | 8 | 11.7 | [45 empty] | 21

## 相川水位観測所
水域名称 | 相模川(玉川) | 地点名称 | 相川水位観測所 (14-047-01) | 類型名称 | 河川A | 測定機関名称 | 厚木市
測定項目 | 採取時刻 | 採取位置 | 天候 | 前日天候 | 気温 | 水温 | 流速 | 流量 | 採取水深 | 全水深 | 透視度 | 透明度 | 流況 | 色相 | 臭気 | ｐＨ | ＢＯＤ | ＣＯＤ | ＳＳ | ＤＯ | 大腸菌群数 | ｎ-ヘキサン抽出物質 | 全窒素 | 全りん | 全亜鉛 | ノニルフェノール | ＬＡＳ | カドミウム | 全シアン | 鉛 | 六価クロム | 砒素 | 総水銀 | アルキル水銀 | ＰＣＢ | ジクロロメタン | 四塩化炭素 | 1，2-ジクロロエタン | 1，1-ジクロロエチレン | ｼｽ1，2-ジクロロエチレン | 1，1，1-トリクロロエタン | 1，1，2-トリクロロエタン | トリクロロエチレン | テトラクロロエチレン | 1，3-ジクロロプロペン | チウラム | シマジン | チオベンカルブ | ベンゼン | セレン | ふっ素 | ほう素 | 亜硝酸性窒素 | 硝酸性窒素 | 亜硝酸性窒素及び硝酸性窒素 | 1,4-ジオキサン | フェノール類 | 銅 | 溶解性鉄 | 溶解性マンガン | クロム | ＥＰＮ | ニッケル | アンモニア性窒素 | りん酸態りん | 電気伝導率 | 塩化物イオン | 塩分 | 陰イオン界面活性剤 | 非イオン界面活性剤 | クロロフィルａ | トリハロメタン生成能 | クロロホルム生成能 | ブロモジクロロメタン生成能 | ジブロモクロロメタン生成能 | ブロモホルム生成能 | 有機りん
単位 | 時：分 |  |  |  | ℃ | ℃ | m/s | m3/s | ｍ | ｍ | ㎝ | ｍ |  |  |  |  | ㎎/L | ㎎/L | ㎎/L | ㎎/L | MPN/100mL | ㎎/L | ㎎/L | ㎎/L | ㎎/L | ㎎/L | ㎎/L | ㎎/L | ㎎/L | ㎎/L | ㎎/L | ㎎/L | ㎎/L | ㎎/L | ㎎/L | ㎎/L | ㎎/L | ㎎/L | ㎎/L | ㎎/L | ㎎/L | ㎎/L | ㎎/L | ㎎/L | ㎎/L | ㎎/L | ㎎/L | ㎎/L | ㎎/L | ㎎/L | ㎎/L | ㎎/L | ㎎/L | ㎎/L | ㎎/L | ㎎/L | ㎎/L | ㎎/L | ㎎/L | ㎎/L | ㎎/L | ㎎/L | ㎎/L | ㎎/L | ㎎/L | mS/m | ㎎/L | ‰ | ㎎/L | ㎎/L | μg/L | ㎎/L | ㎎/L | ㎎/L | ㎎/L | ㎎/L | ㎎/L
採取年月日
2020-04-08 | 11:00 | 流心（中央） | 晴れ | 降雨なし | 19.5 | 15.5 | 0.8 | 0.9 | 0.05 | 0.1 | >100 |  | 通常の状況 | 無色 | 無臭 | 8.4 | 0.6 | 2.2 | <1 | 13.7 | 230 |  | 1.8 | 0.04 | 0.0037 | <0.00006 | 0.0031 | <0.0003 | <0.01 | <0.0005 | <0.02 | <0.0005 | <0.0005 |  |  |  | <0.0002 |  |  |  | <0.0002 |  | <0.0002 | <0.0002 | [6 empty] | <0.05 | 0.02 | <0.05 | 1.4 | 1.4 |  | <0.005 | 0.0011 | 0.07 | 0.01 |  |  |  | <0.04 | 0.037 | 23 | 7 |  | <0.03
| 19:00 | 流心（中央） | 晴れ | 降雨なし | 13 | 17.4 | 0.75 | 0.8 | 0.05 | 0.09 | >100 |  | 通常の状況 | 無色 | 無臭 | 8.6 | 0.8 | 2.5 | 2 | 9.7 | [45 empty] | 23
2020-04-09 | 3:00 | 流心（中央） | 晴れ | 降雨なし | 8.6 | 13.5 | 0.77 | 0.78 | 0.05 | 0.1 | >100 |  | 通常の状況 | 無色 | 無臭 | 7.9 | 0.4 | 2.5 | 2 | 9.5 | [45 empty] | 24
2020-05-13 | 11:00 | 流心（中央） | 晴れ | 降雨なし | 27.8 | 19 | 1.21 | 2.46 | 0.05 | 0.18 | >100 |  | 通常の状況 | 無色 | 無臭 | 8.3 | 1.2 | 2 | 5 | 11.3 | 1100 |  | 1.2 | 0.041 | 0.0036 | [27 empty] | <0.05 | 1.1 | 1.1 | [8 empty] | <0.04 | 0.027 | 16 | 4.9
| 19:00 | 流心（中央） | 晴れ | 降雨なし | 21.6 | 19.5 | 1.15 | 2.4 | 0.05 | 0.2 | >100 |  | 通常の状況 | 無色 | 無臭 | 8.1 | 1 | 2.2 | 4 | 8.9 | [45 empty] | 16
2020-05-14 | 3:00 | 流心（中央） | 曇り | 降雨なし | 14.4 | 17.2 | 1.13 | 2.34 | 0.05 | 0.18 | >100 |  | 通常の状況 | 無色 | 無臭 | 7.7 | 1.1 | 2.2 | 5 | 9.7 | [45 empty] | 16
2020-06-03 | 11:00 | 流心（中央） | 晴れ | 降雨なし | 26.7 | 23 | 0.86 | 1.48 | 0.05 | 0.15 | >100 |  | ゴミ、浮遊物多し | 無色 | 無臭 | 8.1 | 1.1 | 2.7 | 6 | 10.7 | 790 |  | 1.3 | 0.061 | 0.005 | <0.00006 | 0.0006 | <0.0003 | <0.01 | <0.0005 | <0.02 | <0.0005 | <0.0005 |  |  |  | <0.0002 |  |  |  | <0.0002 |  | <0.0002 | <0.0002 | [6 empty] | 0.06 | <0.02 | <0.05 | 1.1 | 1.1 |  | <0.005 | 0.0023 | 0.06 | <0.01 |  |  |  | 0.04 | 0.036 | 19 | 5.9 |  | <0.03
| 19:00 | 流心（中央） | 曇り | 降雨なし | 22.4 | 23.6 | 0.88 | 1.41 | 0.05 | 0.14 | 40 |  | ゴミ、浮遊物多し | 灰茶色・淡（明） | 無臭 | 7.6 | 1.3 | 3.6 | 6 | 8.2 | [45 empty] | 19
2020-06-04 | 3:00 | 流心（中央） | 曇り | 降雨なし | 19.3 | 21.1 | 0.87 | 1.45 | 0.05 | 0.15 | 40 |  | ゴミ、浮遊物多し | 灰茶色・淡（明） | 無臭 | 7.6 | 1.2 | 3 | 4 | 7.9 | [45 empty] | 19
2020-07-21 | 11:20 | 流心（中央） | 曇り | 降雨なし | 27.5 | 22 | 1.46 | 4.27 | 0.05 | 0.26 | 70 |  | 流量大（大雨、雪どけのため） | 灰黄色・淡（明） | 無臭 | 7.8 | 1.6 | 2.8 | 5 | 9.2 | 13000 |  | 1.6 | 0.047 | 0.0073 | [27 empty] | <0.05 | 1.3 | 1.3 | [8 empty] | 0.06 | 0.039 | 20 | 5.8
| 19:20 | 流心（中央） | 曇り | 降雨なし | 24.3 | 21.2 | 1.46 | 4.01 | 0.05 | 0.25 | >100 |  | 流量大（大雨、雪どけのため） | 無色 | 無臭 | 8 | 0.7 | 2 | 3 | 9.1 | [45 empty] | 20
2020-07-22 | 3:20 | 流心（中央） | 曇り | 降雨なし | 23 | 20.5 | 1.42 | 3.91 | 0.05 | 0.25 | >100 |  | 流量大（大雨、雪どけのため） | 無色 | 無臭 | 7.9 | 1.2 | 1.9 | 2 | 8.9 | [45 empty] | 19
2020-08-12 | 11:15 | 流心（中央） | 晴れ | 降雨なし | 35 | 28 | 0.9 | 1.8 | 0.05 | 0.17 | >100 |  | 通常の状況 | 無色 | 無臭 | 8.3 | 0.9 | 2.5 | 3 | 10.3 | 3300 | <0.5 | 0.91 | 0.031 | 0.0022 | <0.00006 | 0.0008 | <0.0003 | <0.01 | <0.0005 | <0.02 | <0.0005 | <0.0005 |  | <0.0005 | <0.0002 | <0.0002 | <0.0002 | <0.0002 | <0.0002 | <0.0002 | <0.0002 | <0.0002 | <0.0002 | <0.0004 | <0.0005 | <0.0003 | <0.0003 | <0.0002 | <0.0005 | 0.06 | <0.02 | <0.05 | 0.8 | 0.85 | <0.005 | <0.005 | 0.0015 | 0.07 | 0.01 | <0.005 | <0.0005 | <0.001 | 0.04 | 0.018 | 20 | 5.4 |  | <0.03
| 19:15 | 流心（中央） | 雨 | 降雨なし | 26.2 | 27.8 | 0.95 | 2.03 | 0.05 | 0.18 | >100 |  | 通常の状況 | 無色 | 無臭 | 8 | 0.7 | 2.4 | 2 | 7.7 | [45 empty] | 19
2020-08-13 | 3:15 | 流心（中央） | 晴れ | 降雨なし | 25.5 | 24 | 0.81 | 1.33 | 0.05 | 0.14 | >100 |  | 通常の状況 | 無色 | 無臭 | 7.7 | 0.8 | 2.9 | 2 | 7 | [45 empty] | 22
2020-09-09 | 11:10 | 流心（中央） | 晴れ | 降雨なし | 31.2 | 24 | 1.38 | 3.55 | 0.05 | 0.23 | 18 |  | 流量大（大雨、雪どけのため） | 灰黄色・淡（明） | 無臭 | 8 | 5.5 | 6.9 | 20 | 8.3 | 17000 |  | 2.1 | 0.067 | 0.013 | [27 empty] | <0.05 | 1.2 | 1.2 | [8 empty] | 0.08 | 0.054 | 19 | 5.6
| 19:10 | 流心（中央） | 晴れ | 降雨なし | 28.2 | 24.8 | 1.38 | 3.19 | 0.05 | 0.21 | 24 |  | 流量大（大雨、雪どけのため） | 灰黄色・淡（明） | 無臭 | 7.9 | 0.9 | 2.9 | 18 | 7.6 | [45 empty] | 19
2020-09-10 | 3:10 | 流心（中央） | 晴れ | 降雨なし | 24.3 | 23.2 | 1.41 | 3.37 | 0.05 | 0.21 | 29 |  | 流量大（大雨、雪どけのため） | 灰黄色・淡（明） | 無臭 | 7.8 | 0.7 | 2.6 | 17 | 8.2 | [45 empty] | 18
2020-10-07 | 11:30 | 流心（中央） | 曇り | 降雨なし | 23.1 | 20.5 | 0.51 | 0.49 | 0.05 | 0.09 | >100 |  | 通常の状況 | 無色 | 無臭 | 8.3 | 1.1 | 2.6 | 2 | 11.9 | 1300 |  | 1.6 | 0.065 | 0.0065 | <0.00006 | <0.0006 | <0.0003 | <0.01 | <0.0005 | <0.02 | <0.0005 | <0.0005 |  |  |  | <0.0002 |  |  |  | <0.0002 |  | <0.0002 | <0.0002 | [6 empty] | <0.05 | 0.02 | <0.05 | 1.4 | 1.4 |  | <0.005 | 0.0015 | 0.09 | 0.01 |  |  |  | 0.12 | 0.055 | 25 | 8.4 |  | <0.03
| 19:30 | 流心（中央） | 雨 | 降雨なし | 16.2 | 19 | 0.79 | 1.56 | 0.05 | 0.19 | >100 |  | 流量大（大雨、雪どけのため） | 灰茶色・淡（明） | 無臭 | 8.3 | 0.6 | 2.5 | 1 | 8.4 | [45 empty] | 24
2020-10-08 | 3:30 | 流心（中央） | 雨 | 降雨なし | 14.8 | 17.7 | 0.98 | 3.07 | 0.05 | 0.29 | 39 |  | 流量大（大雨、雪どけのため） | 灰茶色・淡（明） | 無臭 | 7.8 | 1.5 | 4.9 | 5 | 8.4 | [45 empty] | 19
2020-11-11 | 11:00 | 流心（中央） | 晴れ | 降雨なし | 17.2 | 13.3 | 0.63 | 0.5 | 0.05 | 0.07 | >100 |  | 通常の状況 | 無色 | 無臭 | 8.3 | 1.5 | 3.3 | <1 | 12.6 | 700 |  | 2 | 0.053 | 0.012 | [27 empty] | <0.05 | 1.6 | 1.6 | [8 empty] | 0.08 | 0.052 | 25 | 7.6
| 19:00 | 流心（中央） | 晴れ | 降雨なし | 10.3 | 13 | 0.63 | 0.5 | 0.05 | 0.07 | >100 |  | 通常の状況 | 無色 | 無臭 | 8.3 | 0.6 | 2.2 | 2 | 9.7 | [45 empty] | 26
2020-11-12 | 3:00 | 流心（中央） | 晴れ | 降雨なし | 8 | 11.5 | 0.6 | 0.49 | 0.05 | 0.08 | >100 |  | 通常の状況 | 無色 | 無臭 | 8 | 0.9 | 2.4 | 1 | 8.3 | [45 empty] | 25
2020-12-02 | 11:00 | 流心（中央） | 曇り | 降雨なし | 10.8 | 10.3 | 0.56 | 0.43 | 0.05 | 0.08 | >100 |  | 通常の状況 | 無色 | 無臭 | 8.1 | 1.8 | 3.5 | 1 | 12.1 | 490 |  | 2.1 | 0.066 | 0.013 | <0.00006 | 0.0015 | <0.0003 | <0.01 | 0.0007 | <0.02 | <0.0005 | <0.0005 |  |  |  | <0.0002 |  |  |  | <0.0002 |  | <0.0002 | <0.0002 | [6 empty] | <0.05 | 0.02 | <0.05 | 1.8 | 1.8 |  | <0.005 | 0.0015 | 0.11 | 0.02 |  |  |  | <0.04 | 0.051 | 26 | 8.1 |  | <0.03
| 19:00 | 流心（中央） | 曇り | 降雨なし | 7.8 | 10.1 | 0.63 | 0.47 | 0.05 | 0.07 | >100 |  | 通常の状況 | 無色 | 無臭 | 8.2 | 1.2 | 2.6 | 1 | 10.6 | [45 empty] | 25
2020-12-03 | 3:00 | 流心（中央） | 曇り | 降雨なし | 8 | 10 | 0.63 | 0.45 | 0.05 | 0.07 | >100 |  | 通常の状況 | 無色 | 無臭 | 7.9 | 0.7 | 2.2 | 1 | 10.1 | [45 empty] | 25
2021-01-06 | 11:00 | 流心（中央） | 曇り | 降雨なし | 10.5 | 9 | 0.41 | 0.27 | 0.05 | 0.06 | 90 |  | 通常の状況 | 黄色・淡（明） | 無臭 | 8.3 | 1.5 | 2.9 | 5 | 14.1 | 230 |  | 2.5 | 0.084 | 0.01 | [27 empty] | <0.05 | 2.1 | 2.1 | [8 empty] | 0.06 | 0.058 | 26 | 9.1
| 19:00 | 流心（中央） | 曇り | 降雨なし | 6 | 8.2 | 0.35 | 0.23 | 0.05 | 0.07 | >100 |  | 通常の状況 | 黄色・淡（明） | 無臭 | 8.2 | 0.8 | 2.6 | 2 | 11 | [45 empty] | 27
2021-01-07 | 3:00 | 流心（中央） | 曇り | 降雨なし | 1.3 | 7 | 0.39 | 0.24 | 0.05 | 0.07 | 20 |  | 通常の状況 | 灰黄色・淡（明） | 無臭 | 7.9 | 0.9 | 3.8 | 23 | 10.3 | [45 empty] | 27
2021-02-03 | 11:00 | 流心（中央） | 晴れ | 10mm以上20mm未満 | 10.5 | 9.5 | 0.55 | 0.42 | 0.05 | 0.08 | 80 |  | 濁り多し（上流または近海で工事のため） | 灰色・淡（明） | 無臭 | 7.7 | 1.3 | 3.2 | 4 | 11.8 | 330 | <0.5 | 2 | 0.094 | 0.01 | <0.00006 | 0.0057 | <0.0003 | <0.01 | <0.0005 | <0.02 | <0.0005 | <0.0005 |  | <0.0005 | <0.0002 | <0.0002 | <0.0002 | <0.0002 | <0.0002 | <0.0002 | <0.0002 | <0.0002 | <0.0002 | <0.0004 | <0.0005 | <0.0003 | <0.0003 | <0.0002 | <0.0005 | 0.05 | <0.02 | <0.05 | 1.6 | 1.6 | <0.005 | <0.005 | 0.0019 | 0.13 | 0.04 | <0.005 | <0.0005 | <0.001 | 0.14 | 0.056 | 24 | 7.9 |  | <0.03
| 19:00 | 流心（中央） | 晴れ | 10mm以上20mm未満 | 7.1 | 9.6 | 0.57 | 0.42 | 0.05 | 0.07 | 36 |  | 濁り多し（上流または近海で工事のため） | 灰色・淡（明） | 無臭 | 7.9 | 1.2 | 3.5 | 11 | 11.3 | [45 empty] | 25
2021-02-04 | 3:00 | 流心（中央） | 晴れ | 10mm以上20mm未満 | 1.5 | 8 | 0.58 | 0.4 | 0.05 | 0.07 | 61 |  | 濁り多し（上流または近海で工事のため） | 灰色・淡（明） | 無臭 | 7.8 | 0.4 | 3.2 | 3 | 10.8 | [45 empty] | 25
2021-03-10 | 11:00 | 流心（中央） | 晴れ | 降雨なし | 12.5 | 14.8 | 0.46 | 0.23 | 0.05 | 0.05 | >100 |  | 通常の状況 | 無色 | 無臭 | 8.5 | 0.1 | 3.7 | 3 | 13.4 | 68 |  | 1.9 | 0.067 | 0.0053 | [27 empty] | <0.05 | 1.5 | 1.5 | [8 empty] | 0.04 | 0.045 | 26 | 9.4
| 19:00 | 流心（中央） | 晴れ | 降雨なし | 10.1 | 15 | 0.49 | 0.26 | 0.05 | 0.06 | >100 |  | 通常の状況 | 無色 | 無臭 | 8.7 | 1.2 | 3.1 | 2 | 11.9 | [45 empty] | 30
2021-03-11 | 3:00 | 流心（中央） | 晴れ | 降雨なし | 1.5 | 12 | 0.45 | 0.21 | 0.05 | 0.05 | >100 |  | 通常の状況 | 無色 | 無臭 | 8.3 | 0.8 | 3.3 | 2 | 9.4 | [45 empty] | 27

## 新竹沢橋
水域名称 | 相模川(永池川) | 地点名称 | 新竹沢橋 (14-048-01) | 類型名称 | 河川A | 測定機関名称 | 神奈川県
測定項目 | 採取時刻 | 採取位置 | 天候 | 前日天候 | 気温 | 水温 | 流速 | 流量 | 採取水深 | 全水深 | 透視度 | 透明度 | 流況 | 色相 | 臭気 | ｐＨ | ＢＯＤ | ＣＯＤ | ＳＳ | ＤＯ | 大腸菌群数 | ｎ-ヘキサン抽出物質 | 全窒素 | 全りん | 全亜鉛 | ノニルフェノール | ＬＡＳ | カドミウム | 全シアン | 鉛 | 六価クロム | 砒素 | 総水銀 | アルキル水銀 | ＰＣＢ | ジクロロメタン | 四塩化炭素 | 1，2-ジクロロエタン | 1，1-ジクロロエチレン | ｼｽ1，2-ジクロロエチレン | 1，1，1-トリクロロエタン | 1，1，2-トリクロロエタン | トリクロロエチレン | テトラクロロエチレン | 1，3-ジクロロプロペン | チウラム | シマジン | チオベンカルブ | ベンゼン | セレン | ふっ素 | ほう素 | 亜硝酸性窒素 | 硝酸性窒素 | 亜硝酸性窒素及び硝酸性窒素 | 1,4-ジオキサン | フェノール類 | 銅 | 溶解性鉄 | 溶解性マンガン | クロム | ＥＰＮ | ニッケル | アンモニア性窒素 | りん酸態りん | 電気伝導率 | 塩化物イオン | 塩分 | 陰イオン界面活性剤 | 非イオン界面活性剤 | クロロフィルａ | トリハロメタン生成能 | クロロホルム生成能 | ブロモジクロロメタン生成能 | ジブロモクロロメタン生成能 | ブロモホルム生成能 | 有機りん
単位 | 時：分 |  |  |  | ℃ | ℃ | m/s | m3/s | ｍ | ｍ | ㎝ | ｍ |  |  |  |  | ㎎/L | ㎎/L | ㎎/L | ㎎/L | MPN/100mL | ㎎/L | ㎎/L | ㎎/L | ㎎/L | ㎎/L | ㎎/L | ㎎/L | ㎎/L | ㎎/L | ㎎/L | ㎎/L | ㎎/L | ㎎/L | ㎎/L | ㎎/L | ㎎/L | ㎎/L | ㎎/L | ㎎/L | ㎎/L | ㎎/L | ㎎/L | ㎎/L | ㎎/L | ㎎/L | ㎎/L | ㎎/L | ㎎/L | ㎎/L | ㎎/L | ㎎/L | ㎎/L | ㎎/L | ㎎/L | ㎎/L | ㎎/L | ㎎/L | ㎎/L | ㎎/L | ㎎/L | ㎎/L | ㎎/L | ㎎/L | ㎎/L | mS/m | ㎎/L | ‰ | ㎎/L | ㎎/L | μg/L | ㎎/L | ㎎/L | ㎎/L | ㎎/L | ㎎/L | ㎎/L
採取年月日
2020-04-08 | 8:50 | 流心（中央） | 晴れ | 降雨なし | 14.1 | 13.6 | 0.02 | 0.1 | 0.07 | 0.35 | 37 |  | 通常の状況 | 灰黄色・淡（明） | 川藻臭（微） | 7.8 | 1.6 | 3.6 | 7 | 9.6 | 4900 |  | 2.4 | 0.14 | [28 empty] | 0.04 | 2 | 2 | [8 empty] | 0.34 | 0.12 | 32
| 19:45 | 流心（中央） | 晴れ | 降雨なし | 16.3 | 16.3 | 0.02 | 0.1 | 0.07 | 0.34 | 45 |  | 通常の状況 | 灰黄色・淡（明） | 川藻臭（微） | 7.8 | 1.8 | 4.4 |  | 8.9 | [45 empty] | 33
2020-05-13 | 7:45 | 流心（中央） | 快晴 | 降雨なし | 21.1 | 17.8 | 0.12 | 0.53 | 0.08 | 0.4 | 86 |  | 通常の状況 | 灰黄色・淡（明） | 川藻臭（微） | 7.9 | 1.6 | 2.3 |  | 9.4 |  |  | 2.1 | 0.072 | [28 empty] | 0.01 | 1.1 | 1.1 | [8 empty] | 0.09 | 0.02 | 19 | 5.5
| 19:10 | 流心（中央） | 晴れ | 降雨なし | 22.7 | 20.2 | 0.13 | 0.56 | 0.07 | 0.37 | 83 |  | 通常の状況 | 灰黄色・淡（明） | 川藻臭（微） | 8.4 | 1.1 | 2.5 |  | 9.3 | [45 empty] | 19
2020-06-03 | 8:15 | 流心（中央） | 晴れ | 降雨なし | 24.8 | 20.5 | 0.33 | 2.29 | 0.11 | 0.57 | 58 |  | 通常の状況 | 灰黄色・淡（明） | 川藻臭（中） | 7.9 | 1.4 | 4.3 | 16 | 9.3 | 4900 |  | 1.2 | 0.099 | [28 empty] | 0.01 | 0.91 | 0.96 | [8 empty] | 0.08 | 0.037 | 14
| 19:10 | 流心（中央） | 晴れ | 降雨なし | 22.5 | 23.2 | 0.33 | 2.13 | 0.11 | 0.56 | 38 |  | 通常の状況 | 灰黄色・中 | 川藻臭（微） | 7.8 | 1.7 | 5.7 |  | 8.6 | [45 empty] | 14
2020-07-28 | 8:05 | 流心（中央） | 曇り | 降雨なし | 26.2 | 21.2 | 0.32 | 2.21 | 0.11 | 0.56 | 17 |  | 通常の状況 | 灰黄色・淡（明） | 川藻臭（微） | 7.8 | 0.8 | 4 |  | 9.6 |  |  | 1.2 | 0.093 | [21 empty] | <0.0005 | <0.0003 | <0.0003 |  |  |  |  | <0.01 | 1 | 1 | [6 empty] | <0.0005 |  | 0.04 | 0.054 | 15
| 18:50 | 流心（中央） | 雨 | 降雨なし | 24.9 | 22.5 | 0.35 | 2.46 | 0.11 | 0.54 | 17 |  | 通常の状況 | 灰黄色・淡（明） | 川藻臭（微） | 7.6 | 1.3 | 5.4 |  | 9 | [45 empty] | 18
2020-08-12 | 8:20 | 流心（中央） | 快晴 | 降雨なし | 33.2 | 26 | 0.34 | 2.3 | 0.12 | 0.59 | 65 |  | 通常の状況 | 無色 | 無臭 | 7.7 | 0.9 | 3.6 | 15 | 8.4 | 130000 | <0.5 | 1 | 0.069 | 0.0043 | <0.00006 | 0.0021 | <0.0003 | <0.01 | <0.0005 | <0.02 | 0.0005 | <0.0005 |  | <0.0005 | <0.0002 | <0.0002 | <0.0002 | <0.0002 | <0.0002 | <0.0002 | <0.0002 | <0.0002 | <0.0002 | <0.0004 |  |  |  | <0.0002 | <0.0005 | 0.09 | 0.013 | <0.01 | 0.66 | 0.71 | <0.005 | [7 empty] | 0.04 | 0.021 | 15 | 3.9
| 17:40 | 流心（中央） | 曇り | 降雨なし | 29.2 | 28.9 | 0.27 | 1.86 | 0.11 | 0.54 | 77 |  | 通常の状況 | 無色 | 川藻臭（微） | 7.6 | 0.9 | 3.5 |  | 10 | [45 empty] | 15
2020-09-02 | 8:20 | 流心（中央） | 雨 | 降雨なし | 26.2 | 25 | 0.28 | 2 | 0.11 | 0.57 | 57 |  | 通常の状況 | 灰黄色・淡（明） | 川藻臭（微） | 7.7 | 1.2 | 5 |  | 8.2 |  |  | 1.1 | 0.079 | [28 empty] | <0.01 | 0.69 | 0.74 | [8 empty] | 0.07 | 0.028 | 17
| 16:30 | 流心（中央） | 晴れ | 降雨なし | 29.3 | 27.6 | 0.28 | 2.02 | 0.12 | 0.61 | 57 |  | 通常の状況 | 灰黄色・淡（明） | 川藻臭（微） | 7.7 | 1.1 | 4.1 |  | 8.7 | [45 empty] | 16
2020-10-07 | 8:20 | 流心（中央） | 曇り | 降雨なし | 20.8 | 18.9 | 0.01 | 0.05 | 0.06 | 0.3 | 52 |  | 通常の状況 | 灰黄色・淡（明） | 下水臭（微） | 7.9 | 1.9 | 4.9 | 8 | 7.9 | 790 |  | 2.8 | 0.23 | [28 empty] | 0.21 | 1.7 | 1.9 |  | <0.005 | 0.0028 | 0.23 | 0.18 | <0.005 |  | <0.001 | 0.51 | 0.19 | 37 |  |  | <0.03
| 16:30 | 流心（中央） | 雨 | 降雨なし | 18.3 | 20.3 | 0.01 | 0.05 | 0.07 | 0.33 | 54 |  | 通常の状況 | 灰黄色・淡（明） | 川藻臭（微） | 8 | 2.3 | 4.5 |  | 10.4 | [45 empty] | 34
2020-11-11 | 8:30 | 流心（中央） | 快晴 | 降雨なし | 11.2 | 11.6 | 0.04 | 0.12 | 0.06 | 0.29 | 52 |  | 通常の状況 | 灰黄色・淡（明） | 下水臭（微） | 7.9 | 2 | 4.4 |  | 8.7 |  |  | 3.6 | 0.27 | [28 empty] | 0.11 | 2 | 2.1 | [8 empty] | 0.82 | 0.19 | 36 | 11
| 19:00 | 流心（中央） | 晴れ | 降雨なし | 12.2 | 13.2 | 0.04 | 0.12 | 0.05 | 0.27 | 39 |  | 通常の状況 | 灰黄色・淡（明） | 下水臭（微） | 7.9 | 3.6 | 5.7 |  | 9.6 | [45 empty] | 35
2020-12-02 | 8:30 | 流心（中央） | 曇り | 降雨なし | 9.9 | 10.4 | 0.01 | 0.06 | 0.06 | 0.3 | 41 |  | 通常の状況 | 灰黄色・淡（明） | 無臭 | 8.1 | 2.8 | 4.3 | 8 | 9.2 | 1300 |  | 3.9 | 0.25 | [28 empty] | 0.19 | 2.6 | 2.7 | [8 empty] | 0.42 | 0.14 | 33
| 19:00 | 流心（中央） | 曇り | 降雨なし | 7.8 | 10.9 | 0.04 | 0.17 | 0.07 | 0.33 | 33 |  | 通常の状況 | 灰黄色・淡（明） | 無臭 | 7.7 | 3.1 | 6.2 |  | 9.2 | [45 empty] | 32
2021-01-06 | 8:20 | 流心（中央） | 曇り | 降雨なし | 5.8 | 6.4 | 0 | 0.03 | 0.06 | 0.29 | 55 |  | 通常の状況 | 灰黄色・淡（明） | 下水臭（微） | 7.7 | 2.1 | 4.3 |  | 10 |  |  | 3.8 | 0.23 | [28 empty] | 0.14 | 2.4 | 2.5 | [8 empty] | 0.83 | 0.13 | 32
| 19:15 | 流心（中央） | 曇り | 降雨なし | 5.2 | 7.8 | 0 | 0.02 | 0.06 | 0.28 | 52 |  | 通常の状況 | 灰黄色・淡（明） | 下水臭（微） | 7.6 | 2.1 | 4.2 |  | 10.4 | [45 empty] | 32
2021-02-03 | 8:20 | 流心（中央） | 快晴 | 10mm以上20mm未満 | 3.8 | 7.6 | 0.01 | 0.05 | 0.06 | 0.28 | 37 |  | 通常の状況 | 灰黄色・淡（明） | 川藻臭（微） | 7.8 | 3.6 | 5.3 | 10 | 9.2 | 3300 | <0.5 | 3.3 | 0.35 | 0.021 | <0.00006 | 0.010 | <0.0003 | <0.01 | 0.001 | <0.02 | 0.0006 | <0.0005 |  | <0.0005 | <0.0002 | <0.0002 | <0.0002 | <0.0002 | <0.0002 | <0.0002 | <0.0002 | <0.0002 | <0.0002 | <0.0004 |  |  |  | <0.0002 | <0.0005 | 0.08 | 0.017 | 0.13 | 1.3 | 1.4 | <0.005 | [7 empty] | 0.65 | 0.064 | 25 | 11
| 19:05 | 流心（中央） | 晴れ | 10mm以上20mm未満 | 6.8 | 8.5 | 0.01 | 0.05 | 0.06 | 0.29 | 48 |  | 通常の状況 | 灰黄色・淡（明） | 下水臭（微） | 7.6 | 4.5 | 5 |  | 9.8 | [45 empty] | 28
2021-03-04 | 8:10 | 流心（中央） | 晴れ | 降雨なし | 5.1 | 9.4 | 0.01 | 0.04 | 0.06 | 0.28 | 40 |  | 通常の状況 | 灰黄色・淡（明） | 川藻臭（微） | 7.5 | 2.8 | 5.3 |  | 9.4 |  |  | 3.2 | 0.26 | [21 empty] | <0.0005 | <0.0003 | <0.0003 |  |  |  |  | 0.08 | 1.7 | 1.7 | [8 empty] | 0.66 | 0.12 | 32
| 19:00 | 流心（中央） | 曇り | 降雨なし | 10.2 | 13.1 | 0.02 | 0.07 | 0.06 | 0.3 | 57 |  | 通常の状況 | 灰色・淡（明） | 川藻臭（微） | 8.1 | 2.8 | 6 |  | 12.5 | [45 empty] | 31

## 河原橋（目久尻川）
水域名称 | 相模川(目久尻川) | 地点名称 | 河原橋(目久尻川) (14-049-01) | 類型名称 | 河川B | 測定機関名称 | 神奈川県
測定項目 | 採取時刻 | 採取位置 | 天候 | 前日天候 | 気温 | 水温 | 流速 | 流量 | 採取水深 | 全水深 | 透視度 | 透明度 | 流況 | 色相 | 臭気 | ｐＨ | ＢＯＤ | ＣＯＤ | ＳＳ | ＤＯ | 大腸菌群数 | ｎ-ヘキサン抽出物質 | 全窒素 | 全りん | 全亜鉛 | ノニルフェノール | ＬＡＳ | カドミウム | 全シアン | 鉛 | 六価クロム | 砒素 | 総水銀 | アルキル水銀 | ＰＣＢ | ジクロロメタン | 四塩化炭素 | 1，2-ジクロロエタン | 1，1-ジクロロエチレン | ｼｽ1，2-ジクロロエチレン | 1，1，1-トリクロロエタン | 1，1，2-トリクロロエタン | トリクロロエチレン | テトラクロロエチレン | 1，3-ジクロロプロペン | チウラム | シマジン | チオベンカルブ | ベンゼン | セレン | ふっ素 | ほう素 | 亜硝酸性窒素 | 硝酸性窒素 | 亜硝酸性窒素及び硝酸性窒素 | 1,4-ジオキサン | フェノール類 | 銅 | 溶解性鉄 | 溶解性マンガン | クロム | ＥＰＮ | ニッケル | アンモニア性窒素 | りん酸態りん | 電気伝導率 | 塩化物イオン | 塩分 | 陰イオン界面活性剤 | 非イオン界面活性剤 | クロロフィルａ | トリハロメタン生成能 | クロロホルム生成能 | ブロモジクロロメタン生成能 | ジブロモクロロメタン生成能 | ブロモホルム生成能 | 有機りん
単位 | 時：分 |  |  |  | ℃ | ℃ | m/s | m3/s | ｍ | ｍ | ㎝ | ｍ |  |  |  |  | ㎎/L | ㎎/L | ㎎/L | ㎎/L | MPN/100mL | ㎎/L | ㎎/L | ㎎/L | ㎎/L | ㎎/L | ㎎/L | ㎎/L | ㎎/L | ㎎/L | ㎎/L | ㎎/L | ㎎/L | ㎎/L | ㎎/L | ㎎/L | ㎎/L | ㎎/L | ㎎/L | ㎎/L | ㎎/L | ㎎/L | ㎎/L | ㎎/L | ㎎/L | ㎎/L | ㎎/L | ㎎/L | ㎎/L | ㎎/L | ㎎/L | ㎎/L | ㎎/L | ㎎/L | ㎎/L | ㎎/L | ㎎/L | ㎎/L | ㎎/L | ㎎/L | ㎎/L | ㎎/L | ㎎/L | ㎎/L | ㎎/L | mS/m | ㎎/L | ‰ | ㎎/L | ㎎/L | μg/L | ㎎/L | ㎎/L | ㎎/L | ㎎/L | ㎎/L | ㎎/L
採取年月日
2020-04-08 | 7:00 | 流心（中央） | 晴れ | 降雨なし | 13.8 | 13.5 | 0.39 | 1.46 | 0.09 | 0.46 | >100 |  | 通常の状況 | 無色 | 川藻臭（微） | 8 | 1.1 | 2.5 | 2 | 8.6 | 33000 |  | 6.2 | 0.12 | [28 empty] | 0.06 | 5.2 | 5.2 | [8 empty] | 0.09 | 0.096 | 45
| 18:00 | 流心（中央） | 晴れ | 降雨なし | 15.6 | 19.6 | 0.38 | 1.35 | 0.08 | 0.4 | >100 |  | 通常の状況 | 無色 | 川藻臭（微） | 8.5 | 1.2 | 3.5 |  | 11.4 | [45 empty] | 46
2020-05-13 | 7:00 | 流心（中央） | 快晴 | 降雨なし | 19.1 | 19.2 | 0.41 | 1.69 | 0.1 | 0.51 | >100 |  | 通常の状況 | 無色 | 川藻臭（微） | 8.1 | 1.2 | 2.1 |  | 8.6 |  |  | 6.6 | 0.12 | [28 empty] | 0.03 | 5.1 | 5.1 | [8 empty] | <0.04 | 0.096 | 39 | 16
| 18:30 | 流心（中央） | 晴れ | 降雨なし | 22.2 | 24 | 0.37 | 1.51 | 0.09 | 0.45 | 86 |  | 通常の状況 | 無色 | 川藻臭（中） | 8.5 | 1.3 | 3.1 |  | 9.8 | [45 empty] | 38
2020-06-03 | 7:30 | 流心（中央） | 晴れ | 降雨なし | 23.8 | 21.6 | 0.42 | 1.97 | 0.1 | 0.5 | 73 |  | 通常の状況 | 無色 | 川藻臭（微） | 8 | 1.5 | 4.5 | 11 | 8.3 | 24000 |  | 4.1 | 0.14 | [28 empty] | 0.04 | 3.7 | 3.7 | [8 empty] | 0.08 | 0.092 | 31
| 18:30 | 流心（中央） | 晴れ | 降雨なし | 23 | 24.8 | 0.44 | 2.02 | 0.1 | 0.52 | 54 |  | 通常の状況 | 無色 | 川藻臭（微） | 8 | 1.3 | 4.4 |  | 8.3 | [45 empty] | 31
2020-07-28 | 7:00 | 流心（中央） | 曇り | 降雨なし | 25.3 | 22.5 | 0.45 | 2.89 | 0.13 | 0.66 | 77 |  | 通常の状況 | 灰茶色・淡（明） | 無臭 | 7.8 | 0.8 | 3.2 |  | 8.7 |  |  | 4.7 | 0.1 | [21 empty] | <0.0005 | <0.0003 | <0.0003 |  |  |  |  | 0.02 | 4.1 | 4.1 | [6 empty] | <0.0005 |  | 0.04 | 0.097 | 32
| 18:00 | 流心（中央） | 雨 | 降雨なし | 25.1 | 23.4 | 0.48 | 2.85 | 0.13 | 0.64 | 49 |  | 通常の状況 | 無色 | 無臭 | 7.7 | 1.8 | 3.4 |  | 8.6 | [45 empty] | 32
2020-08-12 | 7:30 | 流心（中央） | 晴れ | 降雨なし | 30.1 | 26.3 | 0.49 | 2.48 | 0.1 | 0.49 | >100 |  | 通常の状況 | 無色 | 川藻臭（微） | 7.9 | 0.9 | 3.4 | 9 | 7.5 | 24000 | <0.5 | 3.7 | 0.092 | 0.0059 | <0.00006 | 0.0013 | <0.0003 | <0.01 | 0.0007 | <0.02 | <0.0005 | <0.0005 |  | <0.0005 | <0.0002 | <0.0002 | <0.0002 | <0.0002 | <0.0002 | <0.0002 | <0.0002 | <0.0002 | <0.0002 | <0.0004 |  |  |  | <0.0002 | <0.0005 | 0.06 | 0.023 | 0.02 | 3.4 | 3.4 | <0.005 | [7 empty] | 0.04 | 0.061 | 28 | 13
| 17:00 | 流心（中央） | 晴れ | 降雨なし | 31.5 | 29.5 | 0.46 | 2.44 | 0.11 | 0.56 | 84 |  | 通常の状況 | 無色 | 川藻臭（微） | 8 | 0.9 | 3.7 |  | 9.5 | [45 empty] | 28
2020-09-02 | 7:30 | 流心（中央） | 雨 | 降雨なし | 24 | 24.3 | 0.46 | 2.42 | 0.12 | 0.58 | 83 |  | 通常の状況 | 無色 | 下水臭（微） | 7.8 | 1.2 | 4.6 |  | 7.3 |  |  | 3.8 | 0.14 | [28 empty] | 0.02 | 3.6 | 3.6 | [8 empty] | 0.07 | 0.1 | 33
| 16:00 | 流心（中央） | 晴れ | 降雨なし | 27.2 | 28 | 0.36 | 1.58 | 0.09 | 0.43 | >100 |  | 通常の状況 | 無色 | 下水臭（微） | 8 | 1 | 3.3 |  | 8.8 | [45 empty] | 35
2020-10-07 | 7:30 | 流心（中央） | 曇り | 降雨なし | 20.2 | 18.9 | 0.34 | 1.27 | 0.09 | 0.43 | >100 |  | 通常の状況 | 無色 | 川藻臭（微） | 8 | 0.8 | 2.8 | 5 | 8.5 | 3300 |  | 6.1 | 0.13 | [28 empty] | 0.03 | 5.9 | 5.9 |  | <0.005 | 0.0044 | 0.03 | 0.0067 | <0.005 |  | <0.001 | 0.04 | 0.1 | 40 |  |  | <0.03
| 16:00 | 流心（中央） | 雨 | 降雨なし | 19.2 | 20.5 | 0.35 | 1.27 | 0.08 | 0.38 | >100 |  | 通常の状況 | 無色 | 下水臭（微） | 8.2 | 1.2 | 3.4 |  | 11.4 | [45 empty] | 37
2020-11-11 | 7:30 | 流心（中央） | 快晴 | 降雨なし | 9.8 | 13 | 0.36 | 1.38 | 0.09 | 0.43 | >100 |  | 通常の状況 | 無色 | 川藻臭（微） | 8 | 0.8 | 3.7 |  | 9.3 |  |  | 6.7 | 0.15 | [28 empty] | 0.03 | 5.8 | 5.8 | [8 empty] | 0.08 | 0.12 | 47 | 22
| 18:30 | 流心（中央） | 晴れ | 降雨なし | 14.8 | 15.3 | 0.41 | 1.56 | 0.08 | 0.4 | >100 |  | 通常の状況 | 無色 | 川藻臭（微） | 8.3 | 1 | 3 |  | 10.4 | [45 empty] | 41
2020-12-02 | 7:30 | 流心（中央） | 曇り | 降雨なし | 8.9 | 12.2 | 0.29 | 1.13 | 0.08 | 0.4 | >100 |  | 通常の状況 | 無色 | 下水臭（微） | 8.2 | 0.9 | 3.3 | 8 | 9.8 | 24000 |  | 6.2 | 0.16 | [28 empty] | 0.04 | 5.9 | 5.9 | [8 empty] | 0.1 | 0.13 | 43
| 18:00 | 流心（中央） | 雨 | 降雨なし | 7.6 | 12.5 | 0.38 | 1.51 | 0.08 | 0.42 | 67 |  | 通常の状況 | 無色 | 下水臭（微） | 8 | 1.9 | 4.7 |  | 10.1 | [45 empty] | 40
2021-01-06 | 7:30 | 流心（中央） | 曇り | 降雨なし | 4.3 | 8.7 | 0.31 | 1.01 | 0.08 | 0.4 | >100 |  | 通常の状況 | 無色 | 無臭 | 8 | 1.2 | 3.8 |  | 9.2 |  |  | 6.5 | 0.3 | [28 empty] | 0.05 | 5.4 | 5.4 | [8 empty] | 0.18 | 0.26 | 47
| 18:30 | 流心（中央） | 曇り | 降雨なし | 5.3 | 10.6 | 0.3 | 1.07 | 0.08 | 0.4 | >100 |  | 通常の状況 | 無色 | 無臭 | 8 | 2.2 | 4.2 |  | 9.6 | [45 empty] | 41
2021-02-03 | 7:30 | 流心（中央） | 快晴 | 10mm以上20mm未満 | 0.2 | 8.5 | 0.29 | 0.96 | 0.07 | 0.37 | 68 |  | 通常の状況 | 灰黄色・淡（明） | 無臭 | 8.1 | 1.4 | 4.1 | 9 | 9.2 | 7900 | <0.5 | 7.5 | 0.16 | 0.014 | <0.00006 | 0.0088 | <0.0003 | <0.01 | 0.0005 | <0.02 | 0.0005 | <0.0005 |  | <0.0005 | <0.0002 | <0.0002 | <0.0002 | <0.0002 | <0.0002 | <0.0002 | <0.0002 | <0.0002 | <0.0002 | <0.0004 |  |  |  | <0.0002 | <0.0005 | 0.05 | 0.071 | 0.05 | 4.1 | 4.1 | <0.005 | [7 empty] | 0.2 | 0.12 | 40 | 23
| 18:30 | 流心（中央） | 晴れ | 5mm以上10mm未満 | 4.5 | 11.6 | 0.29 | 0.92 | 0.08 | 0.41 | 65 |  | 通常の状況 | 無色 | 川藻臭（微） | 8 | 3 | 4.9 |  | 9.2 | [45 empty] | 45
2021-03-04 | 7:30 | 流心（中央） | 晴れ | 降雨なし | 4 | 8.1 | 0.27 | 0.84 | 0.08 | 0.38 | >100 |  | 通常の状況 | 無色 | 川藻臭（微） | 7.9 | 1.1 | 3.2 |  | 9.6 |  |  | 5.2 | 0.22 | [21 empty] | <0.0005 | <0.0003 | <0.0003 |  |  |  |  | 0.04 | 4.4 | 4.4 | [8 empty] | 0.15 | 0.19 | 55
| 18:30 | 流心（中央） | 曇り | 降雨なし | 11 | 14.8 | 0.29 | 1.03 | 0.08 | 0.4 | >100 |  | 通常の状況 | 無色 | 無臭 | 8.1 | 1.3 | 3.9 |  | 9.4 | [45 empty] | 52

## 宮の下橋
水域名称 | 相模川(小出川) | 地点名称 | 宮の下橋 (14-050-01) | 類型名称 | 河川B | 測定機関名称 | 茅ヶ崎市
測定項目 | 採取時刻 | 採取位置 | 天候 | 前日天候 | 気温 | 水温 | 流速 | 流量 | 採取水深 | 全水深 | 透視度 | 透明度 | 流況 | 色相 | 臭気 | ｐＨ | ＢＯＤ | ＣＯＤ | ＳＳ | ＤＯ | 大腸菌群数 | ｎ-ヘキサン抽出物質 | 全窒素 | 全りん | 全亜鉛 | ノニルフェノール | ＬＡＳ | カドミウム | 全シアン | 鉛 | 六価クロム | 砒素 | 総水銀 | アルキル水銀 | ＰＣＢ | ジクロロメタン | 四塩化炭素 | 1，2-ジクロロエタン | 1，1-ジクロロエチレン | ｼｽ1，2-ジクロロエチレン | 1，1，1-トリクロロエタン | 1，1，2-トリクロロエタン | トリクロロエチレン | テトラクロロエチレン | 1，3-ジクロロプロペン | チウラム | シマジン | チオベンカルブ | ベンゼン | セレン | ふっ素 | ほう素 | 亜硝酸性窒素 | 硝酸性窒素 | 亜硝酸性窒素及び硝酸性窒素 | 1,4-ジオキサン | フェノール類 | 銅 | 溶解性鉄 | 溶解性マンガン | クロム | ＥＰＮ | ニッケル | アンモニア性窒素 | りん酸態りん | 電気伝導率 | 塩化物イオン | 塩分 | 陰イオン界面活性剤 | 非イオン界面活性剤 | クロロフィルａ | トリハロメタン生成能 | クロロホルム生成能 | ブロモジクロロメタン生成能 | ジブロモクロロメタン生成能 | ブロモホルム生成能 | 有機りん
単位 | 時：分 |  |  |  | ℃ | ℃ | m/s | m3/s | ｍ | ｍ | ㎝ | ｍ |  |  |  |  | ㎎/L | ㎎/L | ㎎/L | ㎎/L | MPN/100mL | ㎎/L | ㎎/L | ㎎/L | ㎎/L | ㎎/L | ㎎/L | ㎎/L | ㎎/L | ㎎/L | ㎎/L | ㎎/L | ㎎/L | ㎎/L | ㎎/L | ㎎/L | ㎎/L | ㎎/L | ㎎/L | ㎎/L | ㎎/L | ㎎/L | ㎎/L | ㎎/L | ㎎/L | ㎎/L | ㎎/L | ㎎/L | ㎎/L | ㎎/L | ㎎/L | ㎎/L | ㎎/L | ㎎/L | ㎎/L | ㎎/L | ㎎/L | ㎎/L | ㎎/L | ㎎/L | ㎎/L | ㎎/L | ㎎/L | ㎎/L | ㎎/L | mS/m | ㎎/L | ‰ | ㎎/L | ㎎/L | μg/L | ㎎/L | ㎎/L | ㎎/L | ㎎/L | ㎎/L | ㎎/L
採取年月日
2020-04-08 | 10:05 | 流心（中央） | 晴れ | 降雨なし | 19 | 16.6 | 0.088 | 0.9 | 0.1 | 0.5 | >30 |  | 通常の状況 | 灰色・淡（明） | 下水臭（微） | 7.6 | 3.6 | 6.1 | 12 | 7.7 | 79000 |  | 4.9 | 0.35 | 0.015 |  |  | <0.0003 | <0.1 | <0.005 | <0.02 | <0.005 | <0.0005 |  |  |  | <0.0002 |  |  |  | <0.0002 |  | <0.0002 | <0.0002 | [6 empty] | <0.08 | 0.04 | 0.15 | 2.6 | 2.7 |  | <0.005 | <0.01 | 0.16 | 0.15 |  |  |  | 1.9 | 0.34 | 69 | 140 |  | <0.03
2020-05-13 | 14:00 | 流心（中央） | 晴れ | 降雨なし | 29.5 | 27.5 | 0.118 | 1.2 | 0.11 | 0.54 | >30 |  | 通常の状況 | 灰色・淡（明） | 下水臭（微） | 8 | 5.3 | 7.7 | 51 | 7.8 | 11000 |  | 3.2 | 0.36 | 0.025 |  |  | <0.0003 | <0.1 | <0.005 | <0.02 | <0.005 | <0.0005 |  |  |  | <0.0002 |  |  |  | <0.0002 |  | <0.0002 | <0.0002 | [8 empty] | 0.15 | 1.7 | 1.9 | [8 empty] | 0.77 | 0.36 | 35 | 34
2020-06-03 | 8:00 | 流心（中央） | 晴れ | 0mm以上 5mm未満 | 22.6 | 22.5 | 0.125 | 1.3 | 0.09 | 0.45 | >30 |  | 通常の状況 | 黄褐色・淡（明） | 無臭 | 7.5 | 5.7 | 7.9 | 49 | 6.5 | 79000 |  | 2.7 | 0.36 | 0.03 |  |  | <0.0003 | <0.1 | <0.005 | <0.02 | <0.005 | <0.0005 |  |  |  | <0.0002 |  |  |  | <0.0002 |  | <0.0002 | <0.0002 | [6 empty] | 0.1 | 0.03 | 0.12 | 1.3 | 1.4 |  | 0.011 | <0.01 | 0.13 | <0.01 |  |  |  | 0.55 | 0.29 | 38 | 41 |  | <0.03
2020-07-02 | 7:55 | 流心（中央） | 晴れ | 30mm以上 | 23 | 22.2 | 0.239 | 3 | 0.12 | 0.61 | 19 |  | 通常の状況 | 黄褐色・淡（明） | 無臭 | 7.4 | 4.5 | 7.1 | 41 | 6.1 | 79000 |  | 3.1 | 0.2 | 0.026 |  |  | <0.0003 | <0.1 | <0.005 | <0.02 | <0.005 | <0.0005 |  |  |  | <0.0002 |  |  |  | <0.0002 |  | <0.0002 | <0.0002 |  | <0.0006 | <0.0003 | <0.002 |  |  |  |  | 0.06 | 1.7 | 1.8 | [8 empty] | 0.25 | 0.11 | 23 | 20
2020-08-05 | 11:15 | 流心（中央） | 晴れ | 降雨なし | 31.4 | 29.3 | 0.158 | 1.6 | 0.1 | 0.5 | >30 |  | 通常の状況 | 黄褐色・淡（明） | 無臭 | 8.2 | 2.2 | 4.2 | 18 | 7.9 | 11000 | <0.5 | 2.5 | 0.21 | 0.01 | 0.00014 | 0.0021 | <0.0003 | <0.1 | <0.005 | <0.02 | <0.005 | <0.0005 |  | <0.0005 | <0.0002 | <0.0002 | <0.0002 | <0.0002 | <0.0002 | <0.0002 | <0.0002 | <0.0002 | <0.0002 | <0.0004 |  |  |  | <0.0002 | <0.002 | <0.08 | 0.03 | 0.1 | 1.9 | 2 | <0.005 | 0.008 | <0.01 | 0.17 | 0.02 | <0.02 | <0.0006 | <0.008 | 0.15 | 0.21 | 32 | 20 |  | <0.03
2020-09-02 | 9:54 | 流心（中央） | 晴れ | 降雨なし | 28.9 | 26.1 | 0.137 | 1.3 | 0.1 | 0.51 | >30 |  | 通常の状況 | 黄褐色・淡（明） | 無臭 | 7.5 | 3.6 | 5.7 | 21 | 6.9 | 170000 |  | 2.1 | 0.23 | 0.018 |  |  | <0.0003 | <0.1 | <0.005 | <0.02 | <0.005 | <0.0005 |  |  |  | <0.0002 |  |  |  | <0.0002 |  | <0.0002 | <0.0002 | [8 empty] | 0.11 | 1.2 | 1.3 | [8 empty] | 0.26 | 0.21 | 32 | 26
2020-10-07 | 12:46 | 流心（中央） | 曇り | 降雨なし | 22.2 | 20.6 | 0.074 | 1 | 0.15 | 0.73 | 22 |  | 通常の状況 | 黄褐色・淡（明） | 無臭 | 8.1 | 3.5 | 5.5 | 17 | 6.9 | 28000 |  | 3.3 | 0.36 | 0.013 |  |  | <0.0003 | <0.1 | <0.005 | <0.02 | <0.005 | <0.0005 |  |  |  | <0.0002 |  |  |  | <0.0002 |  | <0.0002 | <0.0002 | [6 empty] | 0.11 | 0.07 | 0.2 | 2 | 2.2 |  | <0.005 | <0.01 | 0.17 | 0.09 |  |  |  | 0.59 | 0.36 | 67 | 120 |  | <0.03
2020-11-11 | 6:35 | 流心（中央） | 晴れ | 降雨なし | 9.3 | 12 | 0.071 | 0.7 | 0.13 | 0.64 | >30 |  | 通常の状況 | 黄褐色・淡（明） | 無臭 | 7.7 | 4.6 | 5.5 | 18 | 6.7 | 33000 |  | 3.4 | 0.3 | 0.009 |  |  | <0.0003 | <0.1 | <0.005 | <0.02 | <0.005 | <0.0005 |  |  |  | <0.0002 |  |  |  | <0.0002 |  | <0.0002 | <0.0002 | [8 empty] | 0.16 | 2.4 | 2.5 | [8 empty] | 0.63 | 0.27 | 57 | 76
2020-12-02 | 10:50 | 流心（中央） | 曇り | 降雨なし | 11 | 11.5 | 0.057 | 0.7 | 0.17 | 0.83 | >30 |  | 通常の状況 | 緑褐色・淡（明） | 無臭 | 7.9 | 2.7 | 4.8 | 7 | 6.9 | 17000 |  | 3.6 | 0.3 | 0.01 |  |  | <0.0003 | <0.1 | <0.005 | <0.02 | <0.005 | <0.0005 |  |  |  | <0.0002 |  |  |  | <0.0002 |  | <0.0002 | <0.0002 | [6 empty] | 0.11 | 0.21 | 0.11 | 2.2 | 2.3 |  | <0.005 | <0.01 | 0.11 | 0.13 |  |  |  | 1.2 | 0.28 | 300 | 710 |  | <0.03
2021-01-06 | 15:23 | 流心（中央） | 曇り | 降雨なし | 7.5 | 10 | 0.075 | 0.9 | 0.17 | 0.83 | >30 |  | 通常の状況 | 黄褐色・淡（明） | 無臭 | 7.9 | 3 | 5 | 7 | 10 | 46000 |  | 4.7 | 0.35 | 0.011 |  |  | <0.0003 | <0.1 | <0.005 | <0.02 | <0.005 | <0.0005 |  |  |  | <0.0002 |  |  |  | <0.0002 |  | <0.0002 | <0.0002 | [8 empty] | 0.12 | 2 | 2.2 | [8 empty] | 2.4 | 0.32 | 170 | 360
2021-02-03 | 14:00 | 流心（中央） | 晴れ | 5mm以上10mm未満 | 12.3 | 13 | 0.079 | 0.7 | 0.11 | 0.54 | >30 |  | 通常の状況 | 黄褐色・淡（明） | 無臭 | 7.9 | 3.2 | 5.5 | 10 | 9.1 | 13000 | <0.5 | 3.3 | 0.21 | 0.012 | 0.0014 | 0.012 | <0.0003 | <0.1 | <0.005 | <0.02 | <0.005 | <0.0005 |  | <0.0005 | <0.0002 | <0.0002 | <0.0002 | <0.0002 | 0.0003 | <0.0002 | <0.0002 | <0.0002 | <0.0002 | <0.0004 |  |  |  | <0.0002 | <0.002 | 0.09 | 0.07 | 0.07 | 1.5 | 1.6 | <0.005 | <0.005 | <0.01 | 0.12 | 0.18 | <0.02 | <0.0006 | <0.008 | 1.2 | 0.21 | 89 | 260 |  | <0.03
2021-03-03 | 12:35 | 流心（中央） | 晴れ | 0mm以上 5mm未満 | 11.6 | 14 | 0.042 | 0.4 | 0.11 | 0.55 | >30 |  | 通常の状況 | 黄色・淡（明） | 無臭 | 8 | 4.2 | 6.9 | 19 | 9.4 | 3300 |  | 3 | 0.26 | 0.02 |  |  | <0.0003 | <0.1 | <0.005 | <0.02 | <0.005 | <0.0005 |  |  |  | <0.0002 |  |  |  | <0.0002 |  | <0.0002 | <0.0002 |  | <0.0006 | <0.0003 | <0.002 |  |  |  |  | 0.1 | 1.2 | 1.3 | [8 empty] | 1 | 0.21 | 140 | 310