## 県境
水域名称 | 酒匂川 | 地点名称 | 県境 (14-017-60) | 類型名称 | 河川A | 測定機関名称 | 神奈川県
測定項目 | 採取時刻 | 採取位置 | 天候 | 前日天候 | 気温 | 水温 | 流速 | 流量 | 採取水深 | 全水深 | 透視度 | 透明度 | 流況 | 色相 | 臭気 | ｐＨ | ＢＯＤ | ＣＯＤ | ＳＳ | ＤＯ | 大腸菌群数 | ｎ-ヘキサン抽出物質 | 全窒素 | 全りん | 全亜鉛 | ノニルフェノール | ＬＡＳ | カドミウム | 全シアン | 鉛 | 六価クロム | 砒素 | 総水銀 | アルキル水銀 | ＰＣＢ | ジクロロメタン | 四塩化炭素 | 1，2-ジクロロエタン | 1，1-ジクロロエチレン | ｼｽ1，2-ジクロロエチレン | 1，1，1-トリクロロエタン | 1，1，2-トリクロロエタン | トリクロロエチレン | テトラクロロエチレン | 1，3-ジクロロプロペン | チウラム | シマジン | チオベンカルブ | ベンゼン | セレン | ふっ素 | ほう素 | 亜硝酸性窒素 | 硝酸性窒素 | 亜硝酸性窒素及び硝酸性窒素 | 1,4-ジオキサン | フェノール類 | 銅 | 溶解性鉄 | 溶解性マンガン | クロム | ＥＰＮ | ニッケル | アンモニア性窒素 | りん酸態りん | 電気伝導率 | 塩化物イオン | 塩分 | 陰イオン界面活性剤 | 非イオン界面活性剤 | クロロフィルａ | トリハロメタン生成能 | クロロホルム生成能 | ブロモジクロロメタン生成能 | ジブロモクロロメタン生成能 | ブロモホルム生成能 | 有機りん
単位 | 時：分 |  |  |  | ℃ | ℃ | m/s | m3/s | ｍ | ｍ | ㎝ | ｍ |  |  |  |  | ㎎/L | ㎎/L | ㎎/L | ㎎/L | MPN/100mL | ㎎/L | ㎎/L | ㎎/L | ㎎/L | ㎎/L | ㎎/L | ㎎/L | ㎎/L | ㎎/L | ㎎/L | ㎎/L | ㎎/L | ㎎/L | ㎎/L | ㎎/L | ㎎/L | ㎎/L | ㎎/L | ㎎/L | ㎎/L | ㎎/L | ㎎/L | ㎎/L | ㎎/L | ㎎/L | ㎎/L | ㎎/L | ㎎/L | ㎎/L | ㎎/L | ㎎/L | ㎎/L | ㎎/L | ㎎/L | ㎎/L | ㎎/L | ㎎/L | ㎎/L | ㎎/L | ㎎/L | ㎎/L | ㎎/L | ㎎/L | ㎎/L | mS/m | ㎎/L | ‰ | ㎎/L | ㎎/L | μg/L | ㎎/L | ㎎/L | ㎎/L | ㎎/L | ㎎/L | ㎎/L
採取年月日
2020-04-08 | 8:30 | 流心（中央） | 晴れ | 0mm以上 5mm未満 | 14.7 | 12 |  |  | 0.3 | 1.5 | >100 |  | 通常の状況 | 無色 | 無臭 | 8 | 0.4 | 1.5 | 4 | 11.1 | 2200 |  | 0.98 | 0.14 | [28 empty] | <0.01 | 0.86 | 0.91 | [8 empty] | 0.04 | 0.13 | 17
2020-05-13 | 8:30 | 流心（中央） | 晴れ | 降雨なし | 21 | 16.6 |  |  | 0.18 | 0.9 | >100 |  | 通常の状況 | 無色 | 無臭 | 8.1 | 0.5 | 1.1 |  | 10.4 | [45 empty] | 17 | 5.7
2020-06-03 | 8:30 | 流心（中央） | 晴れ | 降雨なし | 26.3 | 19.5 | 0.3 | 0.82 | 0.09 | 0.47 | >100 |  | 通常の状況 | 無色 | 無臭 | 8.2 | 0.3 | 1.4 | 1 | 10.2 | 3300 |  | 1.2 | 0.18 | [28 empty] | <0.01 | 1 | 1 | [8 empty] | 0.08 | 0.12 | 21
2020-07-28 | 8:30 | 左岸 | 曇り | 降雨なし | 25 | 19 |  |  | 0.2 | 1 | 20 |  | 流量大（大雨、雪どけのため） | 灰黄茶色・淡（明） | 無臭 | 8.1 | 0.5 | 2.6 |  | 9.8 | [25 empty] | <0.0005 | <0.0003 | <0.0003 | [17 empty] | 14
2020-08-05 | 8:30 | 左岸 | 晴れ | 降雨なし | 28 | 19 | 0.21 | 2.3 | 0.07 | 0.34 | >100 |  | 通常の状況 | 無色 | 無臭 | 8.1 | 0.5 | 1.4 | 1 | 9.1 | 4900 |  | 0.9 | 0.1 |  |  |  | <0.0003 | <0.01 | <0.0005 | <0.02 | <0.0005 | <0.0005 |  |  | <0.0001 | <0.0001 | <0.0001 | <0.0001 | <0.0001 | <0.0001 | <0.0001 | <0.0001 | <0.0001 | <0.0002 |  |  |  | <0.0001 | <0.0005 | <0.08 | 0.012 | <0.01 | 0.81 | 0.86 | <0.005 | [7 empty] | 0.05 | 0.1 | 16 | 4.9
2020-09-02 | 9:05 | 流心（中央） | 曇り | 降雨なし | 26.5 | 20.5 | 0.48 | 1.4 | 0.05 | 0.25 | >100 |  | 通常の状況 | 無色 | 無臭 | 8.1 | 0.6 | 1.6 |  | 9 | [45 empty] | 18
2020-10-07 | 8:30 | 流心（中央） | 曇り | 降雨なし | 18.3 | 16.5 | 0.55 | 1.9 | 0.12 | 0.58 | >100 |  | 通常の状況 | 無色 | 無臭 | 8.2 | 0.3 | 2.2 | 1 | 10.2 | 23000 |  | 1.1 | 0.15 | [28 empty] | <0.01 | 1 | 1 |  | <0.005 | 0.0012 | 0.02 | <0.01 |  |  | <0.001 | 0.04 | 0.14 | 18
2020-11-11 | 8:30 | 流心（中央） | 晴れ | 降雨なし | 7.8 | 12 | 0.45 | 0.78 | 0.24 | 1.2 | >100 |  | 通常の状況 | 無色 | 無臭 | 8.1 | 0.4 | 1.3 |  | 11 | [45 empty] | 19 | 8.8
2020-12-02 | 8:30 | 流心（中央） | 曇り | 降雨なし | 9.4 | 10.5 | 0.45 | 0.76 | 0.03 | 0.15 | >100 |  | 通常の状況 | 無色 | 無臭 | 8.1 | 0.7 | 1.3 | <1 | 11.3 | 7900 |  | 1.2 | 0.17 | [28 empty] | <0.01 | 1.1 | 1.1 | [8 empty] | <0.04 | 0.15 | 19
2021-01-06 | 8:30 | 流心（中央） | 曇り | 降雨なし | 5.8 | 8.5 | 0.42 | 0.58 | 0.03 | 0.14 | >100 |  | 通常の状況 | 無色 | 無臭 | 8 | 0.7 | 0.9 |  | 11.5 | [45 empty] | 17
2021-02-04 | 8:30 | 流心（中央） | 晴れ | 降雨なし | 4 | 8 | 0.48 | 0.78 | 0.03 | 0.17 | >100 |  | 通常の状況 | 無色 | 無臭 | 8.1 | 2.1 | 3 | 2 | 10.7 | 13000 |  | 1.2 | 0.17 |  |  |  | <0.0003 | <0.01 | <0.0005 | <0.02 | <0.0005 | <0.0005 |  |  | <0.0001 | <0.0001 | <0.0001 | <0.0001 | <0.0001 | <0.0001 | <0.0001 | <0.0001 | <0.0001 | <0.0002 |  |  |  | <0.0001 | <0.0005 | <0.08 | 0.014 | 0.01 | 1.1 | 1.1 | <0.005 | [7 empty] | 0.04 | 0.14 | 19 | 7.2
2021-03-04 | 8:30 | 流心（中央） | 曇り | 降雨なし | 7.5 | 10.2 | 0.69 | 1.8 | 0.12 | 0.6 | >100 |  | 通常の状況 | 無色 | 無臭 | 8 | 0.6 | 1.7 |  | 11.3 | [25 empty] | <0.0005 | <0.0003 | <0.0003 | [17 empty] | 20

## 峰下橋
水域名称 | 酒匂川 | 地点名称 | 峰下橋 (14-017-55) | 類型名称 | 河川A | 測定機関名称 | 神奈川県
測定項目 | 採取時刻 | 採取位置 | 天候 | 前日天候 | 気温 | 水温 | 流速 | 流量 | 採取水深 | 全水深 | 透視度 | 透明度 | 流況 | 色相 | 臭気 | ｐＨ | ＢＯＤ | ＣＯＤ | ＳＳ | ＤＯ | 大腸菌群数 | ｎ-ヘキサン抽出物質 | 全窒素 | 全りん | 全亜鉛 | ノニルフェノール | ＬＡＳ | カドミウム | 全シアン | 鉛 | 六価クロム | 砒素 | 総水銀 | アルキル水銀 | ＰＣＢ | ジクロロメタン | 四塩化炭素 | 1，2-ジクロロエタン | 1，1-ジクロロエチレン | ｼｽ1，2-ジクロロエチレン | 1，1，1-トリクロロエタン | 1，1，2-トリクロロエタン | トリクロロエチレン | テトラクロロエチレン | 1，3-ジクロロプロペン | チウラム | シマジン | チオベンカルブ | ベンゼン | セレン | ふっ素 | ほう素 | 亜硝酸性窒素 | 硝酸性窒素 | 亜硝酸性窒素及び硝酸性窒素 | 1,4-ジオキサン | フェノール類 | 銅 | 溶解性鉄 | 溶解性マンガン | クロム | ＥＰＮ | ニッケル | アンモニア性窒素 | りん酸態りん | 電気伝導率 | 塩化物イオン | 塩分 | 陰イオン界面活性剤 | 非イオン界面活性剤 | クロロフィルａ | トリハロメタン生成能 | クロロホルム生成能 | ブロモジクロロメタン生成能 | ジブロモクロロメタン生成能 | ブロモホルム生成能 | 有機りん
単位 | 時：分 |  |  |  | ℃ | ℃ | m/s | m3/s | ｍ | ｍ | ㎝ | ｍ |  |  |  |  | ㎎/L | ㎎/L | ㎎/L | ㎎/L | MPN/100mL | ㎎/L | ㎎/L | ㎎/L | ㎎/L | ㎎/L | ㎎/L | ㎎/L | ㎎/L | ㎎/L | ㎎/L | ㎎/L | ㎎/L | ㎎/L | ㎎/L | ㎎/L | ㎎/L | ㎎/L | ㎎/L | ㎎/L | ㎎/L | ㎎/L | ㎎/L | ㎎/L | ㎎/L | ㎎/L | ㎎/L | ㎎/L | ㎎/L | ㎎/L | ㎎/L | ㎎/L | ㎎/L | ㎎/L | ㎎/L | ㎎/L | ㎎/L | ㎎/L | ㎎/L | ㎎/L | ㎎/L | ㎎/L | ㎎/L | ㎎/L | ㎎/L | mS/m | ㎎/L | ‰ | ㎎/L | ㎎/L | μg/L | ㎎/L | ㎎/L | ㎎/L | ㎎/L | ㎎/L | ㎎/L
採取年月日
2020-05-25 | 10:00 | 流心（中央） | 晴れ | 降雨なし | 23.3 | 18.6 |  | 8.9 | 0.2 | 1 | >100 |  | 通常の状況 | 無色 | 無臭 | 8 | 0.3 | 1 |  | 9.4 | [45 empty] | 17 | 3.8
2020-06-03 | 9:30 | 流心（中央） | 晴れ | 降雨なし | 28.1 | 19 |  | 7.6 | 0.24 | 1.2 | >100 |  | 通常の状況 | 無色 | 無臭 | 8.1 | 0.3 | 1 | 1 | 10.3 | 11000 |  | 0.89 | 0.14 | [28 empty] | <0.01 | 0.78 | 0.83 | [8 empty] | 0.06 | 0.13 | 17
2020-07-28 | 9:20 | 流心（中央） | 曇り | 降雨なし | 25 | 19.5 |  | 6.9 | 0.34 | 1.7 | 57 |  | 流量大（大雨、雪どけのため） | 灰黄茶色・淡（明） | 無臭 | 8 | 1.5 | 2.5 |  | 9.6 | [25 empty] | <0.0005 | <0.0003 | <0.0003 | [17 empty] | 14
2020-08-05 | 9:30 | 流心（中央） | 晴れ | 降雨なし | 32.5 | 21.7 |  | 15.2 | 0.12 | 0.6 | >100 |  | 通常の状況 | 無色 | 無臭 | 8.1 | 0.6 | 1.6 | 1 | 9.4 | 13000 |  | 0.91 | 0.11 |  |  |  | <0.0003 | <0.01 | <0.0005 | <0.02 | <0.0005 | <0.0005 |  |  | <0.0001 | <0.0001 | <0.0001 | <0.0001 | <0.0001 | <0.0001 | <0.0001 | <0.0001 | <0.0001 | <0.0002 |  |  |  | <0.0001 | <0.0005 | <0.08 | 0.012 | <0.01 | 0.78 | 0.83 | <0.005 | [7 empty] | 0.05 | 0.1 | 16 | 4.4
2020-09-02 | 10:05 | 流心（中央） | 曇り | 降雨なし | 27 | 20.2 |  | 12.5 | 0.3 | 1.5 | >100 |  | 通常の状況 | 無色 | 無臭 | 8.1 | 0.7 | 1.6 |  | 9.5 | [45 empty] | 17
2020-10-07 | 9:50 | 流心（中央） | 曇り | 降雨なし | 19 | 16.2 |  | 10.1 | 0.32 | 1.6 | >100 |  | 通常の状況 | 無色 | 無臭 | 8 | 0.7 | 1 | 1 | 10.1 | 4900 |  | 0.89 | 0.14 | [28 empty] | <0.01 | 0.82 | 0.87 |  | <0.005 | 0.0012 | 0.02 | <0.01 |  |  | <0.001 | 0.04 | 0.14 | 17
2020-11-11 | 9:30 | 流心（中央） | 晴れ | 降雨なし | 13.2 | 12 |  | 10 | 0.24 | 1.2 | >100 |  | 通常の状況 | 無色 | 無臭 | 8 | 0.4 | 1.1 |  | 10.9 | [45 empty] | 17 | 4.4
2020-12-02 | 9:30 | 流心（中央） | 曇り | 降雨なし | 11.7 | 10.5 |  | 9.1 | 0.22 | 1.1 | >100 |  | 通常の状況 | 無色 | 無臭 | 8 | 0.6 | 1.4 | 1 | 11.3 | 23000 |  | 0.98 | 0.16 | [28 empty] | <0.01 | 0.86 | 0.91 | [8 empty] | 0.04 | 0.16 | 17
2021-01-06 | 9:30 | 流心（中央） | 曇り | 降雨なし | 8.2 | 8.8 |  | 8.1 | 0.22 | 1.1 | >100 |  | 通常の状況 | 無色 | 無臭 | 8 | 0.7 | 1 |  | 11.3 | [45 empty] | 16
2021-02-04 | 9:40 | 流心（中央） | 晴れ | 降雨なし | 10.5 | 8 |  | 9.3 | 0.22 | 1.1 | >100 |  | 通常の状況 | 無色 | 無臭 | 7.9 | 0.5 | 1.1 | 3 | 11.2 | 7900 |  | 1.1 | 0.16 |  |  |  | <0.0003 | <0.01 | <0.0005 | <0.02 | <0.0005 | <0.0005 |  |  | <0.0001 | <0.0001 | <0.0001 | <0.0001 | <0.0001 | <0.0001 | <0.0001 | <0.0001 | <0.0001 | <0.0002 |  |  |  | <0.0001 | <0.0005 | <0.08 | 0.016 | 0.01 | 0.94 | 0.99 | <0.005 | [7 empty] | 0.04 | 0.14 | 18 | 4
2021-03-04 | 9:30 | 流心（中央） | 曇り | 降雨なし | 8 | 10 |  | 9.1 | 0.22 | 1.1 | >100 |  | 通常の状況 | 無色 | 無臭 | 8 | 0.8 | 1.6 |  | 11.3 | [25 empty] | <0.0005 | <0.0003 | <0.0003 | [17 empty] | 18

## 十文字橋
水域名称 | 酒匂川 | 地点名称 | 十文字橋 (14-017-52) | 類型名称 | 河川A | 測定機関名称 | 神奈川県
測定項目 | 採取時刻 | 採取位置 | 天候 | 前日天候 | 気温 | 水温 | 流速 | 流量 | 採取水深 | 全水深 | 透視度 | 透明度 | 流況 | 色相 | 臭気 | ｐＨ | ＢＯＤ | ＣＯＤ | ＳＳ | ＤＯ | 大腸菌群数 | ｎ-ヘキサン抽出物質 | 全窒素 | 全りん | 全亜鉛 | ノニルフェノール | ＬＡＳ | カドミウム | 全シアン | 鉛 | 六価クロム | 砒素 | 総水銀 | アルキル水銀 | ＰＣＢ | ジクロロメタン | 四塩化炭素 | 1，2-ジクロロエタン | 1，1-ジクロロエチレン | ｼｽ1，2-ジクロロエチレン | 1，1，1-トリクロロエタン | 1，1，2-トリクロロエタン | トリクロロエチレン | テトラクロロエチレン | 1，3-ジクロロプロペン | チウラム | シマジン | チオベンカルブ | ベンゼン | セレン | ふっ素 | ほう素 | 亜硝酸性窒素 | 硝酸性窒素 | 亜硝酸性窒素及び硝酸性窒素 | 1,4-ジオキサン | フェノール類 | 銅 | 溶解性鉄 | 溶解性マンガン | クロム | ＥＰＮ | ニッケル | アンモニア性窒素 | りん酸態りん | 電気伝導率 | 塩化物イオン | 塩分 | 陰イオン界面活性剤 | 非イオン界面活性剤 | クロロフィルａ | トリハロメタン生成能 | クロロホルム生成能 | ブロモジクロロメタン生成能 | ジブロモクロロメタン生成能 | ブロモホルム生成能 | 有機りん
単位 | 時：分 |  |  |  | ℃ | ℃ | m/s | m3/s | ｍ | ｍ | ㎝ | ｍ |  |  |  |  | ㎎/L | ㎎/L | ㎎/L | ㎎/L | MPN/100mL | ㎎/L | ㎎/L | ㎎/L | ㎎/L | ㎎/L | ㎎/L | ㎎/L | ㎎/L | ㎎/L | ㎎/L | ㎎/L | ㎎/L | ㎎/L | ㎎/L | ㎎/L | ㎎/L | ㎎/L | ㎎/L | ㎎/L | ㎎/L | ㎎/L | ㎎/L | ㎎/L | ㎎/L | ㎎/L | ㎎/L | ㎎/L | ㎎/L | ㎎/L | ㎎/L | ㎎/L | ㎎/L | ㎎/L | ㎎/L | ㎎/L | ㎎/L | ㎎/L | ㎎/L | ㎎/L | ㎎/L | ㎎/L | ㎎/L | ㎎/L | ㎎/L | mS/m | ㎎/L | ‰ | ㎎/L | ㎎/L | μg/L | ㎎/L | ㎎/L | ㎎/L | ㎎/L | ㎎/L | ㎎/L
採取年月日
2020-04-08 | 9:20 | 流心（中央） | 晴れ | 0mm以上 5mm未満 | 14 | 12.5 |  | 16 | 0.28 | 1.4 | >100 |  | 通常の状況 | 無色 | 無臭 | 8 | 0.6 | 1.3 | 1 | 11 | 7900 |  | 0.75 | 0.083 | [28 empty] | <0.01 | 0.67 | 0.72 | [8 empty] | <0.04 | 0.073 | 15
2020-05-13 | 9:30 | 流心（中央） | 晴れ | 降雨なし | 24 | 17.1 |  | 10 | 0.24 | 1.2 | >100 |  | 通常の状況 | 無色 | 無臭 | 8.6 | 0.5 | 1.3 |  | 11.8 | [45 empty] | 14 | 3.7
2020-06-03 | 10:10 | 流心（中央） | 晴れ | 降雨なし | 26.8 | 20.6 |  | 10.9 | 0.26 | 1.3 | >100 |  | 通常の状況 | 無色 | 無臭 | 8.3 | 0.4 | 1.8 | 3 | 9.1 | 11000 |  | 0.54 | 0.059 | [28 empty] | <0.01 | 0.42 | 0.47 | [8 empty] | 0.05 | 0.046 | 14
2020-07-28 | 10:00 | 右岸 | 曇り | 降雨なし | 24.5 | 20.3 |  | 49.5 | 0.34 | 1.7 | 10 |  | 流量大（大雨、雪どけのため） | 灰黄茶色・淡（明） | 無臭 | 8 | 0.4 | 2.4 |  | 9 | [25 empty] | <0.0005 | <0.0003 | <0.0003 | [13 empty] | <0.0005 |  |  |  | 12
2020-08-05 | 10:30 | 右岸 | 晴れ | 降雨なし | 32.8 | 24 |  | 19.3 | 0.17 | 0.85 | >100 |  | 通常の状況 | 無色 | 無臭 | 8.1 | 0.4 | 1.6 | 3 | 8.8 | 4900 |  | 0.71 | 0.053 | 0.0087 | <0.00006 | <0.0006 | <0.0003 | <0.01 | <0.0005 | <0.02 | <0.0005 | <0.0005 |  |  | <0.0001 | <0.0001 | <0.0001 | <0.0001 | <0.0001 | <0.0001 | <0.0001 | <0.0001 | <0.0001 | <0.0002 |  |  |  | <0.0001 | <0.0005 | <0.08 | 0.01 | <0.01 | 0.6 | 0.65 | <0.005 | [7 empty] | <0.04 | 0.047 | 14 | 3
2020-09-02 | 10:50 | 左岸 | 晴れ | 降雨なし | 30.5 | 23.8 |  | 6.4 | 0.26 | 1.3 | >100 |  | 通常の状況 | 無色 | 無臭 | 8 | 0.8 | 1.5 |  | 8.8 | [45 empty] | 16
2020-10-07 | 10:20 | 左岸 | 曇り | 降雨なし | 19.7 | 17.1 |  | 8.1 | 0.26 | 1.3 | >100 |  | 通常の状況 | 無色 | 無臭 | 8.2 | 0.6 | 1.1 | 1 | 10.1 | 3300 |  | 0.68 | 0.085 | [28 empty] | <0.01 | 0.61 | 0.66 |  | <0.005 | 0.0012 | 0.02 | <0.01 |  |  | <0.001 | 0.04 | 0.071 | 15
2020-11-11 | 10:00 | 左岸 | 晴れ | 降雨なし | 14.2 | 14 |  | 8.1 | 0.24 | 1.2 | >100 |  | 通常の状況 | 無色 | 無臭 | 8.5 | 0.6 | 1.3 |  | 11.6 | [45 empty] | 16 | 3.9
2020-12-02 | 10:10 | 左岸 | 曇り | 降雨なし | 12.2 | 12 |  | 9 | 0.2 | 1 | >100 |  | 通常の状況 | 無色 | 無臭 | 8 | 0.7 | 1.3 | 2 | 11.2 | 7900 |  | 0.75 | 0.092 | [28 empty] | <0.01 | 0.65 | 0.7 | [8 empty] | <0.04 | 0.085 | 15
2021-01-06 | 10:10 | 左岸 | 曇り | 降雨なし | 7.5 | 9.5 |  | 6.4 | 0.2 | 1 | >100 |  | 通常の状況 | 無色 | 無臭 | 8.1 | 0.7 | 1 |  | 12 | [45 empty] | 15
2021-02-04 | 10:30 | 流心（中央） | 晴れ | 降雨なし | 8.3 | 8.6 |  | 7.2 | 0.2 | 1 | >100 |  | 通常の状況 | 無色 | 無臭 | 8 | 0.5 | 1.3 | 3 | 11.4 | 7900 |  | 1 | 0.11 | 0.0022 | <0.00006 | 0.0024 | <0.0003 | <0.01 | <0.0005 | <0.02 | <0.0005 | <0.0005 |  |  | <0.0001 | <0.0001 | <0.0001 | <0.0001 | <0.0001 | <0.0001 | <0.0001 | <0.0001 | <0.0001 | <0.0002 |  |  |  | <0.0001 | <0.0005 | <0.08 | 0.014 | <0.01 | 0.85 | 0.9 | <0.005 | [7 empty] | <0.04 | 0.098 | 16 | 3.7
2021-03-04 | 10:10 | 左岸 | 曇り | 降雨なし | 9 | 10.5 |  | 7.2 | 0.17 | 0.86 | >100 |  | 通常の状況 | 無色 | 無臭 | 8 | 1 | 1.4 |  | 11.4 | [25 empty] | <0.0005 | <0.0003 | <0.0003 | [17 empty] | 16

## 報徳橋
水域名称 | 酒匂川 | 地点名称 | 報徳橋 (14-017-51) | 類型名称 | 河川A | 測定機関名称 | 小田原市
測定項目 | 採取時刻 | 採取位置 | 天候 | 前日天候 | 気温 | 水温 | 流速 | 流量 | 採取水深 | 全水深 | 透視度 | 透明度 | 流況 | 色相 | 臭気 | ｐＨ | ＢＯＤ | ＣＯＤ | ＳＳ | ＤＯ | 大腸菌群数 | ｎ-ヘキサン抽出物質 | 全窒素 | 全りん | 全亜鉛 | ノニルフェノール | ＬＡＳ | カドミウム | 全シアン | 鉛 | 六価クロム | 砒素 | 総水銀 | アルキル水銀 | ＰＣＢ | ジクロロメタン | 四塩化炭素 | 1，2-ジクロロエタン | 1，1-ジクロロエチレン | ｼｽ1，2-ジクロロエチレン | 1，1，1-トリクロロエタン | 1，1，2-トリクロロエタン | トリクロロエチレン | テトラクロロエチレン | 1，3-ジクロロプロペン | チウラム | シマジン | チオベンカルブ | ベンゼン | セレン | ふっ素 | ほう素 | 亜硝酸性窒素 | 硝酸性窒素 | 亜硝酸性窒素及び硝酸性窒素 | 1,4-ジオキサン | フェノール類 | 銅 | 溶解性鉄 | 溶解性マンガン | クロム | ＥＰＮ | ニッケル | アンモニア性窒素 | りん酸態りん | 電気伝導率 | 塩化物イオン | 塩分 | 陰イオン界面活性剤 | 非イオン界面活性剤 | クロロフィルａ | トリハロメタン生成能 | クロロホルム生成能 | ブロモジクロロメタン生成能 | ジブロモクロロメタン生成能 | ブロモホルム生成能 | 有機りん
単位 | 時：分 |  |  |  | ℃ | ℃ | m/s | m3/s | ｍ | ｍ | ㎝ | ｍ |  |  |  |  | ㎎/L | ㎎/L | ㎎/L | ㎎/L | MPN/100mL | ㎎/L | ㎎/L | ㎎/L | ㎎/L | ㎎/L | ㎎/L | ㎎/L | ㎎/L | ㎎/L | ㎎/L | ㎎/L | ㎎/L | ㎎/L | ㎎/L | ㎎/L | ㎎/L | ㎎/L | ㎎/L | ㎎/L | ㎎/L | ㎎/L | ㎎/L | ㎎/L | ㎎/L | ㎎/L | ㎎/L | ㎎/L | ㎎/L | ㎎/L | ㎎/L | ㎎/L | ㎎/L | ㎎/L | ㎎/L | ㎎/L | ㎎/L | ㎎/L | ㎎/L | ㎎/L | ㎎/L | ㎎/L | ㎎/L | ㎎/L | ㎎/L | mS/m | ㎎/L | ‰ | ㎎/L | ㎎/L | μg/L | ㎎/L | ㎎/L | ㎎/L | ㎎/L | ㎎/L | ㎎/L
採取年月日
2020-04-08 | 12:05 | 流心（中央） | 晴れ | 降雨なし | 18.2 | 17.1 |  | 16.77 | 0.12 | 0.58 | >100 |  | 通常の状況 | 無色 | 無臭 | 8.4 | 0.5 | 1.3 | 2 | 10.1 | 2300 |  | 0.77 | 0.075 | 0.0005 |  |  | <0.0003 | <0.01 | <0.0005 | <0.02 | <0.0005 | <0.0005 |  |  |  | <0.0002 |  |  |  | <0.0002 |  | <0.0002 | <0.0002 | [6 empty] | <0.08 | 0.013 | <0.05 | 0.62 | 0.67 |  | <0.005 | 0.0007 | <0.02 | <0.01 |  |  |  | <0.04 | 0.068 | 14 | 3.6 |  | <0.03
| 16:40 | 流心（中央） | 晴れ | 降雨なし | 16.8 | 17.3 |  | 16.71 | 0.13 | 0.63 | >100 |  | 通常の状況 | 無色 | 無臭 | 8.4 | 0.4 | 1.4 | 1 | 9.2 | [45 empty] | 15
| 23:50 | 流心（中央） | 晴れ | 降雨なし | 13.4 | 13.3 |  | 16.68 | 0.12 | 0.61 | >100 |  | 通常の状況 | 無色 | 無臭 | 8 | 0.5 | 1.3 | 1 | 9.2 |  |  | 1 | 0.069 | [41 empty] | 16 | 3.7
2020-04-09 | 4:55 | 流心（中央） | 晴れ | 降雨なし | 7.4 | 12.4 |  | 16.66 | 0.12 | 0.6 | >100 |  | 通常の状況 | 無色 | 無臭 | 7.9 | 0.8 | 1.2 | 2 | 9.3 | [45 empty] | 15
2020-05-13 | 11:20 | 流心（中央） | 晴れ | 降雨なし | 26.8 | 22.6 |  | 10.04 | 0.03 | 0.16 | >100 |  | 通常の状況 | 無色 | 無臭 | 8.5 | 1.7 | 1.9 | 2 | 8.4 | 17000 |  | 0.62 | 0.052 | <0.0005 |  |  | <0.0003 | <0.01 | <0.0005 | <0.02 | <0.0005 | <0.0005 |  |  |  | <0.0002 |  |  |  | <0.0002 |  | <0.0002 | <0.0002 | [8 empty] | <0.05 | 0.34 | 0.39 | [8 empty] | <0.04 | 0.037 | 14 | 3.5
| 16:40 | 流心（中央） | 晴れ | 降雨なし | 28.8 | 21.5 |  | 9.91 | 0.03 | 0.15 | >100 |  | 通常の状況 | 黄色・淡（明） | 無臭 | 8.5 | 1.8 | 2.4 | 8 | 8.6 | [45 empty] | 15
| 23:10 | 流心（中央） | 晴れ | 降雨なし | 18.2 | 16.8 |  | 9.91 | 0.03 | 0.15 | >100 |  | 通常の状況 | 無色 | 無臭 | 7.7 | 1.4 | 1.3 | <1 | 8.2 |  |  | 0.85 | 0.036 | [41 empty] | 16 | 4
2020-05-14 | 4:30 | 流心（中央） | 晴れ | 降雨なし | 15.1 | 15.4 |  | 9.94 | 0.03 | 0.15 | >100 |  | 通常の状況 | 無色 | 無臭 | 7.7 | 1.2 | 1.4 | 1 | 7.8 | [45 empty] | 15
2020-06-03 | 11:20 | 流心（中央） | 晴れ | 降雨なし | 26.9 | 24.5 |  | 9.88 | 0.05 | 0.25 | >100 |  | 通常の状況 | 褐色・淡（明） | 無臭 | 8.4 | 1.9 | 1.6 | 2 | 8.1 | 11000 |  | 0.63 | 0.051 | 0.0006 |  |  | <0.0003 | <0.01 | <0.0005 | <0.02 | <0.0005 | <0.0005 |  |  |  | <0.0002 |  |  |  | <0.0002 |  | <0.0002 | <0.0002 | [6 empty] | <0.08 | 0.014 | <0.05 | 0.44 | 0.49 |  | <0.005 | 0.0006 | <0.02 | <0.01 |  |  |  | <0.04 | 0.038 | 13 | 3.4 |  | <0.03
| 16:40 | 流心（中央） | 曇り | 降雨なし | 25 | 22.3 |  | 9.85 | 0.05 | 0.23 | >100 |  | 通常の状況 | 無色 | 無臭 | 8.5 | 2 | 1.4 | 2 | 8.3 | [45 empty] | 13
| 23:05 | 流心（中央） | 曇り | 降雨なし | 22.2 | 19.5 |  | 10.87 | 0.05 | 0.24 | >100 |  | 通常の状況 | 無色 | 無臭 | 7.8 | 1.9 | 1.9 | 3 | 8.2 |  |  | 0.86 | 0.058 | [41 empty] | 15 | 3.9
2020-06-04 | 4:35 | 流心（中央） | 曇り | 降雨なし | 20.1 | 17.7 |  | 9.85 | 0.05 | 0.23 | >100 |  | 通常の状況 | 無色 | 無臭 | 7.8 | 1.9 | 1.5 | 3 | 7.8 | [45 empty] | 15
2020-07-22 | 11:25 | 流心（中央） | 晴れ | 0mm以上 5mm未満 | 26.7 | 22.4 |  | 25.94 | 0.06 | 0.28 | 78 |  | 通常の状況 | 黄色・淡（明） | 無臭 | 8 | 0.6 | 1.3 | 6 | 8.3 | 7900 |  | 0.75 | 0.049 | 0.0009 |  |  | <0.0003 | <0.01 | <0.0005 | <0.02 | <0.0005 | <0.0005 |  |  |  | <0.0002 |  |  |  | <0.0002 |  | <0.0002 | <0.0002 |  | <0.0005 | <0.0003 | <0.0003 |  |  |  |  | <0.05 | 0.58 | 0.63 | [8 empty] | <0.04 | 0.046 | 13 | 2.6
| 16:45 | 流心（中央） | 晴れ | 0mm以上 5mm未満 | 29.1 | 22.6 |  | 25.94 | 0.06 | 0.28 | 56 |  | 通常の状況 | 黄色・淡（明） | 無臭 | 8.2 | 0.5 | 1.3 | 8 | 7.9 | [45 empty] | 13
| 23:00 | 流心（中央） | 晴れ | 0mm以上 5mm未満 | 27.7 | 21.5 |  | 24.38 | 0.05 | 0.25 | 70 |  | 通常の状況 | 黄色・淡（明） | 無臭 | 7.9 | 0.5 | 1.1 | 7 | 8.6 |  |  | 0.84 | 0.049 | [41 empty] | 14 | 2.8
2020-07-23 | 4:25 | 流心（中央） | 晴れ | 0mm以上 5mm未満 | 26.1 | 20.8 |  | 24.41 | 0.05 | 0.25 | 76 |  | 通常の状況 | 黄色・淡（明） | 無臭 | 8 | 0.5 | 1.3 | 7 | 8.3 | [45 empty] | 13
2020-08-05 | 11:35 | 流心（中央） | 晴れ | 0mm以上 5mm未満 | 31.2 | 26.5 |  | 18.55 | 0.06 | 0.28 | >100 |  | 通常の状況 | 無色 | 無臭 | 8.1 | 0.8 | 1.2 | 6 | 7.9 | 4900 | <0.5 | 0.66 | 0.044 | 0.0013 |  |  | <0.0003 | <0.01 | <0.0005 | <0.02 | <0.0005 | <0.0005 |  |  | <0.0002 | <0.0002 | <0.0002 | <0.0002 | <0.0002 | <0.0002 | <0.0002 | <0.0002 | <0.0002 | <0.0004 |  |  |  | <0.0002 | <0.0005 | <0.08 | 0.012 | <0.05 | 0.58 | 0.63 |  | <0.005 | 0.001 | 0.03 | <0.01 |  |  | <0.001 | <0.04 | 0.04 | 13 | 2.8 |  | <0.03
| 16:00 | 流心（中央） | 晴れ | 0mm以上 5mm未満 | 29 | 24.6 |  | 17.21 | 0.04 | 0.21 | >100 |  | 通常の状況 | 無色 | 無臭 | 8.3 | 1.2 | 1 | 4 | 6 | [45 empty] | 13
| 23:00 | 流心（中央） | 晴れ | 0mm以上 5mm未満 | 26.8 | 22.2 |  | 15.94 | 0.04 | 0.22 | >100 |  | 通常の状況 | 無色 | 無臭 | 8.1 | 1.3 | 1.2 | 3 | 8.5 |  |  | 0.76 | 0.05 | [41 empty] | 14 | 2.8
2020-08-06 | 4:30 | 流心（中央） | 晴れ | 0mm以上 5mm未満 | 23.1 | 21.2 |  | 17.23 | 0.05 | 0.24 | >100 |  | 通常の状況 | 無色 | 無臭 | 8 | 1.2 | 1.1 | 4 | 8.6 | [45 empty] | 13
2020-09-02 | 11:15 | 流心（中央） | 曇り | 0mm以上 5mm未満 | 29.6 | 25.8 |  | 6.1 | 0.05 | 0.25 | >100 |  | 通常の状況 | 無色 | 無臭 | 8.1 | 0.7 | 1.5 | 2 | 8 | 17000 |  | 0.99 | 0.078 | 0.0041 |  |  | <0.0003 | <0.01 | <0.0005 | <0.02 | <0.0005 | <0.0005 |  |  |  | <0.0002 |  |  |  | <0.0002 |  | <0.0002 | <0.0002 | [8 empty] | <0.05 | 0.73 | 0.78 | [8 empty] | <0.04 | 0.066 | 15 | 3.5
| 16:00 | 流心（中央） | 曇り | 0mm以上 5mm未満 | 29.1 | 25.6 |  | 6.5 | 0.06 | 0.31 | >100 |  | 通常の状況 | 黄色・淡（明） | 無臭 | 8.1 | 1.5 | 2.5 | 7 | 7.1 | [45 empty] | 15
| 22:50 | 流心（中央） | 曇り | 0mm以上 5mm未満 | 27.2 | 24.2 |  | 7.2 | 0.07 | 0.35 | 54 |  | 通常の状況 | 黄色・淡（明） | 無臭 | 7.9 | 1.4 | 1.8 | 8 | 7.6 |  |  | 1.4 | 0.082 | [41 empty] | 15 | 3.8
2020-09-03 | 4:15 | 流心（中央） | 曇り | 0mm以上 5mm未満 | 26.2 | 22.8 |  | 12.51 | 0.08 | 0.42 | 58 |  | 通常の状況 | 褐色・淡（明） | 無臭 | 7.9 | 1.1 | 2.1 | 11 | 8 | [45 empty] | 15
2020-10-07 | 11:25 | 流心（中央） | 曇り | 0mm以上 5mm未満 | 20.5 | 19 |  | 8.34 | 0.07 | 0.34 | >100 |  | 通常の状況 | 無色 | 無臭 | 8.4 | 0.9 | 1.2 | 1 | 9 | 7000 |  | 0.78 | 0.07 | 0.0009 |  |  | <0.0003 | <0.01 | <0.0005 | <0.02 | <0.0005 | <0.0005 |  |  |  | <0.0002 |  |  |  | <0.0002 |  | <0.0002 | <0.0002 | [6 empty] | <0.08 | 0.012 | <0.05 | 0.65 | 0.7 |  | <0.005 | 0.0007 | 0.02 | 0.02 |  |  |  | <0.04 | 0.064 | 15 | 3.7 |  | <0.03
| 16:38 | 流心（中央） | 時々雨 | 0mm以上 5mm未満 | 17 | 18.5 |  | 9.33 | 0.08 | 0.39 | >100 |  | 通常の状況 | 黄色・淡（明） | 無臭 | 8.4 | 0.6 | 1.2 | 1 | 8.4 | [45 empty] | 15
| 22:55 | 流心（中央） | 時々雨 | 0mm以上 5mm未満 | 16.9 | 17.3 |  | 12.41 | 0.08 | 0.41 | >100 |  | 通常の状況 | 黄色・淡（明） | 無臭 | 7.8 | 0.8 | 1.6 | 3 | 9 |  |  | 0.9 | 0.077 | [41 empty] | 15 | 3.9
2020-10-08 | 4:20 | 流心（中央） | 雨 | 0mm以上 5mm未満 | 14.2 | 16.5 |  | 13.49 | 0.09 | 0.43 | >100 |  | 通常の状況 | 黄色・淡（明） | 無臭 | 7.8 | 0.6 | 1.8 | 4 | 8.9 | [45 empty] | 15
2020-11-04 | 11:30 | 流心（中央） | 晴れ | 0mm以上 5mm未満 | 16.7 | 17.5 |  | 7.24 | 0.06 | 0.3 | >100 |  | 通常の状況 | 無色 | 無臭 | 8.2 | 0.5 | 1 | <1 | 9.2 | 7900 |  | 0.81 | 0.08 | <0.0005 |  |  | <0.0003 | <0.01 | <0.0005 | <0.02 | <0.0005 | <0.0005 |  |  |  | <0.0002 |  |  |  | <0.0002 |  | <0.0002 | <0.0002 | [8 empty] | <0.05 | 0.71 | 0.76 | [8 empty] | <0.04 | 0.076 | 16 | 3.8
| 16:55 | 流心（中央） | 晴れ | 0mm以上 5mm未満 | 15 | 16.1 |  | 7.24 | 0.06 | 0.3 | >100 |  | 通常の状況 | 無色 | 無臭 | 8.5 | 0.7 | 1.1 | <1 | 9.2 | [45 empty] | 15
| 23:10 | 流心（中央） | 晴れ | 0mm以上 5mm未満 | 12.7 | 13.9 |  | 7.23 | 0.06 | 0.29 | >100 |  | 通常の状況 | 無色 | 無臭 | 7.9 | 0.7 | 2 | <1 | 9.4 |  |  | 0.88 | 0.082 | [41 empty] | 16 | 3.9
2020-11-05 | 4:45 | 流心（中央） | 晴れ | 0mm以上 5mm未満 | 9.8 | 12.4 |  | 7.23 | 0.06 | 0.28 | >100 |  | 通常の状況 | 無色 | 無臭 | 7.9 | 0.8 | 1 | <1 | 9.2 | [45 empty] | 16
2020-12-02 | 11:12 | 流心（中央） | 晴れ | 0mm以上 5mm未満 | 10.3 | 12.7 |  | 9.07 | 0.07 | 0.36 | >100 |  | 通常の状況 | 無色 | 無臭 | 8.1 | 0.5 | 1.3 | 2 | 9.2 | 4900 |  | 0.81 | 0.087 | <0.0005 |  |  | <0.0003 | <0.01 | <0.0005 | <0.02 | <0.0005 | <0.0005 |  |  |  | <0.0002 |  |  |  | <0.0002 |  | <0.0002 | <0.0002 | [6 empty] | <0.08 | 0.014 | <0.05 | 0.69 | 0.74 |  | <0.005 | <0.0005 | <0.02 | <0.01 |  |  |  | <0.04 | 0.075 | 15 | 3.6 |  | <0.03
| 16:20 | 流心（中央） | 晴れ | 0mm以上 5mm未満 | 8.3 | 12.4 |  | 9.06 | 0.07 | 0.36 | >100 |  | 通常の状況 | 無色 | 無臭 | 8.4 | 0.3 | 1.4 | 2 | 8.9 | [45 empty] | 16
| 23:00 | 流心（中央） | 晴れ | 0mm以上 5mm未満 | 8.4 | 10.7 |  | 9 | 0.08 | 0.38 | >100 |  | 通常の状況 | 無色 | 無臭 | 7.9 | 0.4 | 1.5 | 4 | 10.4 |  |  | 0.87 | 0.091 | [41 empty] | 15 | 3.6
2020-12-03 | 4:25 | 流心（中央） | 晴れ | 0mm以上 5mm未満 | 7.7 | 10.4 |  | 8 | 0.07 | 0.35 | >100 |  | 通常の状況 | 無色 | 無臭 | 7.9 | 0.3 | 1.7 | 4 | 10 | [45 empty] | 15
2021-01-06 | 11:05 | 流心（中央） | 晴れ | 0mm以上 5mm未満 | 8.3 | 11.1 |  | 6.45 | 0.06 | 0.31 | >100 |  | 通常の状況 | 無色 | 無臭 | 8 | 0.5 | 1.2 | <1 | 10.6 | 3300 |  | 0.82 | 0.085 | <0.0005 |  |  | <0.0003 | <0.01 | <0.0005 | <0.02 | <0.0005 | <0.0005 |  |  |  | <0.0002 |  |  |  | <0.0002 |  | <0.0002 | <0.0002 | [8 empty] | <0.05 | 0.77 | 0.82 | [8 empty] | <0.04 | 0.08 | 15 | 4.1
| 16:40 | 流心（中央） | 曇り | 0mm以上 5mm未満 | 6.7 | 9.8 |  | 6.45 | 0.06 | 0.31 | >100 |  | 通常の状況 | 無色 | 無臭 | 8.5 | 0.6 | 1.2 | <1 | 10.2 | [45 empty] | 15
| 22:45 | 流心（中央） | 曇り | 0mm以上 5mm未満 | 5.8 | 8.7 |  | 6.43 | 0.07 | 0.33 | >100 |  | 通常の状況 | 無色 | 無臭 | 7.9 | 0.5 | 1.5 | 1 | 10.4 |  |  | 0.95 | 0.1 | [41 empty] | 15 | 4.1
2021-01-07 | 4:30 | 流心（中央） | 晴れ | 0mm以上 5mm未満 | 2.5 | 8 |  | 6.43 | 0.06 | 0.31 | >100 |  | 通常の状況 | 無色 | 無臭 | 8 | 1.1 | 1.4 | 1 | 10.4 | [45 empty] | 16
2021-02-03 | 11:30 | 流心（中央） | 晴れ | 0mm以上 5mm未満 | 9.7 | 11.9 |  | 7.26 | 0.08 | 0.39 | >100 |  | 通常の状況 | 黄色・淡（明） | 無臭 | 8 | 0.8 | 1.3 | <1 | 10.4 | 4900 | <0.5 | 1.2 | 0.1 | <0.0005 |  |  | <0.0003 | <0.01 | <0.0005 | <0.02 | <0.0005 | <0.0005 |  |  | <0.0002 | <0.0002 | <0.0002 | <0.0002 | <0.0002 | <0.0002 | <0.0002 | <0.0002 | <0.0002 | <0.0004 |  |  |  | <0.0002 | <0.0005 | <0.08 | 0.014 | <0.05 | 0.89 | 0.94 |  | <0.005 | <0.0005 | 0.03 | <0.01 |  |  | <0.001 | <0.04 | 0.1 | 15 | 5 |  | <0.03
| 16:37 | 流心（中央） | 晴れ | 0mm以上 5mm未満 | 10 | 12.1 |  | 7.26 | 0.09 | 0.43 | >100 |  | 通常の状況 | 無色 | 無臭 | 8.3 | 1.2 | 1.4 | 1 | 9.5 | [45 empty] | 17
| 23:00 | 流心（中央） | 晴れ | 0mm以上 5mm未満 | 6.7 | 8.7 |  | 7.23 | 0.08 | 0.4 | >100 |  | 通常の状況 | 無色 | 無臭 | 7.9 | 0.9 | 1.2 | 1 | 10.5 |  |  | 1.8 | 0.1 | [41 empty] | 16 | 4.7
2021-02-04 | 4:35 | 流心（中央） | 晴れ | 0mm以上 5mm未満 | 1.2 | 8.2 |  | 7.21 | 0.08 | 0.4 | >100 |  | 通常の状況 | 黄色・淡（明） | 無臭 | 7.9 | 1 | 1 | 1 | 10.6 | [45 empty] | 16
2021-03-03 | 10:50 | 流心（中央） | 晴れ | 0mm以上 5mm未満 | 11.2 | 14.1 |  | 8.09 | 0.05 | 0.25 | 90 |  | 通常の状況 | 無色 | 無臭 | 7.9 | 0.7 | 2.3 | 1 | 9.9 | 13000 |  | 1.1 | 0.13 | 0.0006 |  |  | <0.0003 | <0.01 | <0.0005 | <0.02 | <0.0005 | <0.0005 |  |  |  | <0.0002 |  |  |  | <0.0002 |  | <0.0002 | <0.0002 |  | <0.0005 | <0.0003 | <0.0003 |  |  |  |  | <0.05 | 0.82 | 0.87 | [8 empty] | <0.04 | 0.11 | 14 | 5.1
| 16:25 | 流心（中央） | 晴れ | 0mm以上 5mm未満 | 10.3 | 15.9 |  | 7.24 | 0.04 | 0.22 | >100 |  | 通常の状況 | 無色 | 無臭 | 8.4 | 0.8 | 2 | 1 | 8.8 | [45 empty] | 14
| 22:55 | 流心（中央） | 晴れ | 0mm以上 5mm未満 | 6.7 | 9.7 |  | 7.21 | 0.04 | 0.21 | 70 |  | 通常の状況 | 黄色・淡（明） | 無臭 | 8.3 | 0.7 | 1.6 | 3 | 10.8 |  |  | 1.2 | 0.16 | [41 empty] | 16 | 4.8
2021-03-04 | 4:25 | 流心（中央） | 晴れ | 0mm以上 5mm未満 | 1.6 | 9.1 |  | 7.21 | 0.04 | 0.22 | 78 |  | 通常の状況 | 黄色・淡（明） | 無臭 | 8.2 | 1.1 | 1.7 | 1 | 10.1 | [45 empty] | 16

## 飯泉取水堰（上）
水域名称 | 酒匂川 | 地点名称 | 飯泉取水堰（上） (14-017-01) | 類型名称 | 河川A | 測定機関名称 | 小田原市
測定項目 | 採取時刻 | 採取位置 | 天候 | 前日天候 | 気温 | 水温 | 流速 | 流量 | 採取水深 | 全水深 | 透視度 | 透明度 | 流況 | 色相 | 臭気 | ｐＨ | ＢＯＤ | ＣＯＤ | ＳＳ | ＤＯ | 大腸菌群数 | ｎ-ヘキサン抽出物質 | 全窒素 | 全りん | 全亜鉛 | ノニルフェノール | ＬＡＳ | カドミウム | 全シアン | 鉛 | 六価クロム | 砒素 | 総水銀 | アルキル水銀 | ＰＣＢ | ジクロロメタン | 四塩化炭素 | 1，2-ジクロロエタン | 1，1-ジクロロエチレン | ｼｽ1，2-ジクロロエチレン | 1，1，1-トリクロロエタン | 1，1，2-トリクロロエタン | トリクロロエチレン | テトラクロロエチレン | 1，3-ジクロロプロペン | チウラム | シマジン | チオベンカルブ | ベンゼン | セレン | ふっ素 | ほう素 | 亜硝酸性窒素 | 硝酸性窒素 | 亜硝酸性窒素及び硝酸性窒素 | 1,4-ジオキサン | フェノール類 | 銅 | 溶解性鉄 | 溶解性マンガン | クロム | ＥＰＮ | ニッケル | アンモニア性窒素 | りん酸態りん | 電気伝導率 | 塩化物イオン | 塩分 | 陰イオン界面活性剤 | 非イオン界面活性剤 | クロロフィルａ | トリハロメタン生成能 | クロロホルム生成能 | ブロモジクロロメタン生成能 | ジブロモクロロメタン生成能 | ブロモホルム生成能 | 有機りん
単位 | 時：分 |  |  |  | ℃ | ℃ | m/s | m3/s | ｍ | ｍ | ㎝ | ｍ |  |  |  |  | ㎎/L | ㎎/L | ㎎/L | ㎎/L | MPN/100mL | ㎎/L | ㎎/L | ㎎/L | ㎎/L | ㎎/L | ㎎/L | ㎎/L | ㎎/L | ㎎/L | ㎎/L | ㎎/L | ㎎/L | ㎎/L | ㎎/L | ㎎/L | ㎎/L | ㎎/L | ㎎/L | ㎎/L | ㎎/L | ㎎/L | ㎎/L | ㎎/L | ㎎/L | ㎎/L | ㎎/L | ㎎/L | ㎎/L | ㎎/L | ㎎/L | ㎎/L | ㎎/L | ㎎/L | ㎎/L | ㎎/L | ㎎/L | ㎎/L | ㎎/L | ㎎/L | ㎎/L | ㎎/L | ㎎/L | ㎎/L | ㎎/L | mS/m | ㎎/L | ‰ | ㎎/L | ㎎/L | μg/L | ㎎/L | ㎎/L | ㎎/L | ㎎/L | ㎎/L | ㎎/L
採取年月日
2020-04-08 | 9:00 | 流心（中央） | 晴れ | 降雨なし | 14.2 | 13.5 |  | 22.06 | 0.29 | 1.45 | >100 |  | 通常の状況 | 無色 | 無臭 | 8.2 | 0.6 | 1.3 | 2 | 10 | 3300 |  | 0.79 | 0.07 | 0.0011 |  |  | <0.0003 | <0.01 | <0.0005 | <0.02 | <0.0005 | <0.0005 |  |  |  | <0.0002 |  |  |  | <0.0002 |  | <0.0002 | <0.0002 | [6 empty] | <0.08 | 0.013 | <0.05 | 0.64 | 0.69 |  | <0.005 | 0.0016 | <0.02 | <0.01 |  |  |  | <0.04 | 0.066 | 15 | 3.7 |  | <0.03
| 14:50 | 流心（中央） | 晴れ | 降雨なし | 18 | 17.9 |  | 21.39 | 0.29 | 1.45 | >100 |  | 通常の状況 | 無色 | 無臭 | 8.5 | 0.4 | 1.4 | 2 | 8.4 | [45 empty] | 15
| 20:55 | 流心（中央） | 晴れ | 降雨なし | 14.7 | 14.3 |  | 21 | 0.29 | 1.45 | >100 |  | 通常の状況 | 無色 | 無臭 | 8 | 0.6 | 1.6 | 2 | 9.8 |  |  | 0.89 | 0.076 | [41 empty] | 16 | 3.9
2020-04-09 | 2:50 | 流心（中央） | 晴れ | 降雨なし | 9.6 | 12.5 |  | 21.25 | 0.29 | 1.45 | >100 |  | 通常の状況 | 無色 | 無臭 | 8 | 0.6 | 1.3 | 2 | 10.2 | [45 empty] | 16
2020-05-13 | 9:20 | 流心（中央） | 晴れ | 降雨なし | 24.8 | 20.4 |  | 15.44 | 0.29 | 1.45 | >100 |  | 通常の状況 | 無色 | 無臭 | 8.4 | 1.1 | 1.7 | 2 | 8.7 | 11000 |  | 0.51 | 0.045 | 0.0012 |  |  | <0.0003 | <0.01 | <0.0005 | <0.02 | <0.0005 | <0.0005 |  |  |  | <0.0002 |  |  |  | <0.0002 |  | <0.0002 | <0.0002 | [8 empty] | <0.05 | 0.36 | 0.41 | [8 empty] | <0.04 | 0.034 | 14 | 3.8 |  |  |  |  | 0.012 | 0.011 | 0.0013 | <0.0001 | <0.0001
| 14:55 | 流心（中央） | 晴れ | 降雨なし | 28 | 21.7 |  | 14.67 | 0.29 | 1.45 | >100 |  | 通常の状況 | 黄色・淡（明） | 無臭 | 8.5 | 1.9 | 2.3 | 3 | 8.5 | [45 empty] | 18
| 20:55 | 流心（中央） | 晴れ | 降雨なし | 22.8 | 19.5 |  | 14.58 | 0.29 | 1.45 | >100 |  | 通常の状況 | 無色 | 無臭 | 7.9 | 1.4 | 1.9 | 1 | 8.1 |  |  | 0.6 | 0.042 | [41 empty] | 15 | 4.3
2020-05-14 | 2:50 | 流心（中央） | 晴れ | 降雨なし | 16.8 | 16.8 |  | 14.86 | 0.29 | 1.45 | >100 |  | 通常の状況 | 無色 | 無臭 | 7.8 | 1.1 | 1.6 | 1 | 8.5 | [45 empty] | 15
2020-06-03 | 9:15 | 流心（中央） | 晴れ | 降雨なし | 25.2 | 22.2 |  | 14.97 | 0.29 | 1.45 | >100 |  | 通常の状況 | 褐色・淡（明） | 無臭 | 8.3 | 1.8 | 1.9 | 2 | 7 | 7900 |  | 0.6 | 0.054 | 0.0008 |  |  | <0.0003 | <0.01 | <0.0005 | <0.02 | <0.0005 | <0.0005 |  |  |  | <0.0002 |  |  |  | <0.0002 |  | <0.0002 | <0.0002 | [6 empty] | <0.08 | 0.014 | <0.05 | 0.47 | 0.52 |  | <0.005 | 0.0012 | <0.02 | <0.01 |  |  |  | <0.04 | 0.041 | 15 | 3.5 |  | <0.03
| 14:50 | 流心（中央） | 曇り | 降雨なし | 25.5 | 25.3 |  | 15.34 | 0.29 | 1.45 | >100 |  | 通常の状況 | 無色 | 無臭 | 8.5 | 2 | 1.7 | 2 | 8 | [45 empty] | 14
| 20:50 | 流心（中央） | 曇り | 降雨なし | 23.2 | 21.9 |  | 13.28 | 0.29 | 1.45 | >100 |  | 通常の状況 | 黄色・淡（明） | 無臭 | 8 | 1.9 | 2.6 | 12 | 8 |  |  | 0.75 | 0.08 | [41 empty] | 14 | 3.8
2020-06-04 | 2:45 | 流心（中央） | 曇り | 降雨なし | 21.2 | 19.4 |  | 14.61 | 0.29 | 1.45 | >100 |  | 通常の状況 | 無色 | 無臭 | 7.9 | 1.6 | 1.5 | 2 | 8.4 | [45 empty] | 15
2020-07-22 | 9:35 | 流心（中央） | 雨 | 0mm以上 5mm未満 | 26.3 | 20.9 |  | 59 | 0.29 | 1.45 | 63 |  | 通常の状況 | 黄色・淡（明） | 無臭 | 8 | 0.6 | 1.3 | 7 | 8.5 | 13000 |  | 0.78 | 0.051 | 0.0009 |  |  | <0.0003 | <0.01 | <0.0005 | <0.02 | <0.0005 | <0.0005 |  |  |  | <0.0002 |  |  |  | <0.0002 |  | <0.0002 | <0.0002 |  | <0.0005 | <0.0003 | <0.0003 |  |  |  |  | <0.05 | 0.61 | 0.66 | [8 empty] | <0.04 | 0.048 | 14 | 2.8
| 14:50 | 流心（中央） | 晴れ | 0mm以上 5mm未満 | 29.4 | 24.2 |  | 59.06 | 0.29 | 1.45 | 54 |  | 通常の状況 | 黄色・淡（明） | 無臭 | 8.2 | 1.2 | 1.4 | 8 | 7.7 | [45 empty] | 14
| 21:00 | 流心（中央） | 晴れ | 0mm以上 5mm未満 | 28.1 | 22.2 |  | 52.99 | 0.29 | 1.45 | 57 |  | 通常の状況 | 黄色・淡（明） | 無臭 | 7.9 | 0.6 | 1.3 | 8 | 8.3 |  |  | 0.77 | 0.054 | [41 empty] | 14 | 2.9
2020-07-23 | 2:45 | 流心（中央） | 晴れ | 0mm以上 5mm未満 | 26.8 | 21.6 |  | 51.81 | 0.29 | 1.45 | 73 |  | 通常の状況 | 黄色・淡（明） | 無臭 | 7.9 | 0.7 | 1.4 | 5 | 8.5 | [45 empty] | 14
2020-08-05 | 9:25 | 流心（中央） | 晴れ | 0mm以上 5mm未満 | 29.1 | 24.1 |  | 41.16 | 0.29 | 1.45 | >100 |  | 通常の状況 | 無色 | 無臭 | 8 | 0.9 | 1.1 | 3 | 8.2 | 4900 | <0.5 | 0.7 | 0.051 | 0.0012 | <0.00006 | <0.0006 | <0.0003 | <0.01 | <0.0005 | <0.02 | <0.0005 | <0.0005 |  | <0.0005 | <0.0002 | <0.0002 | <0.0002 | <0.0002 | <0.0002 | <0.0002 | <0.0002 | <0.0002 | <0.0002 | <0.0004 |  |  |  | <0.0002 | <0.0005 | <0.08 | 0.012 | <0.05 | 0.57 | 0.62 | <0.005 | <0.005 | 0.0014 | <0.02 | 0.05 | <0.005 | <0.0005 | <0.001 | <0.04 | 0.044 | 14 | 2.9 |  | <0.03 |  |  | 0.015 | 0.012 | 0.003 | 0.0004 | <0.0001
| 14:45 | 流心（中央） | 晴れ | 0mm以上 5mm未満 | 30.3 | 26 |  | 40.75 | 0.29 | 1.45 | >100 |  | 通常の状況 | 無色 | 無臭 | 8.2 | 1.2 | 1.4 | 5 | 7.5 | [45 empty] | 14
| 20:55 | 流心（中央） | 晴れ | 0mm以上 5mm未満 | 28.1 | 23.5 |  | 39.86 | 0.29 | 1.45 | >100 |  | 通常の状況 | 無色 | 無臭 | 8 | 1 | 1.2 | 3 | 8.2 |  |  | 0.69 | 0.059 | [41 empty] | 14 | 3
2020-08-06 | 2:50 | 流心（中央） | 晴れ | 0mm以上 5mm未満 | 24.6 | 21.7 |  | 42.56 | 0.29 | 1.45 | >100 |  | 通常の状況 | 無色 | 無臭 | 8 | 0.8 | 1.1 | 6 | 8.1 | [45 empty] | 14
2020-09-02 | 9:35 | 流心（中央） | 曇り | 0mm以上 5mm未満 | 27.8 | 24.1 |  | 18.55 | 0.29 | 1.45 | >100 |  | 通常の状況 | 無色 | 無臭 | 8.1 | 0.5 | 1.3 | 2 | 7.4 | 11000 |  | 0.97 | 0.066 | 0.0008 |  |  | <0.0003 | <0.01 | <0.0005 | <0.02 | <0.0005 | <0.0005 |  |  |  | <0.0002 |  |  |  | <0.0002 |  | <0.0002 | <0.0002 | [8 empty] | <0.05 | 0.74 | 0.79 | [8 empty] | <0.04 | 0.062 | 16 | 3.5
| 14:50 | 流心（中央） | 曇り | 0mm以上 5mm未満 | 28.2 | 26.3 |  | 22.78 | 0.29 | 1.45 | >100 |  | 通常の状況 | 無色 | 無臭 | 8.1 | 0.8 | 1.4 | 2 | 7.6 | [45 empty] | 16
| 21:00 | 流心（中央） | 曇り | 0mm以上 5mm未満 | 27.7 | 25.2 |  | 22.11 | 0.29 | 1.45 | 42 |  | 通常の状況 | 褐色・淡（明） | 無臭 | 7.9 | 1.3 | 3.9 | 20 | 7.5 |  |  | 1.1 | 0.099 | [41 empty] | 15 | 3.4
2020-09-03 | 2:40 | 流心（中央） | 雨 | 0mm以上 5mm未満 | 26.5 | 23.9 |  | 49.3 | 0.29 | 1.45 | 24 |  | 通常の状況 | 褐色・濃（暗） | 無臭 | 7.9 | 1.4 | 4.5 | 22 | 8.2 | [45 empty] | 13
2020-10-07 | 9:30 | 流心（中央） | 曇り | 0mm以上 5mm未満 | 18.4 | 19.8 |  | 18.89 | 0.29 | 1.45 | >100 |  | 通常の状況 | 無色 | 無臭 | 8.3 | 0.7 | 1.1 | 1 | 8.5 | 7900 |  | 0.73 | 0.07 | 0.0017 |  |  | <0.0003 | <0.01 | <0.0005 | <0.02 | <0.0005 | <0.0005 |  |  |  | <0.0002 |  |  |  | <0.0002 |  | <0.0002 | <0.0002 | [6 empty] | <0.08 | 0.012 | <0.05 | 0.64 | 0.69 |  | <0.005 | 0.001 | 0.02 | 0.03 |  |  |  | <0.04 | 0.063 | 16 | 3.9 |  | <0.03
| 15:05 | 流心（中央） | 曇り | 0mm以上 5mm未満 | 20.1 | 19.5 |  | 20.08 | 0.29 | 1.45 | >100 |  | 通常の状況 | 無色 | 無臭 | 8.5 | 0.6 | 1.4 | 1 | 7.5 | [45 empty] | 15
| 20:55 | 流心（中央） | 時々雨 | 0mm以上 5mm未満 | 17.5 | 17.5 |  | 24.97 | 0.29 | 1.45 | >100 |  | 通常の状況 | 黄色・淡（明） | 無臭 | 7.8 | 0.8 | 1.4 | 3 | 8.9 |  |  | 0.79 | 0.072 | [41 empty] | 15 | 3.8
2020-10-08 | 2:50 | 流心（中央） | 雨 | 0mm以上 5mm未満 | 14.4 | 16.8 |  | 29.62 | 0.29 | 1.45 | 88 |  | 通常の状況 | 褐色・淡（明） | 無臭 | 7.8 | 0.7 | 1.8 | 5 | 9.1 | [45 empty] | 15
2020-11-04 | 9:18 | 流心（中央） | 晴れ | 0mm以上 5mm未満 | 14.5 | 15.1 |  | 15.58 | 0.29 | 1.45 | >100 |  | 通常の状況 | 無色 | 無臭 | 8.1 | 0.6 | 1.1 | 1 | 9.7 | 13000 |  | 1.1 | 0.085 | <0.0005 |  |  | <0.0003 | <0.01 | <0.0005 | <0.02 | <0.0005 | <0.0005 |  |  |  | <0.0002 |  |  |  | <0.0002 |  | <0.0002 | <0.0002 | [8 empty] | <0.05 | 0.84 | 0.89 | [8 empty] | <0.04 | 0.078 | 17 | 4.4 |  |  |  |  | 0.011 | 0.0072 | 0.0032 | 0.001 | <0.0001
| 14:50 | 流心（中央） | 晴れ | 0mm以上 5mm未満 | 16.3 | 17.4 |  | 15.36 | 0.29 | 1.45 | >100 |  | 通常の状況 | 無色 | 無臭 | 8.5 | 0.6 | 1.2 | 1 | 8.7 | [45 empty] | 17
| 20:45 | 流心（中央） | 晴れ | 0mm以上 5mm未満 | 13.8 | 14.3 |  | 15.41 | 0.29 | 1.45 | >100 |  | 通常の状況 | 無色 | 無臭 | 8 | 0.7 | 1 | <1 | 9.5 |  |  | 0.83 | 0.083 | [41 empty] | 17 | 4.1
2020-11-05 | 2:45 | 流心（中央） | 晴れ | 0mm以上 5mm未満 | 11.3 | 13.6 |  | 15.16 | 0.29 | 1.45 | >100 |  | 通常の状況 | 無色 | 無臭 | 7.9 | 0.5 | 1 | <1 | 10 | [45 empty] | 16
2020-12-02 | 9:12 | 流心（中央） | 晴れ | 0mm以上 5mm未満 | 9.3 | 11.2 |  | 16.36 | 0.29 | 1.45 | >100 |  | 通常の状況 | 無色 | 無臭 | 8 | 0.3 | 1.4 | 2 | 10.6 | 13000 |  | 0.79 | 0.08 | <0.0005 |  |  | <0.0003 | <0.01 | <0.0005 | <0.02 | <0.0005 | <0.0005 |  |  |  | <0.0002 |  |  |  | <0.0002 |  | <0.0002 | <0.0002 | [6 empty] | <0.08 | 0.013 | <0.05 | 0.67 | 0.72 |  | <0.005 | <0.0005 | <0.02 | <0.01 |  |  |  | <0.04 | 0.073 | 15 | 3.5 |  | <0.03
| 14:50 | 流心（中央） | 晴れ | 0mm以上 5mm未満 | 10.1 | 12.7 |  | 16.53 | 0.29 | 1.45 | >100 |  | 通常の状況 | 無色 | 無臭 | 8.3 | 0.3 | 1.4 | 2 | 9.4 | [45 empty] | 15
| 20:50 | 流心（中央） | 晴れ | 0mm以上 5mm未満 | 9.3 | 11.3 |  | 19.38 | 0.29 | 1.45 | >100 |  | 通常の状況 | 無色 | 無臭 | 7.9 | 0.4 | 1.5 | 4 | 10.4 |  |  | 0.86 | 0.09 | [41 empty] | 15 | 7
2020-12-03 | 2:50 | 流心（中央） | 晴れ | 0mm以上 5mm未満 | 8.2 | 11.7 |  | 16.36 | 0.29 | 1.45 | >100 |  | 通常の状況 | 無色 | 無臭 | 7.9 | 0.3 | 1.4 | 3 | 10.5 | [45 empty] | 15
2021-01-06 | 9:20 | 流心（中央） | 晴れ | 0mm以上 5mm未満 | 8.6 | 10.2 |  | 13.17 | 0.29 | 1.45 | >100 |  | 通常の状況 | 無色 | 無臭 | 8 | 0.4 | 1.3 | 1 | 10.8 | 2300 |  | 1.5 | 0.087 | <0.0005 |  |  | <0.0003 | <0.01 | <0.0005 | <0.02 | <0.0005 | <0.0005 |  |  |  | <0.0002 |  |  |  | <0.0002 |  | <0.0002 | <0.0002 | [8 empty] | <0.05 | 0.95 | 1 | [8 empty] | <0.04 | 0.08 | 17 | 4.7
| 14:45 | 流心（中央） | 曇り | 0mm以上 5mm未満 | 7.1 | 10.7 |  | 12.66 | 0.29 | 1.45 | >100 |  | 通常の状況 | 無色 | 無臭 | 8.4 | 0.6 | 1.3 | 2 | 8.9 | [45 empty] | 16
| 20:40 | 流心（中央） | 曇り | 0mm以上 5mm未満 | 6.5 | 9.4 |  | 13.14 | 0.29 | 1.45 | >100 |  | 通常の状況 | 無色 | 無臭 | 7.9 | 0.6 | 1.3 | <1 | 10 |  |  | 1 | 0.095 | [41 empty] | 17 | 5
2021-01-07 | 2:40 | 流心（中央） | 晴れ | 0mm以上 5mm未満 | 3.5 | 8.6 |  | 13.11 | 0.29 | 1.45 | >100 |  | 通常の状況 | 無色 | 無臭 | 7.9 | 1.1 | 1.5 | <1 | 10 | [45 empty] | 17
2021-02-03 | 9:40 | 流心（中央） | 晴れ | 0mm以上 5mm未満 | 6.1 | 10 |  | 14.36 | 0.29 | 1.45 | >100 |  | 通常の状況 | 黄色・淡（明） | 無臭 | 7.9 | 0.8 | 2.3 | 2 | 9.5 | 4900 | <0.5 | 1.4 | 0.098 | <0.0005 | <0.00006 | 0.0025 | <0.0003 | <0.01 | <0.0005 | <0.02 | <0.0005 | <0.0005 |  | <0.0005 | <0.0002 | <0.0002 | <0.0002 | <0.0002 | <0.0002 | <0.0002 | <0.0002 | <0.0002 | <0.0002 | <0.0004 |  |  |  | <0.0002 | <0.0005 | <0.08 | 0.015 | <0.05 | 0.99 | 1 | <0.005 | <0.005 | <0.0005 | 0.04 | <0.01 | <0.005 | <0.0005 | <0.001 | <0.04 | 0.094 | 17 | 5.2 |  | <0.03 |  |  | 0.012 | 0.0089 | 0.0025 | 0.0006 | <0.0002
| 14:55 | 流心（中央） | 晴れ | 0mm以上 5mm未満 | 12 | 11.6 |  | 14.31 | 0.29 | 1.45 | >100 |  | 通常の状況 | 無色 | 無臭 | 8.2 | 1.1 | 1.7 | 2 | 9.4 | [45 empty] | 20
| 21:00 | 流心（中央） | 晴れ | 0mm以上 5mm未満 | 7.4 | 10.7 |  | 14.27 | 0.29 | 1.45 | >100 |  | 通常の状況 | 無色 | 無臭 | 7.9 | 0.9 | 1.5 | 1 | 9.8 |  |  | 1.2 | 0.1 | [41 empty] | 17 | 5.4
2021-02-04 | 2:50 | 流心（中央） | 晴れ | 0mm以上 5mm未満 | 3.8 | 9.2 |  | 14.11 | 0.29 | 1.45 | >100 |  | 通常の状況 | 黄色・淡（明） | 無臭 | 8 | 1 | 1.5 | 1 | 10.2 | [45 empty] | 17
2021-03-03 | 9:00 | 流心（中央） | 晴れ | 0mm以上 5mm未満 | 8.3 | 11.4 |  | 14.06 | 0.29 | 1.45 | 90 |  | 通常の状況 | 無色 | 無臭 | 7.9 | 0.7 | 2.1 | 1 | 8.8 | 7900 |  | 1.3 | 0.11 | 0.0013 |  |  | <0.0003 | <0.01 | <0.0005 | <0.02 | <0.0005 | <0.0005 |  |  |  | <0.0002 |  |  |  | <0.0002 |  | <0.0002 | <0.0002 |  | <0.0005 | <0.0003 | <0.0003 |  |  |  |  | <0.05 | 0.96 | 1 | [8 empty] | <0.04 | 0.092 | 16 | 5.8
| 14:50 | 流心（中央） | 晴れ | 0mm以上 5mm未満 | 11.8 | 16 |  | 13.83 | 0.29 | 1.45 | >100 |  | 通常の状況 | 無色 | 無臭 | 8.3 | 0.9 | 2.1 | 1 | 7.8 | [45 empty] | 16
| 20:50 | 流心（中央） | 晴れ | 0mm以上 5mm未満 | 7.8 | 10.4 |  | 13.72 | 0.29 | 1.45 | >100 |  | 通常の状況 | 無色 | 無臭 | 8.3 | 0.8 | 1.6 | 1 | 10 |  |  | 1.1 | 0.11 | [41 empty] | 17 | 5.7
2021-03-04 | 2:45 | 流心（中央） | 晴れ | 0mm以上 5mm未満 | 3.9 | 9.7 |  | 13.17 | 0.29 | 1.45 | >100 |  | 通常の状況 | 無色 | 無臭 | 8 | 1.1 | 1.5 | 1 | 9.8 | [45 empty] | 17

## 酒匂橋
水域名称 | 酒匂川 | 地点名称 | 酒匂橋 (14-035-01) | 類型名称 | 河川B | 測定機関名称 | 小田原市
測定項目 | 採取時刻 | 採取位置 | 天候 | 前日天候 | 気温 | 水温 | 流速 | 流量 | 採取水深 | 全水深 | 透視度 | 透明度 | 流況 | 色相 | 臭気 | ｐＨ | ＢＯＤ | ＣＯＤ | ＳＳ | ＤＯ | 大腸菌群数 | ｎ-ヘキサン抽出物質 | 全窒素 | 全りん | 全亜鉛 | ノニルフェノール | ＬＡＳ | カドミウム | 全シアン | 鉛 | 六価クロム | 砒素 | 総水銀 | アルキル水銀 | ＰＣＢ | ジクロロメタン | 四塩化炭素 | 1，2-ジクロロエタン | 1，1-ジクロロエチレン | ｼｽ1，2-ジクロロエチレン | 1，1，1-トリクロロエタン | 1，1，2-トリクロロエタン | トリクロロエチレン | テトラクロロエチレン | 1，3-ジクロロプロペン | チウラム | シマジン | チオベンカルブ | ベンゼン | セレン | ふっ素 | ほう素 | 亜硝酸性窒素 | 硝酸性窒素 | 亜硝酸性窒素及び硝酸性窒素 | 1,4-ジオキサン | フェノール類 | 銅 | 溶解性鉄 | 溶解性マンガン | クロム | ＥＰＮ | ニッケル | アンモニア性窒素 | りん酸態りん | 電気伝導率 | 塩化物イオン | 塩分 | 陰イオン界面活性剤 | 非イオン界面活性剤 | クロロフィルａ | トリハロメタン生成能 | クロロホルム生成能 | ブロモジクロロメタン生成能 | ジブロモクロロメタン生成能 | ブロモホルム生成能 | 有機りん
単位 | 時：分 |  |  |  | ℃ | ℃ | m/s | m3/s | ｍ | ｍ | ㎝ | ｍ |  |  |  |  | ㎎/L | ㎎/L | ㎎/L | ㎎/L | MPN/100mL | ㎎/L | ㎎/L | ㎎/L | ㎎/L | ㎎/L | ㎎/L | ㎎/L | ㎎/L | ㎎/L | ㎎/L | ㎎/L | ㎎/L | ㎎/L | ㎎/L | ㎎/L | ㎎/L | ㎎/L | ㎎/L | ㎎/L | ㎎/L | ㎎/L | ㎎/L | ㎎/L | ㎎/L | ㎎/L | ㎎/L | ㎎/L | ㎎/L | ㎎/L | ㎎/L | ㎎/L | ㎎/L | ㎎/L | ㎎/L | ㎎/L | ㎎/L | ㎎/L | ㎎/L | ㎎/L | ㎎/L | ㎎/L | ㎎/L | ㎎/L | ㎎/L | mS/m | ㎎/L | ‰ | ㎎/L | ㎎/L | μg/L | ㎎/L | ㎎/L | ㎎/L | ㎎/L | ㎎/L | ㎎/L
採取年月日
2020-04-08 | 9:15 | 流心（中央） | 晴れ | 降雨なし | 14 | 13.7 |  | 13.39 | 0.12 | 0.58 | >100 |  | 通常の状況 | 無色 | 無臭 | 8.2 | 0.5 | 1.1 | 2 | 10 | 790 |  | 1.1 | 0.07 | 0.0047 |  |  | <0.0003 | <0.01 | <0.0005 | <0.02 | <0.0005 | <0.0005 |  |  |  | <0.0002 |  |  |  | <0.0002 |  | <0.0002 | <0.0002 | [6 empty] | <0.08 | 0.014 | <0.05 | 0.72 | 0.77 |  | <0.005 | 0.0011 | <0.02 | <0.01 |  |  |  | <0.04 | 0.065 | 15 | 4.1 |  | <0.03
| 15:10 | 流心（中央） | 晴れ | 降雨なし | 17 | 19 |  | 13 | 0.06 | 0.29 | >100 |  | 通常の状況 | 無色 | 無臭 | 8.5 | 0.7 | 1.6 | 2 | 9.3 | [45 empty] | 16
| 21:10 | 流心（中央） | 晴れ | 降雨なし | 14.5 | 15 |  | 13.75 | 0.07 | 0.33 | >100 |  | 通常の状況 | 無色 | 無臭 | 8 | 0.4 | 1.4 | 3 | 9.6 |  |  | 1 | 0.075 | [41 empty] | 16 | 4.4
2020-04-09 | 3:05 | 流心（中央） | 晴れ | 降雨なし | 9.1 | 14.1 |  | 13.69 | 0.06 | 0.3 | >100 |  | 通常の状況 | 無色 | 無臭 | 8 | 0.7 | 1.5 | 2 | 9.4 | [45 empty] | 16
2020-05-13 | 9:40 | 流心（中央） | 晴れ | 降雨なし | 26.1 | 19.7 |  | 7.69 | 0.09 | 0.43 | >100 |  | 通常の状況 | 無色 | 無臭 | 8.4 | 1.5 | 2.1 | 3 | 8.8 | 13000 |  | 0.93 | 0.072 | 0.0013 |  |  | <0.0003 | <0.01 | <0.0005 | <0.02 | <0.0005 | <0.0005 |  |  |  | <0.0002 |  |  |  | <0.0002 |  | <0.0002 | <0.0002 | [8 empty] | <0.05 | 0.62 | 0.67 | [8 empty] | <0.04 | 0.057 | 15 | 4.5
| 15:10 | 流心（中央） | 晴れ | 降雨なし | 29.8 | 22.3 |  | 7.03 | 0.09 | 0.45 | >100 |  | 通常の状況 | 黄色・淡（明） | 無臭 | 8.5 | 1.6 | 2.6 | 4 | 8.4 | [45 empty] | 16
| 21:15 | 流心（中央） | 晴れ | 降雨なし | 22.5 | 19.5 |  | 7.86 | 0.09 | 0.44 | >100 |  | 通常の状況 | 無色 | 無臭 | 7.9 | 1.5 | 2.3 | 2 | 8 |  |  | 0.9 | 0.079 | [41 empty] | 16 | 4.7
2020-05-14 | 3:05 | 流心（中央） | 晴れ | 降雨なし | 16.6 | 17.2 |  | 7.39 | 0.09 | 0.43 | >100 |  | 通常の状況 | 無色 | 無臭 | 7.8 | 1.6 | 2.3 | 2 | 7.9 | [45 empty] | 15
2020-06-03 | 9:35 | 流心（中央） | 晴れ | 降雨なし | 25.3 | 21.5 |  | 8.25 | 0.09 | 0.46 | >100 |  | 通常の状況 | 褐色・淡（明） | 無臭 | 8.2 | 1.9 | 2 | 4 | 8.6 | 7000 |  | 1 | 0.073 | 0.0019 |  |  | <0.0003 | <0.01 | <0.0005 | <0.02 | <0.0005 | <0.0005 |  |  |  | <0.0002 |  |  |  | <0.0002 |  | <0.0002 | <0.0002 | [6 empty] | <0.08 | 0.014 | <0.05 | 0.62 | 0.67 |  | <0.005 | 0.0024 | <0.02 | <0.01 |  |  |  | <0.04 | 0.057 | 16 | 4.3 |  | <0.03
| 15:05 | 流心（中央） | 曇り | 降雨なし | 24.7 | 25.3 |  | 8.31 | 0.12 | 0.62 | >100 |  | 通常の状況 | 褐色・淡（明） | 無臭 | 8.5 | 2.2 | 2.3 | 4 | 8 | [45 empty] | 16
| 21:15 | 流心（中央） | 曇り | 降雨なし | 23 | 22.3 |  | 7.22 | 0.12 | 0.58 | >100 |  | 通常の状況 | 褐色・淡（明） | 無臭 | 7.9 | 2.1 | 2.3 | 5 | 8.4 |  |  | 0.91 | 0.081 | [41 empty] | 15 | 4.2
2020-06-04 | 3:00 | 流心（中央） | 曇り | 降雨なし | 21 | 21.2 |  | 7.94 | 0.11 | 0.55 | >100 |  | 通常の状況 | 黄色・淡（明） | 無臭 | 7.9 | 2 | 2.5 | 5 | 8.2 | [45 empty] | 15
2020-07-22 | 9:50 | 流心（中央） | 曇り | 0mm以上 5mm未満 | 26.5 | 21.5 |  | 52.67 | 0.15 | 0.75 | 59 |  | 通常の状況 | 黄色・淡（明） | 無臭 | 8 | 0.6 | 1.3 | 6 | 8.5 | 22000 |  | 1.3 | 0.049 | 0.0014 |  |  | <0.0003 | <0.01 | <0.0005 | <0.02 | <0.0005 | <0.0005 |  |  |  | <0.0002 |  |  |  | <0.0002 |  | <0.0002 | <0.0002 |  | <0.0005 | <0.0003 | <0.0003 |  |  |  |  | <0.05 | 0.63 | 0.68 | [8 empty] | <0.04 | 0.048 | 13 | 2.9
| 15:05 | 流心（中央） | 晴れ | 0mm以上 5mm未満 | 29.7 | 24.5 |  | 53.28 | 0.21 | 1.05 | 55 |  | 通常の状況 | 黄色・淡（明） | 無臭 | 8.1 | 0.5 | 1.2 | 8 | 7.8 | [45 empty] | 14
| 21:25 | 流心（中央） | 晴れ | 0mm以上 5mm未満 | 27.9 | 22.3 |  | 47.72 | 0.19 | 0.95 | 60 |  | 通常の状況 | 黄色・淡（明） | 無臭 | 7.9 | 0.8 | 1.4 | 8 | 8.2 |  |  | 0.86 | 0.054 | [41 empty] | 14 | 3.1
2020-07-23 | 3:00 | 流心（中央） | 晴れ | 0mm以上 5mm未満 | 26.8 | 21.9 |  | 46.28 | 0.17 | 0.85 | 55 |  | 通常の状況 | 黄色・淡（明） | 無臭 | 8 | 0.6 | 1.5 | 8 | 8.5 | [45 empty] | 14
2020-08-05 | 9:50 | 流心（中央） | 晴れ | 0mm以上 5mm未満 | 29.2 | 23.5 |  | 34.5 | 0.16 | 0.78 | >100 |  | 通常の状況 | 無色 | 無臭 | 8.1 | 1 | 1.2 | 4 | 7.9 | 3300 | <0.5 | 0.78 | 0.052 | 0.0016 | <0.00006 | 0.0007 | <0.0003 | <0.01 | <0.0005 | <0.02 | <0.0005 | <0.0005 |  | <0.0005 | <0.0002 | <0.0002 | <0.0002 | <0.0002 | <0.0002 | <0.0002 | <0.0002 | <0.0002 | <0.0002 | <0.0004 |  |  |  | <0.0002 | <0.0005 | <0.08 | 0.012 | <0.05 | 0.61 | 0.66 | <0.005 | <0.005 | 0.0013 | 0.04 | <0.01 | <0.005 | <0.0005 | <0.001 | <0.04 | 0.044 | 14 | 3.2 |  | <0.03
| 15:00 | 流心（中央） | 晴れ | 0mm以上 5mm未満 | 30.5 | 27.1 |  | 33.58 | 0.14 | 0.7 | >100 |  | 通常の状況 | 無色 | 無臭 | 8.2 | 0.9 | 1.4 | 5 | 7.4 | [45 empty] | 14
| 21:10 | 流心（中央） | 晴れ | 0mm以上 5mm未満 | 27.9 | 24 |  | 33.61 | 0.14 | 0.68 | >100 |  | 通常の状況 | 無色 | 無臭 | 8 | 0.9 | 1.2 | 2 | 8.2 |  |  | 0.79 | 0.055 | [41 empty] | 15 | 3.3
2020-08-06 | 3:05 | 流心（中央） | 晴れ | 0mm以上 5mm未満 | 24.5 | 22.6 |  | 35.81 | 0.13 | 0.65 | >100 |  | 通常の状況 | 無色 | 無臭 | 8 | 1.1 | 1.3 | 3 | 8 | [45 empty] | 14
2020-09-02 | 9:45 | 流心（中央） | 晴れ | 0mm以上 5mm未満 | 28.1 | 23.6 |  | 9.53 | 0.12 | 0.61 | >100 |  | 通常の状況 | 黄色・淡（明） | 無臭 | 8.1 | 0.8 | 1.8 | 4 | 8.1 | 49000 |  | 1.4 | 0.091 | 0.0021 |  |  | <0.0003 | <0.01 | <0.0005 | <0.02 | <0.0005 | <0.0005 |  |  |  | <0.0002 |  |  |  | <0.0002 |  | <0.0002 | <0.0002 | [8 empty] | <0.05 | 0.81 | 0.86 | [8 empty] | <0.04 | 0.079 | 17 | 4.7
| 15:10 | 流心（中央） | 曇り | 0mm以上 5mm未満 | 28.5 | 25.5 |  | 14.33 | 0.14 | 0.7 | >100 |  | 通常の状況 | 無色 | 無臭 | 8.1 | 0.9 | 2 | 3 | 7.7 | [45 empty] | 17
| 21:15 | 流心（中央） | 曇り | 0mm以上 5mm未満 | 27.8 | 24.6 |  | 13.75 | 0.14 | 0.72 | 74 |  | 通常の状況 | 黄色・淡（明） | 無臭 | 7.9 | 1.2 | 2.6 | 11 | 7.6 |  |  | 1.1 | 0.11 | [41 empty] | 17 | 5
2020-09-03 | 2:50 | 流心（中央） | 曇り | 0mm以上 5mm未満 | 26.6 | 23.3 |  | 40.58 | 0.15 | 0.76 | 76 |  | 通常の状況 | 黄色・淡（明） | 無臭 | 7.9 | 0.7 | 2.8 | 13 | 7.9 | [45 empty] | 17
2020-10-07 | 9:50 | 流心（中央） | 曇り | 0mm以上 5mm未満 | 20 | 18.6 |  | 12.25 | 0.18 | 0.91 | >100 |  | 通常の状況 | 無色 | 無臭 | 8.2 | 0.8 | 1.4 | 1 | 7 | 13000 |  | 0.99 | 0.075 | 0.0006 |  |  | <0.0003 | <0.01 | <0.0005 | <0.02 | <0.0005 | <0.0005 |  |  |  | <0.0002 |  |  |  | <0.0002 |  | <0.0002 | <0.0002 | [6 empty] | <0.08 | 0.014 | 0.05 | 0.75 | 0.8 |  | <0.005 | 0.0009 | 0.02 | 0.02 |  |  |  | <0.04 | 0.068 | 16 | 4.5 |  | <0.03
| 15:22 | 流心（中央） | 曇り | 0mm以上 5mm未満 | 20 | 19.3 |  | 12.19 | 0.19 | 0.93 | >100 |  | 通常の状況 | 黄色・淡（明） | 無臭 | 8.5 | 0.6 | 1.6 | 2 | 8.9 | [45 empty] | 16
| 21:15 | 流心（中央） | 時々雨 | 0mm以上 5mm未満 | 17.5 | 17.1 |  | 18.11 | 0.19 | 0.95 | >100 |  | 通常の状況 | 黄色・淡（明） | 無臭 | 7.8 | 1.2 | 2 | 5 | 8.6 |  |  | 1 | 0.083 | [41 empty] | 16 | 4.4
2020-10-08 | 3:05 | 流心（中央） | 雨 | 0mm以上 5mm未満 | 14.4 | 16.4 |  | 23.56 | 0.19 | 0.95 | >100 |  | 通常の状況 | 黄色・淡（明） | 無臭 | 7.8 | 1.1 | 1.9 | 3 | 8.7 | [45 empty] | 16
2020-11-04 | 9:35 | 流心（中央） | 晴れ | 0mm以上 5mm未満 | 14.5 | 14.7 |  | 6.72 | 0.08 | 0.42 | >100 |  | 通常の状況 | 褐色・淡（明） | 無臭 | 8.2 | 0.6 | 1.3 | 1 | 9.5 | 4900 |  | 1 | 0.094 | <0.0005 |  |  | <0.0003 | <0.01 | <0.0005 | <0.02 | <0.0005 | <0.0005 |  |  |  | <0.0002 |  |  |  | <0.0002 |  | <0.0002 | <0.0002 | [8 empty] | <0.05 | 0.89 | 0.94 | [8 empty] | <0.04 | 0.087 | 17 | 5
| 15:05 | 流心（中央） | 晴れ | 0mm以上 5mm未満 | 16.5 | 17.7 |  | 7 | 0.08 | 0.41 | >100 |  | 通常の状況 | 無色 | 無臭 | 8.5 | 0.8 | 1.4 | 1 | 9.2 | [45 empty] | 17
| 21:00 | 流心（中央） | 晴れ | 0mm以上 5mm未満 | 13.6 | 14.5 |  | 8.25 | 0.08 | 0.4 | >100 |  | 通常の状況 | 無色 | 無臭 | 7.9 | 0.7 | 1 | 1 | 9.3 |  |  | 1.2 | 0.097 | [41 empty] | 17 | 4.8
2020-11-05 | 3:00 | 流心（中央） | 晴れ | 0mm以上 5mm未満 | 11.4 | 13.4 |  | 8.58 | 0.08 | 0.39 | >100 |  | 通常の状況 | 無色 | 無臭 | 7.9 | 0.7 | 1.4 | 1 | 9.8 | [45 empty] | 17
2020-12-02 | 9:25 | 流心（中央） | 晴れ | 0mm以上 5mm未満 | 9.5 | 11.1 |  | 9.39 | 0.08 | 0.42 | >100 |  | 通常の状況 | 無色 | 無臭 | 7.9 | 0.5 | 1.4 | 2 | 10.4 | 7900 |  | 0.99 | 0.096 | <0.0005 |  |  | <0.0003 | <0.01 | <0.0005 | <0.02 | <0.0005 | <0.0005 |  |  |  | <0.0002 |  |  |  | <0.0002 |  | <0.0002 | <0.0002 | [6 empty] | <0.08 | 0.016 | <0.05 | 0.84 | 0.89 |  | <0.005 | <0.0005 | <0.02 | <0.01 |  |  |  | <0.04 | 0.085 | 16 | 4.3 |  | <0.03
| 15:00 | 流心（中央） | 晴れ | 0mm以上 5mm未満 | 9.1 | 12.9 |  | 8.64 | 0.08 | 0.41 | >100 |  | 通常の状況 | 無色 | 無臭 | 8.3 | 0.4 | 1.5 | 2 | 10.2 | [45 empty] | 16
| 21:00 | 流心（中央） | 晴れ | 0mm以上 5mm未満 | 9.3 | 11.5 |  | 12.47 | 0.08 | 0.4 | >100 |  | 通常の状況 | 無色 | 無臭 | 7.8 | 0.5 | 1.9 | 6 | 10 |  |  | 1.3 | 0.1 | [41 empty] | 16 | 4.4
2020-12-03 | 3:00 | 流心（中央） | 晴れ | 0mm以上 5mm未満 | 8.3 | 11.7 |  | 8.78 | 0.08 | 0.39 | >100 |  | 通常の状況 | 褐色・淡（明） | 無臭 | 7.8 | 0.6 | 2.4 | 5 | 9.7 | [45 empty] | 16
2021-01-06 | 9:30 | 流心（中央） | 晴れ | 0mm以上 5mm未満 | 8.7 | 9.8 |  | 4.47 | 0.12 | 0.61 | >100 |  | 通常の状況 | 無色 | 無臭 | 8 | 0.6 | 1.4 | <1 | 10.7 | 2300 |  | 1.1 | 0.1 | <0.0005 |  |  | <0.0003 | <0.01 | <0.0005 | <0.02 | <0.0005 | <0.0005 |  |  |  | <0.0002 |  |  |  | <0.0002 |  | <0.0002 | <0.0002 | [8 empty] | <0.05 | 1 | 1 | [8 empty] | <0.04 | 0.094 | 17 | 5.4
| 15:00 | 流心（中央） | 曇り | 0mm以上 5mm未満 | 7 | 10.7 |  | 4.83 | 0.13 | 0.63 | >100 |  | 通常の状況 | 無色 | 無臭 | 8.4 | 0.7 | 1.4 | 1 | 9.1 | [45 empty] | 16
| 20:50 | 流心（中央） | 曇り | 0mm以上 5mm未満 | 6.3 | 8.9 |  | 4.89 | 0.13 | 0.64 | >100 |  | 通常の状況 | 無色 | 無臭 | 7.9 | 0.7 | 1.6 | <1 | 10.3 |  |  | 1.2 | 0.11 | [41 empty] | 17 | 6
2021-01-07 | 2:50 | 流心（中央） | 晴れ | 0mm以上 5mm未満 | 3.4 | 8.2 |  | 4.36 | 0.12 | 0.62 | >100 |  | 通常の状況 | 無色 | 無臭 | 7.9 | 0.6 | 1.6 | <1 | 10 | [45 empty] | 17
2021-02-03 | 9:56 | 流心（中央） | 晴れ | 0mm以上 5mm未満 | 6.3 | 9.9 |  | 3.47 | 0.16 | 0.79 | >100 |  | 通常の状況 | 黄色・淡（明） | 無臭 | 7.9 | 1 | 2.4 | 1 | 10.1 | 3300 | <0.5 | 1.2 | 0.11 | <0.0005 | <0.00006 | 0.0013 | <0.0003 | <0.01 | <0.0005 | <0.02 | <0.0005 | <0.0005 |  | <0.0005 | <0.0002 | <0.0002 | <0.0002 | <0.0002 | <0.0002 | <0.0002 | <0.0002 | <0.0002 | <0.0002 | <0.0004 |  |  |  | <0.0002 | <0.0005 | <0.08 | 0.016 | <0.05 | 1 | 1 | <0.005 | <0.005 | <0.0005 | 0.05 | <0.01 | <0.005 | <0.0005 | <0.001 | <0.04 | 0.11 | 17 | 5.7 |  | <0.03
| 15:10 | 流心（中央） | 晴れ | 0mm以上 5mm未満 | 13.5 | 13.7 |  | 2.39 | 0.16 | 0.79 | >100 |  | 通常の状況 | 黄色・淡（明） | 無臭 | 8.1 | 1.4 | 2.1 | 1 | 10 | [45 empty] | 18
| 21:15 | 流心（中央） | 晴れ | 0mm以上 5mm未満 | 7.3 | 10.2 |  | 3.5 | 0.15 | 0.77 | >100 |  | 通常の状況 | 無色 | 無臭 | 7.9 | 0.9 | 1.8 | 1 | 9.9 |  |  | 1.4 | 0.16 | [41 empty] | 19 | 7.2
2021-02-04 | 3:05 | 流心（中央） | 晴れ | 0mm以上 5mm未満 | 3.6 | 8.8 |  | 7.08 | 0.15 | 0.77 | >100 |  | 通常の状況 | 無色 | 無臭 | 7.9 | 1 | 1.9 | 1 | 9.6 | [45 empty] | 19
2021-03-03 | 9:15 | 流心（中央） | 晴れ | 0mm以上 5mm未満 | 8.8 | 10.5 |  | 3.86 | 0.11 | 0.54 | >100 |  | 通常の状況 | 無色 | 無臭 | 7.9 | 0.8 | 2.3 | 1 | 10.4 | 7000 |  | 1 | 0.13 | 0.001 |  |  | <0.0003 | <0.01 | <0.0005 | <0.02 | <0.0005 | <0.0005 |  |  |  | <0.0002 |  |  |  | <0.0002 |  | <0.0002 | <0.0002 |  | <0.0005 | <0.0003 | <0.0003 |  |  |  |  | <0.05 | 1 | 1 | [8 empty] | <0.04 | 0.11 | 16 | 6.2
| 15:01 | 流心（中央） | 晴れ | 0mm以上 5mm未満 | 11.8 | 15.5 |  | 2.53 | 0.1 | 0.5 | >100 |  | 通常の状況 | 無色 | 無臭 | 8.4 | 0.9 | 2.3 | 1 | 8.2 | [45 empty] | 18
| 21:05 | 流心（中央） | 晴れ | 0mm以上 5mm未満 | 7.3 | 10.7 |  | 5.11 | 0.1 | 0.52 | >100 |  | 通常の状況 | 無色 | 無臭 | 8.2 | 0.8 | 1.6 | 1 | 10.2 |  |  | 1.7 | 0.18 | [41 empty] | 19 | 6.9
2021-03-04 | 3:00 | 流心（中央） | 晴れ | 0mm以上 5mm未満 | 3.8 | 9.9 |  | 4.67 | 0.1 | 0.49 | >100 |  | 通常の状況 | 無色 | 無臭 | 8 | 1.2 | 1.6 | 1 | 9.9 | [45 empty] | 18

## 文久橋
水域名称 | 酒匂川(川音川) | 地点名称 | 文久橋 (14-017-54) | 類型名称 | 河川A | 測定機関名称 | 神奈川県
測定項目 | 採取時刻 | 採取位置 | 天候 | 前日天候 | 気温 | 水温 | 流速 | 流量 | 採取水深 | 全水深 | 透視度 | 透明度 | 流況 | 色相 | 臭気 | ｐＨ | ＢＯＤ | ＣＯＤ | ＳＳ | ＤＯ | 大腸菌群数 | ｎ-ヘキサン抽出物質 | 全窒素 | 全りん | 全亜鉛 | ノニルフェノール | ＬＡＳ | カドミウム | 全シアン | 鉛 | 六価クロム | 砒素 | 総水銀 | アルキル水銀 | ＰＣＢ | ジクロロメタン | 四塩化炭素 | 1，2-ジクロロエタン | 1，1-ジクロロエチレン | ｼｽ1，2-ジクロロエチレン | 1，1，1-トリクロロエタン | 1，1，2-トリクロロエタン | トリクロロエチレン | テトラクロロエチレン | 1，3-ジクロロプロペン | チウラム | シマジン | チオベンカルブ | ベンゼン | セレン | ふっ素 | ほう素 | 亜硝酸性窒素 | 硝酸性窒素 | 亜硝酸性窒素及び硝酸性窒素 | 1,4-ジオキサン | フェノール類 | 銅 | 溶解性鉄 | 溶解性マンガン | クロム | ＥＰＮ | ニッケル | アンモニア性窒素 | りん酸態りん | 電気伝導率 | 塩化物イオン | 塩分 | 陰イオン界面活性剤 | 非イオン界面活性剤 | クロロフィルａ | トリハロメタン生成能 | クロロホルム生成能 | ブロモジクロロメタン生成能 | ジブロモクロロメタン生成能 | ブロモホルム生成能 | 有機りん
単位 | 時：分 |  |  |  | ℃ | ℃ | m/s | m3/s | ｍ | ｍ | ㎝ | ｍ |  |  |  |  | ㎎/L | ㎎/L | ㎎/L | ㎎/L | MPN/100mL | ㎎/L | ㎎/L | ㎎/L | ㎎/L | ㎎/L | ㎎/L | ㎎/L | ㎎/L | ㎎/L | ㎎/L | ㎎/L | ㎎/L | ㎎/L | ㎎/L | ㎎/L | ㎎/L | ㎎/L | ㎎/L | ㎎/L | ㎎/L | ㎎/L | ㎎/L | ㎎/L | ㎎/L | ㎎/L | ㎎/L | ㎎/L | ㎎/L | ㎎/L | ㎎/L | ㎎/L | ㎎/L | ㎎/L | ㎎/L | ㎎/L | ㎎/L | ㎎/L | ㎎/L | ㎎/L | ㎎/L | ㎎/L | ㎎/L | ㎎/L | ㎎/L | mS/m | ㎎/L | ‰ | ㎎/L | ㎎/L | μg/L | ㎎/L | ㎎/L | ㎎/L | ㎎/L | ㎎/L | ㎎/L
採取年月日
2020-04-08 | 10:00 | 流心（中央） | 晴れ | 0mm以上 5mm未満 | 17.7 | 16 |  | 0.1 | 0.02 | 0.1 | >100 |  | 通常の状況 | 無色 | 無臭 | 8.2 | 0.4 | 1.5 | <1 | 11 | 490 |  | 1.2 | 0.026 | [28 empty] | <0.01 | 1.1 | 1.1 | [8 empty] | <0.04 | 0.023 | 15
2020-05-13 | 10:10 | 流心（中央） | 晴れ | 降雨なし | 27 | 22 |  | 0.02 | 0.04 | 0.2 | >100 |  | 通常の状況 | 無色 | 無臭 | 8.6 | 0.5 | 1.3 |  | 10 | [45 empty] | 16 | 3.9
2020-06-03 | 10:50 | 流心（中央） | 晴れ | 降雨なし | 28.2 | 21 |  | 0.02 | 0.02 | 0.09 | >100 |  | 通常の状況 | 無色 | 無臭 | 8.8 | 0.3 | 1.5 | 1 | 10.6 | 1300 |  | 1.1 | 0.024 | [28 empty] | <0.01 | 1 | 1 | [8 empty] | 0.07 | 0.018 | 17
2020-07-28 | 10:40 | 右岸 | 曇り | 降雨なし | 28 | 21 |  | 0.02 | 0.07 | 0.35 | 12 |  | 流量大（大雨、雪どけのため） | 灰黄茶色・淡（明） | 無臭 | 8.1 | 0.2 | 2.9 |  | 9.8 | [25 empty] | <0.0005 | <0.0003 | <0.0003 | [17 empty] | 13
2020-08-05 | 11:00 | 右岸 | 晴れ | 降雨なし | 31.5 | 24 |  | 0.02 | 0.06 | 0.28 | >100 |  | 通常の状況 | 無色 | 無臭 | 8.2 | 0.5 | 1.2 | 4 | 9.1 | 7900 |  | 1.1 | 0.031 |  |  |  | <0.0003 | <0.01 | <0.0005 | <0.02 | <0.0005 | <0.0005 |  |  | <0.0001 | <0.0001 | <0.0001 | <0.0001 | <0.0001 | <0.0001 | <0.0001 | <0.0001 | <0.0001 | <0.0002 |  |  |  | <0.0001 | <0.0005 | <0.08 | 0.0089 | <0.01 | 1 | 1 | <0.005 | [7 empty] | 0.04 | 0.03 | 15 | 3.7
2020-09-02 | 11:20 | 流心（中央） | 晴れ | 降雨なし | 32.1 | 25.5 |  | 0.64 | 0.04 | 0.2 | >100 |  | 通常の状況 | 無色 | 無臭 | 8.2 | 0.5 | 1.4 |  | 8.8 | [45 empty] | 17
2020-10-07 | 10:50 | 流心（中央） | 曇り | 降雨なし | 22 | 18.7 |  | 0.29 | 0.02 | 0.12 | >100 |  | 通常の状況 | 無色 | 無臭 | 8.5 | 0.3 | 0.8 | <1 | 10 | 700 |  | 1.3 | 0.028 | [28 empty] | <0.01 | 1.2 | 1.2 |  | <0.005 | 0.0009 | <0.02 | <0.01 |  |  | <0.001 | 0.04 | 0.024 | 17
2020-11-11 | 10:40 | 流心（中央） | 晴れ | 降雨なし | 16.8 | 16.4 |  | 0.17 | 0.02 | 0.1 | >100 |  | 通常の状況 | 無色 | 無臭 | 8.9 | 0.5 | 1.2 |  | 10.8 | [45 empty] | 16 | 4.2
2020-12-02 | 10:40 | 流心（中央） | 曇り | 降雨なし | 11.5 | 12 |  | 0.02 | 0.03 | 0.15 | >100 |  | 通常の状況 | 無色 | 無臭 | 8.5 | 0.6 | 1.1 | 1 | 11.4 | 330 |  | 1.3 | 0.03 | [28 empty] | <0.01 | 1.2 | 1.2 | [8 empty] | <0.04 | 0.023 | 17
2021-01-06 | 11:00 | 流心（中央） | 曇り | 降雨なし | 12 | 9.8 |  | 0.08 | 0.02 | 0.1 | >100 |  | 通常の状況 | 無色 | 無臭 | 8.5 | 0.7 | 0.9 |  | 12.2 | [45 empty] | 17
2021-02-04 | 11:20 | 右岸 | 晴れ | 降雨なし | 11 | 9 |  | 0.02 | 0.03 | 0.15 | >100 |  | 通常の状況 | 無色 | 無臭 | 8.3 | 0.3 | 1.1 | 2 | 11.7 | 490 |  | 1.6 | 0.037 |  |  |  | <0.0003 | <0.01 | <0.0005 | <0.02 | <0.0005 | <0.0005 |  |  | <0.0001 | <0.0001 | <0.0001 | <0.0001 | <0.0001 | <0.0001 | <0.0001 | <0.0001 | <0.0001 | <0.0002 |  |  |  | <0.0001 | <0.0005 | <0.08 | 0.011 | <0.01 | 1.5 | 1.5 | <0.005 | [7 empty] | 0.06 | 0.029 | 18 | 3.6
2021-03-04 | 10:40 | 流心（中央） | 曇り | 降雨なし | 10.3 | 11 |  | 0.02 | 0.02 | 0.12 | >100 |  | 通常の状況 | 無色 | 無臭 | 8.2 | 0.6 | 0.9 |  | 11.4 | [25 empty] | <0.0005 | <0.0003 | <0.0003 | [17 empty] | 18

## 狩川橋
水域名称 | 酒匂川(狩川) | 地点名称 | 狩川橋 (14-017-53) | 類型名称 | 河川A | 測定機関名称 | 小田原市
測定項目 | 採取時刻 | 採取位置 | 天候 | 前日天候 | 気温 | 水温 | 流速 | 流量 | 採取水深 | 全水深 | 透視度 | 透明度 | 流況 | 色相 | 臭気 | ｐＨ | ＢＯＤ | ＣＯＤ | ＳＳ | ＤＯ | 大腸菌群数 | ｎ-ヘキサン抽出物質 | 全窒素 | 全りん | 全亜鉛 | ノニルフェノール | ＬＡＳ | カドミウム | 全シアン | 鉛 | 六価クロム | 砒素 | 総水銀 | アルキル水銀 | ＰＣＢ | ジクロロメタン | 四塩化炭素 | 1，2-ジクロロエタン | 1，1-ジクロロエチレン | ｼｽ1，2-ジクロロエチレン | 1，1，1-トリクロロエタン | 1，1，2-トリクロロエタン | トリクロロエチレン | テトラクロロエチレン | 1，3-ジクロロプロペン | チウラム | シマジン | チオベンカルブ | ベンゼン | セレン | ふっ素 | ほう素 | 亜硝酸性窒素 | 硝酸性窒素 | 亜硝酸性窒素及び硝酸性窒素 | 1,4-ジオキサン | フェノール類 | 銅 | 溶解性鉄 | 溶解性マンガン | クロム | ＥＰＮ | ニッケル | アンモニア性窒素 | りん酸態りん | 電気伝導率 | 塩化物イオン | 塩分 | 陰イオン界面活性剤 | 非イオン界面活性剤 | クロロフィルａ | トリハロメタン生成能 | クロロホルム生成能 | ブロモジクロロメタン生成能 | ジブロモクロロメタン生成能 | ブロモホルム生成能 | 有機りん
単位 | 時：分 |  |  |  | ℃ | ℃ | m/s | m3/s | ｍ | ｍ | ㎝ | ｍ |  |  |  |  | ㎎/L | ㎎/L | ㎎/L | ㎎/L | MPN/100mL | ㎎/L | ㎎/L | ㎎/L | ㎎/L | ㎎/L | ㎎/L | ㎎/L | ㎎/L | ㎎/L | ㎎/L | ㎎/L | ㎎/L | ㎎/L | ㎎/L | ㎎/L | ㎎/L | ㎎/L | ㎎/L | ㎎/L | ㎎/L | ㎎/L | ㎎/L | ㎎/L | ㎎/L | ㎎/L | ㎎/L | ㎎/L | ㎎/L | ㎎/L | ㎎/L | ㎎/L | ㎎/L | ㎎/L | ㎎/L | ㎎/L | ㎎/L | ㎎/L | ㎎/L | ㎎/L | ㎎/L | ㎎/L | ㎎/L | ㎎/L | ㎎/L | mS/m | ㎎/L | ‰ | ㎎/L | ㎎/L | μg/L | ㎎/L | ㎎/L | ㎎/L | ㎎/L | ㎎/L | ㎎/L
採取年月日
2020-04-08 | 11:15 | 流心（中央） | 晴れ | 降雨なし | 18 | 17.2 | 0.52 | 5.73 | 0.12 | 0.58 | >100 |  | 通常の状況 | 無色 | 無臭 | 8.2 | 0.6 | 1.8 | 2 | 9.3 | 4900 |  | 1.1 | 0.086 | 0.001 |  |  | <0.0003 | <0.01 | <0.0005 | <0.02 | <0.0005 | <0.0005 |  |  |  | <0.0002 |  |  |  | <0.0002 |  | <0.0002 | <0.0002 | [6 empty] | <0.08 | 0.015 | <0.05 | 0.89 | 0.94 |  | <0.005 | 0.0012 | 0.02 | <0.01 |  |  |  | <0.04 | 0.074 | 16 | 4.7 |  | <0.03
| 16:10 | 流心（中央） | 晴れ | 降雨なし | 19 | 19.2 | 0.51 | 5.7 | 0.13 | 0.63 | >100 |  | 通常の状況 | 無色 | 無臭 | 8.4 | 0.7 | 1.9 | 3 | 8.4 | [45 empty] | 16
| 23:10 | 流心（中央） | 晴れ | 降雨なし | 13.8 | 17.5 | 0.51 | 5.61 | 0.12 | 0.61 | >100 |  | 通常の状況 | 無色 | 無臭 | 7.9 | 0.6 | 1.8 | 2 | 9.1 |  |  | 1.2 | 0.076 | [41 empty] | 18 | 4.9
2020-04-09 | 4:35 | 流心（中央） | 晴れ | 降雨なし | 7.9 | 16.9 | 0.51 | 5.49 | 0.12 | 0.6 | >100 |  | 通常の状況 | 無色 | 無臭 | 7.9 | 0.6 | 1.6 | 2 | 9.3 | [45 empty] | 17
2020-05-13 | 10:53 | 流心（中央） | 晴れ | 降雨なし | 27.1 | 21.9 | 0.55 | 7.98 | 0.14 | 0.68 | >100 |  | 通常の状況 | 無色 | 無臭 | 8.3 | 2 | 2.6 | 3 | 8.5 | 17000 |  | 1 | 0.087 | 0.002 |  |  | <0.0003 | <0.01 | <0.0005 | <0.02 | <0.0005 | <0.0005 |  |  |  | <0.0002 |  |  |  | <0.0002 |  | <0.0002 | <0.0002 | [8 empty] | <0.05 | 0.75 | 0.8 | [8 empty] | <0.04 | 0.069 | 16 | 4.6
| 16:10 | 流心（中央） | 晴れ | 降雨なし | 28.1 | 23.6 | 0.57 | 8.82 | 0.14 | 0.7 | >100 |  | 通常の状況 | 黄色・淡（明） | 無臭 | 8.4 | 1.6 | 2.9 | 5 | 7.9 | [45 empty] | 16
| 22:35 | 流心（中央） | 晴れ | 降雨なし | 20.8 | 18.3 | 0.56 | 8.51 | 0.14 | 0.69 | >100 |  | 通常の状況 | 無色 | 無臭 | 7.8 | 1.8 | 2.2 | 2 | 8.1 |  |  | 1 | 0.09 | [41 empty] | 17 | 4.7
2020-05-14 | 4:05 | 流心（中央） | 晴れ | 降雨なし | 15.4 | 17.1 | 0.55 | 8.02 | 0.13 | 0.67 | >100 |  | 通常の状況 | 無色 | 無臭 | 7.8 | 1.2 | 2.2 | 2 | 7.8 | [45 empty] | 16
2020-06-03 | 11:06 | 流心（中央） | 晴れ | 降雨なし | 25.8 | 22.9 | 0.47 | 9.61 | 0.13 | 0.64 | >100 |  | 通常の状況 | 黄色・淡（明） | 無臭 | 8.1 | 2 | 2.1 | 3 | 8.4 | 3300 |  | 0.93 | 0.078 | 0.0027 |  |  | <0.0003 | <0.01 | <0.0005 | <0.02 | <0.0005 | <0.0005 |  |  |  | <0.0002 |  |  |  | <0.0002 |  | <0.0002 | <0.0002 | [6 empty] | <0.08 | 0.016 | <0.05 | 0.72 | 0.77 |  | <0.005 | 0.0028 | <0.02 | <0.01 |  |  |  | <0.04 | 0.064 | 17 | 4.6 |  | <0.03
| 16:20 | 流心（中央） | 曇り | 降雨なし | 25.3 | 23.9 | 0.48 | 9.13 | 0.12 | 0.61 | >100 |  | 通常の状況 | 無色 | 無臭 | 8.4 | 2 | 2.7 | 5 | 8.2 | [45 empty] | 16
| 22:35 | 流心（中央） | 曇り | 降雨なし | 22.6 | 21 | 0.48 | 7.43 | 0.12 | 0.58 | >100 |  | 通常の状況 | 無色 | 無臭 | 7.8 | 2 | 2.5 | 3 | 7.8 |  |  | 1 | 0.092 | [41 empty] | 17 | 4.8
2020-06-04 | 4:15 | 流心（中央） | 曇り | 降雨なし | 20.4 | 19.4 | 0.48 | 7.08 | 0.11 | 0.56 | >100 |  | 通常の状況 | 無色 | 無臭 | 7.8 | 1.9 | 2.7 | 3 | 7.5 | [45 empty] | 16
2020-07-22 | 11:00 | 流心（中央） | 晴れ | 0mm以上 5mm未満 | 26.4 | 22.4 |  |  | 0.1 | 0.51 | >100 |  | 通常の状況 | 黄色・淡（明） | 無臭 | 7.9 | 0.9 | 1.7 | 3 | 8.3 | 79000 |  | 0.96 | 0.054 | 0.0013 |  |  | <0.0003 | <0.01 | <0.0005 | <0.02 | <0.0005 | <0.0005 |  |  |  | <0.0002 |  |  |  | <0.0002 |  | <0.0002 | <0.0002 |  | <0.0005 | <0.0003 | <0.0003 |  |  |  |  | <0.05 | 0.77 | 0.82 | [8 empty] | <0.04 | 0.05 | 16 | 4
| 16:20 | 流心（中央） | 晴れ | 0mm以上 5mm未満 | 26.3 | 24.3 |  |  | 0.09 | 0.45 | >100 |  | 通常の状況 | 黄色・淡（明） | 無臭 | 8 | 0.7 | 1.5 | 4 | 7.8 | [45 empty] | 15
| 22:30 | 流心（中央） | 晴れ | 0mm以上 5mm未満 | 27.6 | 22 |  |  | 0.09 | 0.43 | >100 |  | 通常の状況 | 黄色・淡（明） | 無臭 | 7.8 | 0.9 | 1.6 | 3 | 7.8 |  |  | 1 | 0.057 | [41 empty] | 15 | 4.2
2020-07-23 | 3:55 | 流心（中央） | 晴れ | 0mm以上 5mm未満 | 26.3 | 21.2 |  |  | 0.08 | 0.4 | >100 |  | 通常の状況 | 黄色・淡（明） | 無臭 | 7.9 | 0.8 | 1.6 | 2 | 7.6 | [45 empty] | 15
2020-08-05 | 11:05 | 流心（中央） | 晴れ | 0mm以上 5mm未満 | 31.3 | 25 |  |  | 0.13 | 0.63 | >100 |  | 通常の状況 | 無色 | 無臭 | 8.2 | 1.1 | 1.7 | 4 | 8.1 | 23000 | <0.5 | 0.81 | 0.057 | 0.0022 |  |  | <0.0003 | <0.01 | <0.0005 | <0.02 | <0.0005 | <0.0005 |  |  | <0.0002 | <0.0002 | <0.0002 | <0.0002 | <0.0002 | <0.0002 | <0.0002 | <0.0002 | <0.0002 | <0.0004 |  |  |  | <0.0002 | <0.0005 | <0.08 | 0.014 | <0.05 | 0.61 | 0.66 |  | <0.005 | 0.0024 | 0.04 | <0.01 |  |  | <0.001 | <0.04 | 0.043 | 16 | 4.3 |  | <0.03
| 16:15 | 流心（中央） | 晴れ | 0mm以上 5mm未満 | 28.9 | 26.3 |  |  | 0.13 | 0.63 | >100 |  | 通常の状況 | 無色 | 無臭 | 8.4 | 0.9 | 1.9 | 4 | 7.9 | [45 empty] | 16
| 23:30 | 流心（中央） | 晴れ | 0mm以上 5mm未満 | 27.1 | 23.4 |  |  | 0.13 | 0.63 | >100 |  | 通常の状況 | 無色 | 無臭 | 7.9 | 1.1 | 1.6 | 2 | 7.9 |  |  | 0.9 | 0.057 | [41 empty] | 16 | 4.1
2020-08-06 | 4:15 | 流心（中央） | 晴れ | 0mm以上 5mm未満 | 23.3 | 22.2 |  |  | 0.13 | 0.63 | >100 |  | 通常の状況 | 無色 | 無臭 | 7.9 | 1.1 | 1.6 | 2 | 7.9 | [45 empty] | 16
2020-09-02 | 10:55 | 流心（中央） | 曇り | 0mm以上 5mm未満 | 29.2 | 23.1 |  |  | 0 |  | >100 |  | 通常の状況 | 黄色・淡（明） | 無臭 | 8 | 1 | 3.1 | 5 | 7.5 | 33000 |  | 1.3 | 0.09 | 0.0064 |  |  | <0.0003 | <0.01 | <0.0005 | <0.02 | <0.0005 | <0.0005 |  |  |  | <0.0002 |  |  |  | <0.0002 |  | <0.0002 | <0.0002 | [8 empty] | <0.05 | 80 | 0.85 | [8 empty] | <0.04 | 0.074 | 17 | 4.7
| 15:51 | 流心（中央） | 曇り | 0mm以上 5mm未満 | 28.8 | 24.8 |  |  | 0 |  | >100 |  | 通常の状況 | 黄色・淡（明） | 無臭 | 8.1 | 1.1 | 2.4 | 4 | 8.1 | [45 empty] | 17
| 22:25 | 流心（中央） | 曇り | 0mm以上 5mm未満 | 27.1 | 23.5 |  |  | 0 |  | >100 |  | 通常の状況 | 黄色・淡（明） | 無臭 | 7.9 | 1.3 | 2.4 | 6 | 7.6 |  |  | 1 | 0.092 | [41 empty] | 17 | 4.4
2020-09-03 | 3:55 | 流心（中央） | 曇り | 0mm以上 5mm未満 | 26.1 | 22.7 |  |  | 0 |  | >100 |  | 通常の状況 | 黄色・淡（明） | 無臭 | 7.8 | 1 | 2.1 | 6 | 7.5 | [45 empty] | 17
2020-10-07 | 11:00 | 流心（中央） | 曇り | 0mm以上 5mm未満 | 20.8 | 19.8 |  |  | 0.14 | 0.72 | >100 |  | 通常の状況 | 無色 | 無臭 | 8.2 | 0.7 | 1.5 | 2 | 8.7 | 130000 |  | 1.1 | 0.084 | 0.0016 |  |  | <0.0003 | <0.01 | <0.0005 | <0.02 | <0.0005 | <0.0005 |  |  |  | <0.0002 |  |  |  | <0.0002 |  | <0.0002 | <0.0002 | [6 empty] | <0.08 | 0.014 | 0.05 | 0.88 | 0.93 |  | <0.005 | 0.0013 | 0.07 | 0.02 |  |  |  | <0.04 | 0.076 | 17 | 5 |  | <0.03
| 16:10 | 流心（中央） | 雨 | 0mm以上 5mm未満 | 17.9 | 18.5 |  |  | 0.14 | 0.72 | >100 |  | 通常の状況 | 黄色・淡（明） | 無臭 | 8.3 | 0.7 | 1.6 | 2 | 7.5 | [45 empty] | 17
| 22:30 | 流心（中央） | 時々雨 | 0mm以上 5mm未満 | 17.2 | 17.3 |  |  | 0.14 | 0.72 | >100 |  | 通常の状況 | 黄色・淡（明） | 無臭 | 7.8 | 1.2 | 2.3 | 5 | 8.6 |  |  | 1.2 | 0.11 | [41 empty] | 16 | 4.9
2020-10-08 | 3:55 | 流心（中央） | 雨 | 0mm以上 5mm未満 | 14.2 | 16.2 |  |  | 0.14 | 0.72 | >100 |  | 通常の状況 | 黄色・淡（明） | 無臭 | 7.8 | 0.9 | 2.3 | 2 | 8.5 | [45 empty] | 15
2020-11-04 | 10:45 | 流心（中央） | 晴れ | 0mm以上 5mm未満 | 16.3 | 16.3 |  |  | 0.11 | 0.53 | >100 |  | 通常の状況 | 無色 | 無臭 | 8.2 | 0.7 | 1.4 | 1 | 8 | 4900 |  | 1.1 | 0.093 | <0.0005 |  |  | <0.0003 | <0.01 | <0.0005 | <0.02 | <0.0005 | <0.0005 |  |  |  | <0.0002 |  |  |  | <0.0002 |  | <0.0002 | <0.0002 | [8 empty] | <0.05 | 0.92 | 0.97 | [8 empty] | <0.04 | 0.085 | 18 | 4.6
| 16:10 | 流心（中央） | 晴れ | 0mm以上 5mm未満 | 15.2 | 16.9 |  |  | 0.11 | 0.53 | >100 |  | 通常の状況 | 無色 | 無臭 | 8.4 | 0.8 | 1.6 | 1 | 8.4 | [45 empty] | 17
| 22:25 | 流心（中央） | 晴れ | 0mm以上 5mm未満 | 13.2 | 14.6 |  |  | 0.1 | 0.51 | >100 |  | 通常の状況 | 無色 | 無臭 | 7.9 | 0.7 | 1.5 | 1 | 9.1 |  |  | 1.1 | 0.094 | [41 empty] | 17 | 4.9
2020-11-05 | 4:05 | 流心（中央） | 晴れ | 0mm以上 5mm未満 | 10.3 | 13.2 |  |  | 0.1 | 0.5 | >100 |  | 通常の状況 | 無色 | 無臭 | 7.9 | 0.6 | 1.6 | 1 | 9.2 | [45 empty] | 17
2020-12-02 | 10:52 | 流心（中央） | 晴れ | 0mm以上 5mm未満 | 10.1 | 10.9 | 0.42 | 6.35 | 0.09 | 0.44 | >100 |  | 通常の状況 | 褐色・淡（明） | 無臭 | 8 | 0.8 | 2.1 | 2 | 10 | 13000 |  | 1.1 | 0.085 | <0.0005 |  |  | <0.0003 | <0.01 | <0.0005 | <0.02 | <0.0005 | <0.0005 |  |  |  | <0.0002 |  |  |  | <0.0002 |  | <0.0002 | <0.0002 | [6 empty] | <0.08 | 0.016 | <0.05 | 0.97 | 1 |  | <0.005 | <0.0005 | <0.02 | <0.01 |  |  |  | <0.04 | 0.075 | 17 | 4.7 |  | <0.03
| 15:56 | 流心（中央） | 晴れ | 0mm以上 5mm未満 | 8.3 | 12.6 | 0.47 | 7.01 | 0.09 | 0.43 | >100 |  | 通常の状況 | 無色 | 無臭 | 8.2 | 0.4 | 1.7 | 2 | 9.5 | [45 empty] | 17
| 22:25 | 流心（中央） | 晴れ | 0mm以上 5mm未満 | 8.7 | 12.9 | 0.43 | 6.92 | 0.09 | 0.44 | >100 |  | 通常の状況 | 無色 | 無臭 | 7.8 | 0.7 | 1.9 | 2 | 9.4 |  |  | 1.2 | 0.091 | [41 empty] | 17 | 4.9
2020-12-03 | 4:00 | 流心（中央） | 晴れ | 0mm以上 5mm未満 | 7.8 | 11.9 | 0.42 | 6.52 | 0.08 | 0.42 | >100 |  | 通常の状況 | 無色 | 無臭 | 7.8 | 0.6 | 1.9 | 2 | 10.5 | [45 empty] | 17
2021-01-06 | 10:45 | 流心（中央） | 晴れ | 0mm以上 5mm未満 | 8.5 | 9.8 | 0.33 | 6.4 | 0.14 | 0.72 | >100 |  | 通常の状況 | 無色 | 無臭 | 8 | 0.7 | 1.6 | 1 | 10.4 | 3300 |  | 1.2 | 0.095 | <0.0005 |  |  | <0.0003 | <0.01 | <0.0005 | <0.02 | <0.0005 | <0.0005 |  |  |  | <0.0002 |  |  |  | <0.0002 |  | <0.0002 | <0.0002 | [8 empty] | 0.05 | 1.1 | 1.1 | [8 empty] | <0.04 | 0.089 | 17 | 5.4
| 16:20 | 流心（中央） | 曇り | 0mm以上 5mm未満 | 6.2 | 12 | 0.32 | 5.89 | 0.14 | 0.7 | >100 |  | 通常の状況 | 無色 | 無臭 | 8.2 | 0.7 | 1.4 | 1 | 8.6 | [45 empty] | 17
| 22:10 | 流心（中央） | 曇り | 0mm以上 5mm未満 | 6.2 | 10 | 0.32 | 6 | 0.14 | 0.71 | >100 |  | 通常の状況 | 無色 | 無臭 | 7.8 | 0.7 | 1.3 | 1 | 9.6 |  |  | 1.3 | 0.095 | [41 empty] | 17 | 5.8
2021-01-07 | 4:10 | 流心（中央） | 晴れ | 0mm以上 5mm未満 | 2.6 | 8.9 | 0.33 | 5.9 | 0.14 | 0.69 | >100 |  | 通常の状況 | 無色 | 無臭 | 7.9 | 0.6 | 1.7 | <1 | 9.5 | [45 empty] | 18
2021-02-03 | 11:05 | 流心（中央） | 晴れ | 0mm以上 5mm未満 | 9.5 | 12.2 | 0.3 | 6.07 | 0.14 | 0.69 | >100 |  | 通常の状況 | 黄色・淡（明） | 無臭 | 7.9 | 1.1 | 2.1 | 2 | 7.6 | 3300 | <0.5 | 1.7 | 0.099 | <0.0005 |  |  | <0.0003 | <0.01 | <0.0005 | <0.02 | <0.0005 | <0.0005 |  |  | <0.0002 | <0.0002 | <0.0002 | <0.0002 | <0.0002 | <0.0002 | <0.0002 | <0.0002 | <0.0002 | <0.0004 |  |  |  | <0.0002 | <0.0005 | <0.08 | 0.014 | <0.05 | 1 | 1 |  | <0.005 | <0.0005 | <0.02 | <0.01 |  |  | <0.001 | <0.04 | 0.098 | 18 | 5.4 |  | <0.03
| 16:17 | 流心（中央） | 晴れ | 0mm以上 5mm未満 | 10 | 13.9 | 0.28 | 5.65 | 0.14 | 0.72 | >100 |  | 通常の状況 | 黄色・淡（明） | 無臭 | 8.1 | 1.2 | 1.9 | 1 | 9.9 | [45 empty] | 17
| 22:30 | 流心（中央） | 晴れ | 0mm以上 5mm未満 | 6.8 | 11.1 | 0.3 | 5.79 | 0.14 | 0.71 | >100 |  | 通常の状況 | 無色 | 無臭 | 7.8 | 1 | 1.6 | 2 | 9.6 |  |  | 1.3 | 0.1 | [41 empty] | 18 | 5.7
2021-02-04 | 4:10 | 流心（中央） | 晴れ | 0mm以上 5mm未満 | 1.6 | 9.8 | 0.3 | 5.63 | 0.14 | 0.69 | >100 |  | 通常の状況 | 無色 | 無臭 | 7.9 | 0.9 | 1.5 | 1 | 9.2 | [45 empty] | 18
2021-03-03 | 10:35 | 流心（中央） | 晴れ | 0mm以上 5mm未満 | 9.1 | 13.1 | 0.28 | 5.33 | 0.15 | 0.75 | >100 |  | 通常の状況 | 無色 | 無臭 | 7.9 | 1 | 2.2 | 1 | 10.1 | 17000 |  | 1.4 | 0.12 | 0.0015 |  |  | <0.0003 | <0.01 | <0.0005 | <0.02 | <0.0005 | <0.0005 |  |  |  | <0.0002 |  |  |  | <0.0002 |  | <0.0002 | <0.0002 |  | <0.0005 | <0.0003 | <0.0003 |  |  |  |  | 0.05 | 1 | 1 | [8 empty] | <0.04 | 0.09 | 17 | 6.3
| 16:00 | 流心（中央） | 晴れ | 0mm以上 5mm未満 | 10.8 | 15.9 | 0.26 | 4.55 | 0.14 | 0.72 | 95 |  | 通常の状況 | 無色 | 無臭 | 8.4 | 0.9 | 2.7 | 2 | 9.5 | [45 empty] | 17
| 22:25 | 流心（中央） | 晴れ | 0mm以上 5mm未満 | 7.2 | 12.3 | 0.25 | 4.33 | 0.14 | 0.72 | >100 |  | 通常の状況 | 無色 | 無臭 | 8.1 | 0.7 | 1.4 | 1 | 8.9 |  |  | 1.5 | 0.11 | [41 empty] | 18 | 6.7
2021-03-04 | 4:00 | 流心（中央） | 晴れ | 0mm以上 5mm未満 | 2.7 | 11.2 | 0.25 | 4.31 | 0.14 | 0.7 | >100 |  | 通常の状況 | 無色 | 無臭 | 8 | 1.1 | 1.4 | 1 | 9.1 | [45 empty] | 18