## 湖北中央部
水域名称 | 芦ノ湖 | 地点名称 | 湖北中央部 | 類型名称 | 湖沼ＡＡ | 測定機関名称 | 神奈川県
採取年月日 | 採取時刻 | 採取位置 | 天候 | 前日天候 | 気温 | 水温 | 流速 | 流量 | 採取水深 | 全水深 | 透視度 | 透明度 | 流況 | 色相 | 臭気 | pH | BOD | COD | SS | DO | 大腸菌群数 | n-ヘキサン抽出物質_油分等 | 全窒素 | 全燐 | 全亜鉛 | ノニルフェノール | LAS | カドミウム | 全シアン | 鉛 | 六価クロム | 砒素 | 総水銀 | アルキル水銀 | PCB | ジクロロメタン | 四塩化炭素 | 1,2-ジクロロエタン | 1,1-ジクロロエチレン | シス-1,2-ジクロロエチレン | 1,1,1-トリクロロエタン | 1,1,2-トリクロロエタン | トリクロロエチレン | テトラクロロエチレン | 1,3-ジクロロプロペン | チウラム | シマジン | チオベンカルブ | ベンゼン | セレン | ふっ素 | ほう素 | 硝酸性窒素 | 亜硝酸性窒素 | 硝酸性窒素及び亜硝酸性窒素 | 1,4-ジオキサン | フェノール類 | 銅 | 鉄_溶解性 | マンガン_溶解性 | クロム | EPN | ニッケル | アンモニア性窒素 | 燐酸態燐 | 電気伝導率 | 塩化物イオン | 塩分 | 陰イオン界面活性剤 | クロロフィルa | トリハロメタン生成能 | クロロホルム生成能 | ブロモジクロロメタン生成能 | ジブロモクロロメタン生成能 | ブロモホルム生成能
年/月/日 | 時:分 |  |  |  | ℃ | ℃ | m/s | m3/s | m | m | cm | m |  |  |  |  | mg/L | mg/L | mg/L | mg/L | MPN/100mL | mg/L | mg/L | mg/L | mg/L | mg/L | mg/L | mg/L | mg/L | mg/L | mg/L | mg/L | mg/L | mg/L | mg/L | mg/L | mg/L | mg/L | mg/L | mg/L | mg/L | mg/L | mg/L | mg/L | mg/L | mg/L | mg/L | mg/L | mg/L | mg/L | mg/L | mg/L | mg/L | mg/L | mg/L | mg/L | mg/L | mg/L | mg/L | mg/L | mg/L | mg/L | mg/L | mg/L | mg/L | mS/m | mg/L | ‰ | mg/L | μg/L | mg/L | mg/L | mg/L | mg/L | mg/L
2021-05-12 | 11:00 | 上層（表層） | 曇り | 降雨なし | 13.5 | 14.5 |  |  | 0.5 | 25 |  | 6.8 | 通常の状況 | 緑青色・淡（明） | 無臭 | 8.3 | 1 | 1.8 | 1 | 10.4 | 2 |  | 0.11 | <0.003 | [28 empty] | <0.05 | <0.01 | <0.1 | [8 empty] | 0.04 | <0.005 | 7 | 3.9 |  |  | 2.8
2021-05-12 | 11:15 | 下層 | 曇り | 降雨なし |  | 6.5 |  |  | 24 |  |  |  | 通常の状況 |  | 無臭 | 7.2 | 0.8 | 1.6 | <1 | 7.5 |  |  | 0.17 | <0.003 | [28 empty] | <0.05 | <0.01 | <0.1 | [8 empty] | 0.04 | <0.005 | 7 | 4
2021-05-12 | 11:15 | 上層、下層の混合 | 曇り | 降雨なし |  |  |  |  | 12.2 | 流況: 通常の状況
2021-07-07 | 11:35 | 上層（表層） | 曇り | 降雨量 0mm以上5mm未満 | 25 | 21 |  |  | 0.5 | 25.6 |  | 6.8 | 通常の状況 | 緑青色・淡（明） | 無臭 | 7.5 | 0.5 | 2 | <1 | 9.2 | 79 |  | 0.12 | 0.005 | [28 empty] | <0.05 | <0.01 | <0.1 | [8 empty] | <0.04 | <0.005 | 6 | 3.5 |  | <0.03 | 2.3
2021-07-07 | 12:00 | 下層 | 曇り | 降雨量 0mm以上5mm未満 |  | 7.7 |  |  | 24.6 |  |  |  | 通常の状況 |  | 無臭 | 6.9 | 0.4 | 1.7 | 1 | 4.6 |  |  | 0.22 | 0.005 | [28 empty] | 0.07 | <0.01 | 0.12 | [8 empty] | 0.04 | <0.005 | 7 | 4
2021-07-07 | 12:00 | 上層、下層の混合 | 曇り | 降雨量 0mm以上5mm未満 |  |  |  |  | 12.6 | 流況: 通常の状況 | [7 empty] | <0.0003 | <0.01 | 0.0006 | <0.02 | <0.0005 | <0.0005 |  |  | <0.0001 | <0.0001 | <0.0001 | <0.0001 | <0.0001 | <0.0001 | <0.0001 | <0.0001 | <0.0001 | <0.0002 | <0.0005 | <0.0003 | <0.0003 | <0.0001 | <0.0005 | <0.08 | 0.0092 |  |  |  | <0.005
2021-11-17 | 10:45 | 上層（表層） | 晴れ | 降雨なし | 12 | 13.8 |  |  | 0.5 | 25.1 |  | 7.5 | 通常の状況 | 緑青色・淡（明） | 無臭 | 7.5 | 0.5 | 1.5 | 1 | 9.2 | 490 |  | 0.08 | 0.004 | [28 empty] | <0.05 | <0.01 | <0.1 | [8 empty] | 0.04 | <0.005 | 7 | 3.8 |  |  | 1.6
2021-11-17 | 11:00 | 下層 | 晴れ | 降雨なし |  | 7.7 |  |  | 24.1 |  |  |  | 通常の状況 |  | 無臭 | 6.8 | 0.3 | 1.3 | 2 | 1.2 |  |  | 0.18 | 0.004 | [28 empty] | <0.05 | <0.01 | <0.1 | [8 empty] | 0.04 | <0.005 | 7 | 3.9
2021-11-17 | 11:00 | 上層、下層の混合 | 晴れ | 降雨なし |  |  |  |  | 12.3 | 流況: 通常の状況
2022-03-02 | 11:20 | 上層（表層） | 晴れ | 降雨量 0mm以上5mm未満 | 11 | 6 |  |  | 0.5 | 25 |  | 5 | 通常の状況 | 緑青色・淡（明） | 無臭 | 7.3 | 1 | 1.6 | 1 | 10.9 | 2 |  | 0.17 | 0.005 | [28 empty] | <0.05 | <0.01 | <0.1 | [8 empty] | 0.04 | <0.005 | 7 | 4 |  |  | 4.2
2022-03-02 | 11:45 | 下層 | 晴れ | 降雨量 0mm以上5mm未満 |  | 5.5 |  |  | 24 |  |  |  | 通常の状況 |  | 無臭 | 7.3 | 1 | 1.3 | 1 | 10.9 |  |  | 0.14 | 0.006 | [28 empty] | <0.05 | <0.01 | <0.1 | [8 empty] | 0.04 | <0.005 | 7 | 4
2022-03-02 | 11:45 | 上層、下層の混合 | 晴れ | 降雨量 0mm以上5mm未満 |  |  |  |  | 12.3 | 流況: 通常の状況

## 湖央部（芦ノ湖）
水域名称 | 芦ノ湖 | 地点名称 | 湖央部（芦ノ湖） | 類型名称 | 湖沼ＡＡ | 測定機関名称 | 神奈川県
採取年月日 | 採取時刻 | 採取位置 | 天候 | 前日天候 | 気温 | 水温 | 流速 | 流量 | 採取水深 | 全水深 | 透視度 | 透明度 | 流況 | 色相 | 臭気 | pH | BOD | COD | SS | DO | 大腸菌群数 | n-ヘキサン抽出物質_油分等 | 全窒素 | 全燐 | 全亜鉛 | ノニルフェノール | LAS | カドミウム | 全シアン | 鉛 | 六価クロム | 砒素 | 総水銀 | アルキル水銀 | PCB | ジクロロメタン | 四塩化炭素 | 1,2-ジクロロエタン | 1,1-ジクロロエチレン | シス-1,2-ジクロロエチレン | 1,1,1-トリクロロエタン | 1,1,2-トリクロロエタン | トリクロロエチレン | テトラクロロエチレン | 1,3-ジクロロプロペン | チウラム | シマジン | チオベンカルブ | ベンゼン | セレン | ふっ素 | ほう素 | 硝酸性窒素 | 亜硝酸性窒素 | 硝酸性窒素及び亜硝酸性窒素 | 1,4-ジオキサン | フェノール類 | 銅 | 鉄_溶解性 | マンガン_溶解性 | クロム | EPN | ニッケル | アンモニア性窒素 | 燐酸態燐 | 電気伝導率 | 塩化物イオン | 塩分 | 陰イオン界面活性剤 | クロロフィルa | トリハロメタン生成能 | クロロホルム生成能 | ブロモジクロロメタン生成能 | ジブロモクロロメタン生成能 | ブロモホルム生成能
年/月/日 | 時:分 |  |  |  | ℃ | ℃ | m/s | m3/s | m | m | cm | m |  |  |  |  | mg/L | mg/L | mg/L | mg/L | MPN/100mL | mg/L | mg/L | mg/L | mg/L | mg/L | mg/L | mg/L | mg/L | mg/L | mg/L | mg/L | mg/L | mg/L | mg/L | mg/L | mg/L | mg/L | mg/L | mg/L | mg/L | mg/L | mg/L | mg/L | mg/L | mg/L | mg/L | mg/L | mg/L | mg/L | mg/L | mg/L | mg/L | mg/L | mg/L | mg/L | mg/L | mg/L | mg/L | mg/L | mg/L | mg/L | mg/L | mg/L | mg/L | mS/m | mg/L | ‰ | mg/L | μg/L | mg/L | mg/L | mg/L | mg/L | mg/L
2021-05-12 | 10:05 | 上層（表層） | 曇り | 降雨なし | 14.5 | 14 |  |  | 0.5 | 35 |  | 7.2 | 通常の状況 | 緑青色・淡（明） | 無臭 | 8.4 | 1.3 | 2.7 | 1 | 10.2 | <2 |  | 0.11 | <0.003 | [28 empty] | <0.05 | <0.01 | <0.1 | [8 empty] | <0.04 | <0.005 | 7 | 4 |  |  | 5.3
2021-05-12 | 10:20 | 下層 | 曇り | 降雨なし |  | 6.2 |  |  | 34 |  |  |  | 通常の状況 |  | 無臭 | 7.2 | 0.8 | 1.5 | <1 | 7.7 |  |  | 0.18 | <0.003 | [28 empty] | <0.05 | <0.01 | <0.1 | [8 empty] | 0.04 | <0.005 | 7 | 4
2021-05-12 | 10:20 | 上層、下層の混合 | 曇り | 降雨なし |  |  |  |  | 17.2 | 流況: 通常の状況
2021-07-07 | 10:10 | 上層（表層） | 曇り | 降雨量 0mm以上5mm未満 | 25.1 | 20.5 |  |  | 0.5 | 34.8 |  | 6.4 | 通常の状況 | 緑青色・淡（明） | 無臭 | 7.6 | 0.4 | 2.2 | 1 | 9.4 | 110 | <0.5 | 0.12 | 0.005 | 0.0014 | <0.00006 | 0.0001 | [25 empty] | <0.05 | <0.01 | <0.1 | [8 empty] | <0.04 | <0.005 | 6 | 3.6 |  | <0.03 | 2.6
2021-07-07 | 11:00 | 下層 | 曇り | 降雨量 0mm以上5mm未満 |  | 7 |  |  | 33.8 | 流況: 通常の状況; pH: 6.9; BOD: 0.4; COD: 1.6; SS: 1; DO: 5.3 |  |  | 0.21 | 0.005 | 0.0074 | <0.00006 | 0.0001 | [25 empty] | 0.09 | <0.01 | 0.14 | [8 empty] | 0.04 | <0.005 | 7 | 3.9
2021-07-07 | 11:00 | 上層、下層の混合 | 曇り | 降雨量 0mm以上5mm未満 |  |  |  |  | 17.2 | 流況: 通常の状況 | [7 empty] | <0.0003 | <0.01 | 0.0007 | <0.02 | <0.0005 | <0.0005 |  | <0.0005 | <0.0001 | <0.0001 | <0.0001 | <0.0001 | <0.0001 | <0.0001 | <0.0001 | <0.0001 | <0.0001 | <0.0002 | <0.0005 | <0.0003 | <0.0003 | <0.0001 | <0.0005 | <0.08 | 0.013 |  |  |  | <0.005 | <0.005 | 0.0008 | <0.02 | 0.02 | <0.005 | <0.0005 | <0.001
2021-11-17 | 9:55 | 上層（表層） | 晴れ | 降雨なし | 11.5 | 13.9 |  |  | 0.5 | 35 |  | 8 | 通常の状況 | 緑青色・淡（明） | 無臭 | 7.5 | 0.4 | 1.5 | 1 | 9.1 | 490 |  | 0.08 | 0.004 | [28 empty] | <0.05 | <0.01 | <0.1 | [8 empty] | 0.04 | <0.005 | 6 | 3.8 |  |  | 1.2
2021-11-17 | 10:20 | 下層 | 晴れ | 降雨なし |  | 7.1 |  |  | 34 |  |  |  | 通常の状況 |  | 無臭 | 6.8 | 0.3 | 1.1 | 1 | 1.2 |  |  | 0.22 | 0.005 | [28 empty] | 0.13 | <0.01 | 0.18 | [8 empty] | 0.04 | <0.005 | 7 | 3.9
2021-11-17 | 10:20 | 上層、下層の混合 | 晴れ | 降雨なし |  |  |  |  | 17.2 | 流況: 通常の状況
2022-03-02 | 10:25 | 上層（表層） | 晴れ | 降雨量 0mm以上5mm未満 | 9.4 | 5.6 |  |  | 0.5 | 34.5 |  | 5 | 通常の状況 | 緑青色・淡（明） | 無臭 | 7.4 | 0.5 | 1.2 | 1 | 10.6 | 4 | <0.5 | 0.18 | 0.005 | 0.0009 | <0.00006 | <0.0001 | [25 empty] | <0.05 | <0.01 | <0.1 | [8 empty] | 0.04 | <0.005 | 7 | 4 |  |  | 2.7
2022-03-02 | 10:55 | 下層 | 晴れ | 降雨量 0mm以上5mm未満 |  | 5.2 |  |  | 33.5 | 流況: 通常の状況; pH: 7.4; BOD: 0.8; COD: 1.3; SS: 1; DO: 10.4 |  |  | 0.22 | 0.006 | 0.0017 | <0.00006 | 0.0001 | [25 empty] | <0.05 | <0.01 | <0.1 | [8 empty] | 0.04 | <0.005 | 7 | 4
2022-03-02 | 10:55 | 上層、下層の混合 | 晴れ | 降雨量 0mm以上5mm未満 |  |  |  |  | 17 | 流況: 通常の状況

## 湖西部
水域名称 | 芦ノ湖 | 地点名称 | 湖西部 | 類型名称 | 湖沼ＡＡ | 測定機関名称 | 神奈川県
採取年月日 | 採取時刻 | 採取位置 | 天候 | 前日天候 | 気温 | 水温 | 流速 | 流量 | 採取水深 | 全水深 | 透視度 | 透明度 | 流況 | 色相 | 臭気 | pH | BOD | COD | SS | DO | 大腸菌群数 | n-ヘキサン抽出物質_油分等 | 全窒素 | 全燐 | 全亜鉛 | ノニルフェノール | LAS | カドミウム | 全シアン | 鉛 | 六価クロム | 砒素 | 総水銀 | アルキル水銀 | PCB | ジクロロメタン | 四塩化炭素 | 1,2-ジクロロエタン | 1,1-ジクロロエチレン | シス-1,2-ジクロロエチレン | 1,1,1-トリクロロエタン | 1,1,2-トリクロロエタン | トリクロロエチレン | テトラクロロエチレン | 1,3-ジクロロプロペン | チウラム | シマジン | チオベンカルブ | ベンゼン | セレン | ふっ素 | ほう素 | 硝酸性窒素 | 亜硝酸性窒素 | 硝酸性窒素及び亜硝酸性窒素 | 1,4-ジオキサン | フェノール類 | 銅 | 鉄_溶解性 | マンガン_溶解性 | クロム | EPN | ニッケル | アンモニア性窒素 | 燐酸態燐 | 電気伝導率 | 塩化物イオン | 塩分 | 陰イオン界面活性剤 | クロロフィルa | トリハロメタン生成能 | クロロホルム生成能 | ブロモジクロロメタン生成能 | ジブロモクロロメタン生成能 | ブロモホルム生成能
年/月/日 | 時:分 |  |  |  | ℃ | ℃ | m/s | m3/s | m | m | cm | m |  |  |  |  | mg/L | mg/L | mg/L | mg/L | MPN/100mL | mg/L | mg/L | mg/L | mg/L | mg/L | mg/L | mg/L | mg/L | mg/L | mg/L | mg/L | mg/L | mg/L | mg/L | mg/L | mg/L | mg/L | mg/L | mg/L | mg/L | mg/L | mg/L | mg/L | mg/L | mg/L | mg/L | mg/L | mg/L | mg/L | mg/L | mg/L | mg/L | mg/L | mg/L | mg/L | mg/L | mg/L | mg/L | mg/L | mg/L | mg/L | mg/L | mg/L | mg/L | mS/m | mg/L | ‰ | mg/L | μg/L | mg/L | mg/L | mg/L | mg/L | mg/L
2021-05-12 | 9:20 | 上層（表層） | 曇り | 降雨なし | 14.7 | 14 |  |  | 0.5 | 38.8 |  | 6.5 | 通常の状況 | 緑青色・淡（明） | 無臭 | 8.5 | 1.6 | 2.7 | 1 | 10.6 | <2 |  | 0.15 | <0.003 | [28 empty] | <0.05 | <0.01 | <0.1 | [8 empty] | 0.04 | <0.005 | 7 | 4.2 |  |  | 5.5
2021-05-12 | 9:35 | 下層 | 曇り | 降雨なし |  | 6.3 |  |  | 37.8 |  |  |  | 通常の状況 |  | 無臭 | 7.3 | 0.9 | 1.6 | 1 | 7.7 |  |  | 0.22 | <0.003 | [28 empty] | 0.05 | <0.01 | 0.1 | [8 empty] | 0.08 | <0.005 | 7 | 4
2021-05-12 | 9:35 | 上層、下層の混合 | 曇り | 降雨なし |  |  |  |  | 19.1 | 流況: 通常の状況
2021-07-07 | 9:20 | 上層（表層） | 曇り | 降雨量 0mm以上5mm未満 | 21.5 | 20.5 |  |  | 0.5 | 39.3 |  | 7.8 | 通常の状況 | 緑青色・淡（明） | 無臭 | 7.6 | 0.4 | 2.5 | 1 | 9.4 | 79 |  | 0.17 | 0.009 | [28 empty] | <0.05 | <0.01 | <0.1 | [8 empty] | 0.06 | <0.005 | 6 | 3.4 |  | <0.03 | 0.4
2021-07-07 | 9:45 | 下層 | 曇り | 降雨量 0mm以上5mm未満 |  | 6.8 |  |  | 38.3 |  |  |  | 通常の状況 |  | 無臭 | 6.9 | 0.7 | 2.1 | 1 | 5 |  |  | 0.29 | 0.007 | [28 empty] | 0.08 | <0.01 | 0.13 | [8 empty] | 0.04 | <0.005 | 7 | 3.9
2021-07-07 | 9:45 | 上層、下層の混合 | 曇り | 降雨量 0mm以上5mm未満 |  |  |  |  | 19.4 | 流況: 通常の状況 | [7 empty] | <0.0003 | <0.01 | 0.0007 | <0.02 | <0.0005 | <0.0005 |  |  | <0.0001 | <0.0001 | <0.0001 | <0.0001 | <0.0001 | <0.0001 | <0.0001 | <0.0001 | <0.0001 | <0.0002 | <0.0005 | <0.0003 | <0.0003 | <0.0001 | <0.0005 | <0.08 | 0.0091 |  |  |  | <0.005
2021-11-17 | 9:10 | 上層（表層） | 晴れ | 降雨なし | 10.5 | 13.7 |  |  | 0.5 | 38.6 |  | 7.5 | 通常の状況 | 緑青色・淡（明） | 無臭 | 7.5 | 0.5 | 1.8 | 1 | 9.1 | 220 |  | 0.11 | 0.005 | [28 empty] | <0.05 | <0.01 | <0.1 | [8 empty] | <0.04 | <0.005 | 6 | 3.9 |  |  | 3
2021-11-17 | 9:25 | 下層 | 晴れ | 降雨なし |  | 6.8 |  |  | 37.6 |  |  |  | 通常の状況 |  | 無臭 | 7 | 0.3 | 0.8 | 1 | 1.3 |  |  | 0.21 | 0.004 | [28 empty] | 0.13 | <0.01 | 0.18 | [8 empty] | <0.04 | <0.005 | 7 | 3.9
2021-11-17 | 9:25 | 上層、下層の混合 | 晴れ | 降雨なし |  |  |  |  | 19 | 流況: 通常の状況
2022-03-02 | 9:50 | 上層（表層） | 晴れ | 降雨量 0mm以上5mm未満 | 9 | 5.7 |  |  | 0.5 | 38.5 |  | 6 | 通常の状況 | 緑青色・淡（明） | 無臭 | 7.4 | 0.6 | 1.1 | 1 | 10.3 | 4 |  | 0.14 | 0.004 | [28 empty] | <0.05 | <0.01 | <0.1 | [8 empty] | <0.04 | <0.005 | 7 | 4 |  |  | 2.5
2022-03-02 | 10:10 | 下層 | 晴れ | 降雨量 0mm以上5mm未満 |  | 5.2 |  |  | 37.5 |  |  |  | 通常の状況 |  | 無臭 | 7.4 | 0.7 | 1.3 | 1 | 10.8 |  |  | 0.15 | 0.005 | [28 empty] | <0.05 | <0.01 | <0.1 | [8 empty] | 0.04 | <0.005 | 7 | 4
2022-03-02 | 10:10 | 上層、下層の混合 | 晴れ | 降雨量 0mm以上5mm未満 |  |  |  |  | 19 | 流況: 通常の状況

## 湖東部
水域名称 | 芦ノ湖 | 地点名称 | 湖東部 | 類型名称 | 湖沼ＡＡ | 測定機関名称 | 神奈川県
採取年月日 | 採取時刻 | 採取位置 | 天候 | 前日天候 | 気温 | 水温 | 流速 | 流量 | 採取水深 | 全水深 | 透視度 | 透明度 | 流況 | 色相 | 臭気 | pH | BOD | COD | SS | DO | 大腸菌群数 | n-ヘキサン抽出物質_油分等 | 全窒素 | 全燐 | 全亜鉛 | ノニルフェノール | LAS | カドミウム | 全シアン | 鉛 | 六価クロム | 砒素 | 総水銀 | アルキル水銀 | PCB | ジクロロメタン | 四塩化炭素 | 1,2-ジクロロエタン | 1,1-ジクロロエチレン | シス-1,2-ジクロロエチレン | 1,1,1-トリクロロエタン | 1,1,2-トリクロロエタン | トリクロロエチレン | テトラクロロエチレン | 1,3-ジクロロプロペン | チウラム | シマジン | チオベンカルブ | ベンゼン | セレン | ふっ素 | ほう素 | 硝酸性窒素 | 亜硝酸性窒素 | 硝酸性窒素及び亜硝酸性窒素 | 1,4-ジオキサン | フェノール類 | 銅 | 鉄_溶解性 | マンガン_溶解性 | クロム | EPN | ニッケル | アンモニア性窒素 | 燐酸態燐 | 電気伝導率 | 塩化物イオン | 塩分 | 陰イオン界面活性剤 | クロロフィルa | トリハロメタン生成能 | クロロホルム生成能 | ブロモジクロロメタン生成能 | ジブロモクロロメタン生成能 | ブロモホルム生成能
年/月/日 | 時:分 |  |  |  | ℃ | ℃ | m/s | m3/s | m | m | cm | m |  |  |  |  | mg/L | mg/L | mg/L | mg/L | MPN/100mL | mg/L | mg/L | mg/L | mg/L | mg/L | mg/L | mg/L | mg/L | mg/L | mg/L | mg/L | mg/L | mg/L | mg/L | mg/L | mg/L | mg/L | mg/L | mg/L | mg/L | mg/L | mg/L | mg/L | mg/L | mg/L | mg/L | mg/L | mg/L | mg/L | mg/L | mg/L | mg/L | mg/L | mg/L | mg/L | mg/L | mg/L | mg/L | mg/L | mg/L | mg/L | mg/L | mg/L | mg/L | mS/m | mg/L | ‰ | mg/L | μg/L | mg/L | mg/L | mg/L | mg/L | mg/L
2021-05-12 | 8:35 | 上層（表層） | 曇り | 降雨なし | 12.2 | 14 |  |  | 0.5 | 24.3 |  | 5.6 | 通常の状況 | 緑青色・淡（明） | 無臭 | 8.5 | 1.4 | 2.4 | 1 | 10.6 | 33 |  | 0.15 | 0.003 | [28 empty] | <0.05 | <0.01 | <0.1 | [8 empty] | <0.04 | <0.005 | 7 | 4.2 |  |  | 5.6
2021-05-12 | 8:50 | 下層 | 曇り | 降雨なし |  | 7.5 |  |  | 23.3 |  |  |  | 通常の状況 |  | 無臭 | 7.2 | 0.8 | 1.8 | 1 | 8.3 |  |  | 0.19 | <0.003 | [28 empty] | <0.05 | <0.01 | <0.1 | [8 empty] | <0.04 | <0.005 | 7 | 4
2021-05-12 | 8:50 | 上層、下層の混合 | 曇り | 降雨なし |  |  |  |  | 11.9 | 流況: 通常の状況
2021-07-07 | 8:35 | 上層（表層） | 曇り | 降雨量 0mm以上5mm未満 | 22 | 20.5 |  |  | 0.5 | 24.8 |  | 6.7 | 通常の状況 | 緑青色・淡（明） | 無臭 | 7.6 | 0.4 | 2.1 | <1 | 9.1 | 110 |  | 0.13 | 0.005 | [28 empty] | <0.05 | <0.01 | <0.1 | [8 empty] | <0.04 | <0.005 | 6 | 3.5 |  | <0.03 | 1.7
2021-07-07 | 8:55 | 下層 | 曇り | 降雨量 0mm以上5mm未満 |  | 7.4 |  |  | 23.8 |  |  |  | 通常の状況 |  | 無臭 | 6.9 | 0.6 | 2.2 | 1 | 5.8 |  |  | 0.28 | 0.005 | [28 empty] | 0.08 | <0.01 | 0.13 | [8 empty] | 0.06 | <0.005 | 7 | 4.1
2021-07-07 | 8:55 | 上層、下層の混合 | 曇り | 降雨量 0mm以上5mm未満 |  |  |  |  | 12.2 | 流況: 通常の状況 | [7 empty] | <0.0003 | <0.01 | 0.0007 | <0.02 | <0.0005 | <0.0005 |  |  | <0.0001 | <0.0001 | <0.0001 | <0.0001 | <0.0001 | <0.0001 | <0.0001 | <0.0001 | <0.0001 | <0.0002 | <0.0005 | <0.0003 | <0.0003 | <0.0001 | <0.0005 | <0.08 | 0.0094 |  |  |  | <0.005
2021-11-17 | 8:20 | 上層（表層） | 晴れ | 降雨なし | 9 | 13.8 |  |  | 0.5 | 23.9 |  | 7.5 | 通常の状況 | 緑青色・淡（明） | 無臭 | 7.5 | 0.6 | 1.5 | 1 | 9.3 | 790 |  | 0.11 | 0.005 | [28 empty] | <0.05 | <0.01 | <0.1 | [8 empty] | <0.04 | <0.005 | 7 | 4 |  |  | 2.6
2021-11-17 | 8:40 | 下層 | 晴れ | 降雨なし |  | 7.7 |  |  | 22.9 |  |  |  | 通常の状況 |  | 無臭 | 6.8 | 0.4 | 1.4 | 1 | 1.5 |  |  | 0.2 | 0.008 | [28 empty] | 0.05 | <0.01 | 0.1 | [8 empty] | 0.04 | <0.005 | 7 | 4
2021-11-17 | 8:40 | 上層、下層の混合 | 晴れ | 降雨なし |  |  |  |  | 11.7 | 流況: 通常の状況
2022-03-02 | 9:10 | 上層（表層） | 晴れ | 降雨量 0mm以上5mm未満 | 9 | 5.9 |  |  | 0.5 | 23.5 |  | 5.5 | 通常の状況 | 緑青色・淡（明） | 無臭 | 7.4 | 0.9 | 1.3 | <1 | 10.6 | 2 |  | 0.14 | 0.004 | [28 empty] | <0.05 | <0.01 | <0.1 | [8 empty] | 0.04 | <0.005 | 7 | 4 |  |  | 1.9
2022-03-02 | 9:30 | 下層 | 晴れ | 降雨量 0mm以上5mm未満 |  | 5.2 |  |  | 22.5 |  |  |  | 通常の状況 |  | 無臭 | 7.4 | 0.8 | 1.4 | 1 | 10.4 |  |  | 0.19 | 0.006 | [28 empty] | <0.05 | <0.01 | <0.1 | [8 empty] | 0.04 | <0.005 | 7 | 4
2022-03-02 | 9:30 | 上層、下層の混合 | 晴れ | 降雨量 0mm以上5mm未満 |  |  |  |  | 11.5 | 流況: 通常の状況