## 江の島西
水域名称 | 相模湾 | 地点名称 | 江の島西 | 類型名称 | 海域Ａ | 測定機関名称 | 藤沢市
採取年月日 | 採取時刻 | 採取位置 | 天候 | 前日天候 | 気温 | 水温 | 流速 | 流量 | 採取水深 | 全水深 | 透視度 | 透明度 | 流況 | 色相 | 臭気 | pH | BOD | COD | SS | DO | 大腸菌群数 | n-ヘキサン抽出物質_油分等 | 全窒素 | 全燐 | 全亜鉛 | ノニルフェノール | LAS | カドミウム | 全シアン | 鉛 | 六価クロム | 砒素 | 総水銀 | アルキル水銀 | PCB | ジクロロメタン | 四塩化炭素 | 1,2-ジクロロエタン | 1,1-ジクロロエチレン | シス-1,2-ジクロロエチレン | 1,1,1-トリクロロエタン | 1,1,2-トリクロロエタン | トリクロロエチレン | テトラクロロエチレン | 1,3-ジクロロプロペン | チウラム | シマジン | チオベンカルブ | ベンゼン | セレン | ふっ素 | ほう素 | 硝酸性窒素 | 亜硝酸性窒素 | 硝酸性窒素及び亜硝酸性窒素 | 1,4-ジオキサン | フェノール類 | 銅 | 鉄_溶解性 | マンガン_溶解性 | クロム | EPN | ニッケル | アンモニア性窒素 | 燐酸態燐 | 電気伝導率 | 塩化物イオン | 塩分 | 陰イオン界面活性剤 | クロロフィルa | トリハロメタン生成能 | クロロホルム生成能 | ブロモジクロロメタン生成能 | ジブロモクロロメタン生成能 | ブロモホルム生成能
年/月/日 | 時:分 |  |  |  | ℃ | ℃ | m/s | m3/s | m | m | cm | m |  |  |  |  | mg/L | mg/L | mg/L | mg/L | MPN/100mL | mg/L | mg/L | mg/L | mg/L | mg/L | mg/L | mg/L | mg/L | mg/L | mg/L | mg/L | mg/L | mg/L | mg/L | mg/L | mg/L | mg/L | mg/L | mg/L | mg/L | mg/L | mg/L | mg/L | mg/L | mg/L | mg/L | mg/L | mg/L | mg/L | mg/L | mg/L | mg/L | mg/L | mg/L | mg/L | mg/L | mg/L | mg/L | mg/L | mg/L | mg/L | mg/L | mg/L | mg/L | mS/m | mg/L | ‰ | mg/L | μg/L | mg/L | mg/L | mg/L | mg/L | mg/L
2021-04-07 | 9:00 | 上層（表層） | 薄曇り | 降雨なし | 16.9 | 16.9 |  |  | 0.5 | 8.4 |  | 7 | 通常の状況 | 緑青色・淡（明） | 無臭 | 8 |  | 2.4 |  | 7.6 | 330 | <0.5 | 2.1 | 0.19 | 0.0075 | <0.00006 | 0.0007 | [25 empty] | 1.48 | 0.07 | 1.5 | [8 empty] | 0.33 | 0.18 |  |  | 30.03 |  | 0.8
2021-04-07 | 9:00 | 下層 |  |  |  | 16.8 |  |  | 7.4 | 臭気: 無臭; pH: 8.1; COD: 1.1; DO: 7.7 |  |  | 0.28 | 0.028 | 0.0021 | <0.00006 | 0.0006 | [25 empty] | 0.03 | <0.01 | <0.1 | [8 empty] | <0.04 | 0.019 |  |  | 31.8
2021-04-07 | 9:00 | 上層、下層の混合 | [6 empty] | 4 | [18 empty] | <0.0003 | <0.01 | <0.0005 | <0.02 | <0.001 | <0.0005
2021-05-12 | 8:55 | 上層（表層） | 曇り | 降雨なし | 19.9 | 19.3 |  |  | 0.5 | 8.1 |  | 4 | 通常の状況 | 緑青色・濃（暗） | 無臭 | 8.1 |  | 1 |  | 7.8 | <2 | <0.5 | 0.19 | 0.019 | [28 empty] | 0.05 | <0.01 | 0.1 | [8 empty] | 0.05 | 0.009 |  |  | 31.36 |  | 2.1
2021-05-12 | 8:55 | 下層 |  |  |  | 18.6 |  |  | 7.1 | 臭気: 無臭; pH: 8.1; COD: 0.9; DO: 7.5 |  |  | 0.15 | 0.016 | [28 empty] | 0.01 | <0.01 | <0.1 | [8 empty] | <0.04 | 0.008 |  |  | 31.66
2021-05-12 | 8:55 | 上層、下層の混合 | [6 empty] | 3.8 | [33 empty] | <0.0002 | <0.0002
2021-06-02 | 10:45 | 上層（表層） | 曇り | 降雨なし | 23.5 | 22.9 |  |  | 0.5 | 9 |  | 6 | 通常の状況 | 青緑色・淡（明） | 無臭 | 8.2 |  | 1.8 |  | 8.1 | 33 | <0.5 | 0.72 | 0.056 | 0.0012 | <0.00006 | 0.0001 | [25 empty] | 0.41 | 0.03 | 0.46 | [8 empty] | 0.07 | 0.042 |  |  | 30.1 |  | 3.1
2021-06-02 | 10:45 | 下層 |  |  |  | 21.3 |  |  | 8 | 臭気: 無臭; pH: 8.2; COD: 1.3; DO: 7.9 |  |  | 0.2 | 0.016 | <0.0005 | <0.00006 | 0.0001 | [25 empty] | 0.04 | 0.01 | <0.1 | [8 empty] | 0.04 | 0.011 |  |  | 32.18
2021-06-02 | 10:45 | 上層、下層の混合 | [6 empty] | 4.3 | [18 empty] | <0.0003 | <0.01 | <0.0005 | <0.02 | <0.001 | <0.0005
2021-07-07 | 11:00 | 上層（表層） | 薄曇り | 降雨量 0mm以上5mm未満 | 28.4 | 25.1 |  |  | 0.5 | 8 |  | 4 | 通常の状況 | 青緑色・中 | 無臭 | 8 |  | 2.8 |  | 7.5 | 700 | <0.5 | 3.2 | 0.24 | [28 empty] | 2.52 | 0.05 | 2.5 | [8 empty] | 0.21 | 0.23 |  |  | 25.26 |  | 7.5
2021-07-07 | 11:00 | 下層 |  |  |  | 24 |  |  | 7 | 臭気: 無臭; pH: 8.1; COD: 1.3; DO: 7.6 |  |  | 0.3 | 0.029 | [28 empty] | 0.04 | 0.01 | <0.1 | [8 empty] | <0.04 | 0.012 |  |  | 30.6
2021-07-07 | 11:00 | 上層、下層の混合 | [6 empty] | 3.8 | [36 empty] | <0.0005 | <0.0003 | <0.0003 | [13 empty] | <0.0005
2021-08-04 | 9:25 | 上層（表層） | 快晴 | 降雨量 0mm以上5mm未満 | 32.6 | 29.9 |  |  | 0.5 | 8.2 |  | 2 | 通常の状況 | 緑青色・淡（明） | 無臭 | 8.2 |  | 3.2 |  | 7.8 | 33 | <0.5 | 1.6 | 0.082 | 0.0059 | <0.00006 | 0.0012 | [25 empty] | 0.95 | 0.06 | 1 | [8 empty] | 0.25 | 0.047 |  |  | 24.1 | <0.03 | 15
2021-08-04 | 9:25 | 下層 |  |  |  | 29 |  |  | 7.2 | 臭気: 無臭; pH: 8.2; COD: 2.5; DO: 7.1 |  |  | 0.3 | 0.015 | 0.0038 | <0.00006 | 0.0038 | [25 empty] | 0.12 | <0.01 | 0.17 | [8 empty] | <0.04 | 0.008 |  |  | 30.66
2021-08-04 | 9:25 | 上層、下層の混合 | [6 empty] | 3.9 | [18 empty] | <0.0003 | <0.01 | <0.0005 | <0.02 | <0.001 | <0.0005 |  | <0.0005 | <0.0002 | <0.0002 | <0.0002 | <0.0002 | <0.0002 | <0.0002 | <0.0002 | <0.0002 | <0.0002 | <0.0004 |  |  |  | <0.0002 | <0.001 | [6 empty] | <0.005 | 0.0005 | <0.02 | 0.0009 |  |  | <0.001
2021-09-01 | 8:50 | 上層（表層） | 曇り | 降雨量 0mm以上5mm未満 | 25.8 | 26.1 |  |  | 0.5 | 8.5 |  | 5 | 通常の状況 | 緑青色・濃（暗） | 無臭 | 8.2 |  | 1.8 |  | 6.7 | 4900 | <0.5 | 0.84 | 0.052 | [28 empty] | 0.54 | 0.04 | 0.59 | [8 empty] | 0.1 | 0.037 |  |  | 25.96 |  | 6.1
2021-09-01 | 8:50 | 下層 |  |  |  | 26.1 |  |  | 7.5 | 臭気: 無臭; pH: 8.2; COD: 1.5; DO: 6.8 |  |  | 0.27 | 0.019 | [28 empty] | 0.02 | 0.01 | <0.1 | [8 empty] | <0.04 | 0.007 |  |  | 30.56
2021-10-06 | 9:05 | 上層（表層） | 晴れ | 降雨なし | 26.8 | 24.2 |  |  | 0.5 | 8.5 |  | 6 | 通常の状況 | 緑青色・淡（明） | 無臭 | 8.2 |  | 1.5 |  | 6.6 | 110 | <0.5 | 0.8 | 0.059 | 0.005 | <0.00006 | 0.0033 | [25 empty] | 0.47 | 0.02 | 0.52 | [8 empty] | 0.08 | 0.045 |  |  | 29.1 |  | 1.4
2021-10-06 | 9:05 | 下層 |  |  |  | 24.5 |  |  | 7.5 | 臭気: 無臭; pH: 8.2; COD: 1.1; DO: 6.7 |  |  | 0.21 | 0.018 | 0.003 | <0.00006 | 0.0028 | [25 empty] | 0.02 | <0.01 | <0.1 | [8 empty] | 0.04 | 0.01 |  |  | 31.16
2021-10-06 | 9:05 | 上層、下層の混合 | [6 empty] | 4 | [18 empty] | <0.0003 | <0.01 | <0.0005 | <0.02 | <0.001 | <0.0005
2021-11-15 | 10:15 | 上層（表層） | 快晴 | 降雨なし | 17.4 | 18.3 |  |  | 0.5 | 8 |  | 5 | 通常の状況 | 緑青色・中 | 無臭 | 8.2 |  | 0.9 |  | 7.6 | 170 | <0.5 | 0.57 | 0.06 | [28 empty] | 0.35 | 0.02 | 0.4 | [8 empty] | <0.04 | 0.046 |  |  | 30.43 |  | 2.4
2021-11-15 | 10:15 | 下層 |  |  |  | 19.6 |  |  | 7 | 臭気: 無臭; pH: 8.1; COD: 0.9; DO: 7 |  |  | 0.18 | 0.021 | [28 empty] | 0.03 | 0.01 | <0.1 | [8 empty] | <0.04 | 0.003 |  |  | 32.1
2021-11-15 | 10:15 | 上層、下層の混合 | [6 empty] | 3.8 | [33 empty] | <0.0002 | <0.0002
2021-12-13 | 10:16 | 上層（表層） | 快晴 | 降雨なし | 12.7 | 17.4 |  |  | 0.5 | 8.5 |  | 5 | 通常の状況 | 青緑色・中 | 無臭 | 8.2 |  | 1 |  | 7.4 | <2 | <0.5 | 0.13 | 0.019 | 0.0022 | <0.00006 | 0.0012 | [25 empty] | 0.03 | <0.01 | <0.1 | [8 empty] | <0.04 | 0.007 |  |  | 31.73 |  | 1.4
2021-12-13 | 10:16 | 下層 |  |  |  | 16.9 |  |  | 7.5 | 臭気: 無臭; pH: 8.2; COD: 0.7; DO: 7.6 |  |  | 0.13 | 0.018 | 0.0008 | <0.00006 | 0.0011 | [25 empty] | 0.03 | <0.01 | <0.1 | [8 empty] | <0.04 | 0.005 |  |  | 31.86
2021-12-13 | 10:16 | 上層、下層の混合 | [6 empty] | 4 | [18 empty] | <0.0003 | <0.01 | <0.0005 | <0.02 | <0.001 | <0.0005
2022-01-05 | 8:40 | 上層（表層） | 快晴 | 降雨なし | 6.4 | 11 |  |  | 0.5 | 9 |  | 5 | 通常の状況 | 緑青色・中 | 無臭 | 8.1 |  | 0.9 |  | 8.3 | 70 | <0.5 | 0.23 | 0.021 | [28 empty] | 0.1 | 0.01 | 0.15 | [8 empty] | <0.04 | 0.008 |  |  | 32.7 |  | 5.7
2022-01-05 | 8:40 | 下層 |  |  |  | 11.6 |  |  | 8 | 臭気: 無臭; pH: 8.1; COD: 0.6; DO: 8.2 |  |  | 0.22 | 0.02 | [28 empty] | 0.09 | 0.01 | 0.14 | [8 empty] | <0.04 | 0.007 |  |  | 32.76
2022-02-02 | 8:55 | 上層（表層） | 快晴 | 降雨なし | 8.3 | 11.3 |  |  | 0.5 | 9 |  | 7 | 通常の状況 | 緑青色・淡（明） | 無臭 | 8.1 |  | 0.6 |  | 7.9 | 79 | <0.5 | 1 | 0.093 | 0.0044 | <0.00006 | 0.0003 | [25 empty] | 0.68 | 0.04 | 0.73 | [8 empty] | 0.05 | 0.066 |  |  | 30.2 | <0.03 | 0.7
2022-02-02 | 8:55 | 下層 |  |  |  | 11.9 |  |  | 8 | 臭気: 無臭; pH: 8.1; COD: 0.6; DO: 7.6 |  |  | 0.29 | 0.026 | 0.0019 | <0.00006 | <0.0001 | [25 empty] | 0.1 | 0.01 | 0.15 | [8 empty] | <0.04 | 0.009 |  |  | 32.1
2022-02-02 | 8:55 | 上層、下層の混合 | [6 empty] | 4.3 | [18 empty] | <0.0003 | <0.01 | <0.0005 | <0.02 | <0.001 | <0.0005 |  | <0.0005 | <0.0002 | <0.0002 | <0.0002 | <0.0002 | <0.0002 | <0.0002 | <0.0002 | <0.0002 | <0.0002 | <0.0004 |  |  |  | <0.0002 | <0.001 | [6 empty] | <0.005 | 0.0005 | <0.02 | 0.0009 |  |  | <0.001
2022-03-02 | 8:40 | 上層（表層） | 曇り | 降雨なし | 13.9 | 13.5 |  |  | 0.5 | 8 |  | 7 | 通常の状況 | 青緑色・中 | 無臭 | 8.1 |  | 1 |  | 8.1 | 2 | <0.5 | 0.27 | 0.023 | [28 empty] | 0.16 | 0.01 | 0.21 | [8 empty] | <0.04 | 0.014 |  |  | 31.56 |  | 1.7
2022-03-02 | 8:40 | 下層 |  |  |  | 13.7 |  |  | 7 | 臭気: 無臭; pH: 8.1; COD: 1.1; DO: 7.9 |  |  | 0.22 | 0.021 | [28 empty] | 0.11 | 0.01 | 0.16 | [8 empty] | <0.04 | 0.013 |  |  | 31.9
2022-03-02 | 8:40 | 上層、下層の混合 | [6 empty] | 3.8 | [36 empty] | <0.0005 | <0.0003 | <0.0003 | [13 empty] | <0.0005

## 辻堂沖
水域名称 | 相模湾 | 地点名称 | 辻堂沖 | 類型名称 | 海域Ａ | 測定機関名称 | 藤沢市
採取年月日 | 採取時刻 | 採取位置 | 天候 | 前日天候 | 気温 | 水温 | 流速 | 流量 | 採取水深 | 全水深 | 透視度 | 透明度 | 流況 | 色相 | 臭気 | pH | BOD | COD | SS | DO | 大腸菌群数 | n-ヘキサン抽出物質_油分等 | 全窒素 | 全燐 | 全亜鉛 | ノニルフェノール | LAS | カドミウム | 全シアン | 鉛 | 六価クロム | 砒素 | 総水銀 | アルキル水銀 | PCB | ジクロロメタン | 四塩化炭素 | 1,2-ジクロロエタン | 1,1-ジクロロエチレン | シス-1,2-ジクロロエチレン | 1,1,1-トリクロロエタン | 1,1,2-トリクロロエタン | トリクロロエチレン | テトラクロロエチレン | 1,3-ジクロロプロペン | チウラム | シマジン | チオベンカルブ | ベンゼン | セレン | ふっ素 | ほう素 | 硝酸性窒素 | 亜硝酸性窒素 | 硝酸性窒素及び亜硝酸性窒素 | 1,4-ジオキサン | フェノール類 | 銅 | 鉄_溶解性 | マンガン_溶解性 | クロム | EPN | ニッケル | アンモニア性窒素 | 燐酸態燐 | 電気伝導率 | 塩化物イオン | 塩分 | 陰イオン界面活性剤 | クロロフィルa | トリハロメタン生成能 | クロロホルム生成能 | ブロモジクロロメタン生成能 | ジブロモクロロメタン生成能 | ブロモホルム生成能
年/月/日 | 時:分 |  |  |  | ℃ | ℃ | m/s | m3/s | m | m | cm | m |  |  |  |  | mg/L | mg/L | mg/L | mg/L | MPN/100mL | mg/L | mg/L | mg/L | mg/L | mg/L | mg/L | mg/L | mg/L | mg/L | mg/L | mg/L | mg/L | mg/L | mg/L | mg/L | mg/L | mg/L | mg/L | mg/L | mg/L | mg/L | mg/L | mg/L | mg/L | mg/L | mg/L | mg/L | mg/L | mg/L | mg/L | mg/L | mg/L | mg/L | mg/L | mg/L | mg/L | mg/L | mg/L | mg/L | mg/L | mg/L | mg/L | mg/L | mg/L | mS/m | mg/L | ‰ | mg/L | μg/L | mg/L | mg/L | mg/L | mg/L | mg/L
2021-04-07 | 9:30 | 上層（表層） | 晴れ | 降雨なし | 17.7 | 17.4 |  |  | 0.5 | 15.8 |  | 9 | 通常の状況 | 緑青色・淡（明） | 無臭 | 8.1 |  | 1.4 |  | 7.9 | 7 | <0.5 | 0.31 | 0.028 | 0.005 | <0.00006 | 0.0007 | [25 empty] | 0.05 | 0.01 | 0.1 | [8 empty] | 0.08 | 0.02 |  |  | 31.36 |  | 2.8
2021-04-07 | 9:30 | 下層 |  |  |  | 17.6 |  |  | 14.8 | 臭気: 無臭; pH: 8.1; COD: 0.7; DO: 7.4 |  |  | 0.29 | 0.025 | 0.0024 | <0.00006 | 0.0006 | [25 empty] | 0.04 | 0.01 | <0.1 | [8 empty] | 0.05 | 0.016 |  |  | 31.7
2021-04-07 | 9:30 | 上層、下層の混合 | [6 empty] | 7.7 | [18 empty] | <0.0003 | <0.01 | <0.0005 | <0.02 | <0.001 | <0.0005
2021-05-12 | 9:20 | 上層（表層） | 曇り | 降雨なし | 20.8 | 19 |  |  | 0.5 | 15 |  | 4 | 通常の状況 | 青緑色・濃（暗） | 無臭 | 8.1 |  | 0.8 |  | 8.2 | <2 | <0.5 | 0.17 | 0.021 | 0.002 | <0.00006 | 0.0008 | [25 empty] | 0.04 | <0.01 | <0.1 | [8 empty] | 0.04 | 0.012 |  |  | 31.4 |  | 2.7
2021-05-12 | 9:20 | 下層 |  |  |  | 18.6 |  |  | 14 | 臭気: 無臭; pH: 8.1; COD: 0.8; DO: 7.1 |  |  | 0.13 | 0.017 | 0.0022 | <0.00006 | 0.0014 | [25 empty] | 0.01 | <0.01 | <0.1 | [8 empty] | <0.04 | 0.009 |  |  | 31.8
2021-05-12 | 9:20 | 上層、下層の混合 | [6 empty] | 7.3 | [33 empty] | <0.0002 | <0.0002
2021-06-02 | 10:20 | 上層（表層） | 曇り | 降雨なし | 22.3 | 21.6 |  |  | 0.5 | 15 |  | 4 | 通常の状況 | 青緑色・淡（明） | 無臭 | 8.2 |  | 1.3 |  | 9 | 2 | <0.5 | 0.3 | 0.019 | <0.0005 | <0.00006 | 0.0001 | [25 empty] | 0.09 | 0.01 | 0.14 | [8 empty] | 0.05 | 0.012 |  |  | 31.6 |  | 5.3
2021-06-02 | 10:20 | 下層 |  |  |  | 20.1 |  |  | 14 | 臭気: 無臭; pH: 8.1; COD: 0.7; DO: 7.5 |  |  | 0.17 | 0.015 | 0.0006 | <0.00006 | <0.0001 | [25 empty] | 0.05 | <0.01 | 0.1 | [8 empty] | 0.04 | 0.012 |  |  | 32.45
2021-06-02 | 10:20 | 上層、下層の混合 | [6 empty] | 7.3 | [18 empty] | <0.0003 | <0.01 | <0.0005 | <0.02 | <0.001 | <0.0005
2021-07-07 | 10:35 | 上層（表層） | 薄曇り | 降雨量 0mm以上5mm未満 | 27.4 | 25.5 |  |  | 0.5 | 15 |  |  | 通常の状況 | 青緑色・中 | 無臭 | 8.1 |  | 1.1 |  | 8.6 | 130 | <0.5 | 0.5 | 0.039 | 0.0021 | <0.00006 | 0.0002 | [25 empty] | 0.27 | 0.01 | 0.32 | [8 empty] | <0.04 | 0.015 |  |  | 28.7 |  | 3.3
2021-07-07 | 10:35 | 下層 |  |  |  | 24 |  |  | 14 | 臭気: 無臭; pH: 8.3; COD: 0.6; DO: 7 |  |  | 0.2 | 0.019 | 0.0018 | <0.00006 | 0.0005 | [25 empty] | 0.01 | 0.01 | <0.1 | [8 empty] | <0.04 | 0.004 |  |  | 32.03
2021-07-07 | 10:35 | 上層、下層の混合 | [6 empty] | 7.3 | [36 empty] | <0.0005 | <0.0003 | <0.0003 | [13 empty] | <0.0005
2021-08-04 | 9:55 | 上層（表層） | 快晴 | 降雨量 0mm以上5mm未満 | 30.1 | 29.9 |  |  | 0.5 | 15.3 |  | 2 | 通常の状況 | 緑青色・淡（明） | 無臭 | 8.4 |  | 3.6 |  | 9.2 | 33 | <0.5 | 0.4 | 0.037 | 0.0028 | <0.00006 | 0.0029 | [25 empty] | <0.01 | <0.01 | <0.1 | [8 empty] | <0.04 | 0.012 |  |  | 29.3 | <0.03 | 15
2021-08-04 | 9:55 | 下層 |  |  |  | 28 |  |  | 14.3 | 臭気: 無臭; pH: 8.2; COD: 1.8; DO: 6.8 |  |  | 0.14 | 0.016 | 0.0052 | <0.00006 | 0.004 | [25 empty] | 0.01 | <0.01 | <0.1 | [8 empty] | <0.04 | 0.008 |  |  | 30.66
2021-08-04 | 9:55 | 上層、下層の混合 | [6 empty] | 7.4 | [18 empty] | <0.0003 | <0.01 | <0.0005 | <0.02 | <0.001 | <0.0005 |  | <0.0005 | <0.0002 | <0.0002 | <0.0002 | <0.0002 | <0.0002 | <0.0002 | <0.0002 | <0.0002 | <0.0002 | <0.0004 |  |  |  | <0.0002 | <0.001 | [5 empty] | <0.005 | <0.005 | <0.0005 | <0.02 | 0.0007 |  |  | <0.001
2021-09-01 | 9:10 | 上層（表層） | 曇り | 降雨量 0mm以上5mm未満 | 25.4 | 26.6 |  |  | 0.5 | 15 |  | 4 | 通常の状況 | 青緑色・濃（暗） | 無臭 | 8.3 |  | 1.6 |  | 7.7 | 490 | <0.5 | 0.22 | 0.012 | 0.0008 | <0.00006 | 0.0011 | [25 empty] | 0.02 | 0.01 | <0.1 | [8 empty] | <0.04 | 0.007 |  |  | 29.13 |  | 8.7
2021-09-01 | 9:10 | 下層 |  |  |  | 24 |  |  | 14 | 臭気: 無臭; pH: 8.1; COD: 1; DO: 6.3 |  |  | 0.13 | 0.011 | 0.0051 | <0.00006 | 0.0023 | [25 empty] | <0.01 | 0.01 | <0.1 | [8 empty] | <0.04 | 0.006 |  |  | 30.93
2021-10-06 | 9:30 | 上層（表層） | 晴れ | 降雨なし | 29 | 25.1 |  |  | 0.5 | 15 |  | 8 | 通常の状況 | 青緑色・淡（明） | 無臭 | 8.2 |  | 1.1 |  | 6.7 | 23 | <0.5 | 0.33 | 0.022 | 0.0034 | <0.00006 | 0.0006 | [25 empty] | 0.1 | 0.01 | 0.15 | [8 empty] | <0.04 | 0.01 |  |  | 30.56 |  | 1.4
2021-10-06 | 9:30 | 下層 |  |  |  | 24.5 |  |  | 14 | 臭気: 無臭; pH: 8.2; COD: 0.8; DO: 6.4 |  |  | 0.15 | 0.016 | 0.0012 | <0.00006 | 0.0015 | [25 empty] | 0.01 | <0.01 | <0.1 | [8 empty] | 0.06 | 0.009 |  |  | 31.26
2021-10-06 | 9:30 | 上層、下層の混合 | [6 empty] | 7.3 | [18 empty] | <0.0003 | <0.01 | <0.0005 | <0.02 | <0.001 | <0.0005
2021-11-14 | 9:55 | 上層（表層） | 快晴 | 降雨なし | 15.4 | 18.3 |  |  | 0.5 | 14.8 |  | 5 | 通常の状況 | 緑青色・中 | 無臭 | 8.1 |  | 1.1 |  | 7.8 | 11 | <0.5 | 0.22 | 0.024 | 0.0011 | <0.00006 | 0.0012 | [25 empty] | 0.09 | 0.01 | 0.14 | [8 empty] | <0.04 | 0.006 |  |  | 31.5 |  | 2.7
2021-11-14 | 9:55 | 下層 |  |  |  | 19.2 |  |  | 13.8 | 臭気: 無臭; pH: 8.2; COD: 1.9; DO: 7.5 |  |  | 0.19 | 0.024 | 0.0024 | <0.00006 | 0.0053 | [25 empty] | 0.05 | 0.01 | 0.1 | [8 empty] | <0.04 | 0.003 |  |  | 31.76
2021-11-14 | 9:55 | 上層、下層の混合 | [6 empty] | 7.2 | [33 empty] | <0.0002 | <0.0002
2021-12-13 | 9:54 | 上層（表層） | 快晴 | 降雨なし | 12.6 | 17.3 |  |  | 0.5 | 15 |  | 8.5 | 通常の状況 | 青緑色・中 | 無臭 | 8.2 |  | 0.6 |  | 7.5 | <2 | <0.5 | 0.13 | 0.017 | 0.0016 | <0.00006 | 0.0023 | [25 empty] | 0.04 | <0.01 | <0.1 | [8 empty] | <0.04 | 0.005 |  |  | 31.56 |  | 1.4
2021-12-13 | 9:54 | 下層 |  |  |  | 17.7 |  |  | 14 | 臭気: 無臭; pH: 8.2; COD: 0.3; DO: 7.3 |  |  | 0.1 | 0.014 | 0.0035 | <0.00006 | 0.0009 | [25 empty] | 0.02 | <0.01 | <0.1 | [8 empty] | <0.04 | 0.003 |  |  | 31.8
2021-12-13 | 9:54 | 上層、下層の混合 | [6 empty] | 7.3 | [18 empty] | <0.0003 | <0.01 | <0.0005 | <0.02 | <0.001 | <0.0005
2022-01-05 | 9:05 | 上層（表層） | 快晴 | 降雨なし | 6.8 | 11.3 |  |  | 0.5 | 15 |  | 8 | 通常の状況 | 青緑色・淡（明） | 無臭 | 8.1 |  | 0.4 |  | 8 | 33 | <0.5 | 0.2 | 0.019 | 0.0019 | <0.00006 | 0.0008 | [25 empty] | 0.08 | 0.01 | 0.13 | [8 empty] | <0.04 | 0.013 |  |  | 32.76 |  | 2.1
2022-01-05 | 9:05 | 下層 |  |  |  | 10.8 |  |  | 14 | 臭気: 無臭; pH: 8.1; COD: 0.4; DO: 7.8 |  |  | 0.19 | 0.019 | 0.0018 | <0.00006 | 0.0013 | [25 empty] | 0.08 | 0.01 | 0.13 | [8 empty] | <0.04 | 0.012 |  |  | 32.8
2022-02-02 | 9:25 | 上層（表層） | 快晴 | 降雨なし | 8.7 | 12.6 |  |  | 0.5 | 16 |  | 13 | 通常の状況 | 青緑色・淡（明） | 無臭 | 8.1 |  | 1.5 |  | 7.3 | 2 | <0.5 | 0.34 | 0.025 | 0.0015 | <0.00006 | 0.0001 | [25 empty] | 0.08 | 0.01 | 0.13 | [8 empty] | <0.04 | 0.013 |  |  | 32 | <0.03 | <0.5
2022-02-02 | 9:25 | 下層 |  |  |  | 13.5 |  |  | 15 | 臭気: 無臭; pH: 8.1; COD: 1.1; DO: 7.4 |  |  | 0.26 | 0.022 | 0.0024 | <0.00006 | 0.0031 | [25 empty] | 0.07 | 0.01 | 0.12 | [8 empty] | <0.04 | 0.012 |  |  | 32.3
2022-02-02 | 9:25 | 上層、下層の混合 | [6 empty] | 7.8 | [18 empty] | <0.0003 | <0.01 | <0.0005 | <0.02 | <0.001 | <0.0005 |  | <0.0005 | <0.0002 | <0.0002 | <0.0002 | <0.0002 | <0.0002 | <0.0002 | <0.0002 | <0.0002 | <0.0002 | <0.0004 |  |  |  | <0.0002 | <0.001 | [5 empty] | <0.005 | <0.005 | <0.0005 | <0.02 | 0.0008 |  |  | <0.001
2022-03-02 | 9:00 | 上層（表層） | 曇り | 降雨なし | 12.5 | 13.4 |  |  | 0.5 | 15 |  | 8 | 通常の状況 | 青緑色・濃（暗） | 無臭 | 8.1 |  | 0.9 |  | 7.9 | <2 | <0.5 | 0.17 | 0.019 | 0.0007 | <0.00006 | 0.0003 | [25 empty] | 0.08 | 0.01 | 0.13 | [8 empty] | <0.04 | 0.014 |  |  | 31.76 |  | 1
2022-03-02 | 9:00 | 下層 |  |  |  | 13.4 |  |  | 14 | 臭気: 無臭; pH: 8.1; COD: 0.8; DO: 7.8 |  |  | 0.15 | 0.018 | 0.0024 | <0.00006 | 0.0003 | [25 empty] | 0.08 | 0.01 | 0.13 | [8 empty] | <0.04 | 0.012 |  |  | 31.86
2022-03-02 | 9:00 | 上層、下層の混合 | [6 empty] | 7.3 | [36 empty] | <0.0005 | <0.0003 | <0.0003 | [13 empty] | <0.0005

## 城ヶ島沖
水域名称 | 相模湾 | 地点名称 | 城ヶ島沖 | 類型名称 | 海域Ａ | 測定機関名称 | 神奈川県
採取年月日 | 採取時刻 | 採取位置 | 天候 | 前日天候 | 気温 | 水温 | 流速 | 流量 | 採取水深 | 全水深 | 透視度 | 透明度 | 流況 | 色相 | 臭気 | pH | BOD | COD | SS | DO | 大腸菌群数 | n-ヘキサン抽出物質_油分等 | 全窒素 | 全燐 | 全亜鉛 | ノニルフェノール | LAS | カドミウム | 全シアン | 鉛 | 六価クロム | 砒素 | 総水銀 | アルキル水銀 | PCB | ジクロロメタン | 四塩化炭素 | 1,2-ジクロロエタン | 1,1-ジクロロエチレン | シス-1,2-ジクロロエチレン | 1,1,1-トリクロロエタン | 1,1,2-トリクロロエタン | トリクロロエチレン | テトラクロロエチレン | 1,3-ジクロロプロペン | チウラム | シマジン | チオベンカルブ | ベンゼン | セレン | ふっ素 | ほう素 | 硝酸性窒素 | 亜硝酸性窒素 | 硝酸性窒素及び亜硝酸性窒素 | 1,4-ジオキサン | フェノール類 | 銅 | 鉄_溶解性 | マンガン_溶解性 | クロム | EPN | ニッケル | アンモニア性窒素 | 燐酸態燐 | 電気伝導率 | 塩化物イオン | 塩分 | 陰イオン界面活性剤 | クロロフィルa | トリハロメタン生成能 | クロロホルム生成能 | ブロモジクロロメタン生成能 | ジブロモクロロメタン生成能 | ブロモホルム生成能
年/月/日 | 時:分 |  |  |  | ℃ | ℃ | m/s | m3/s | m | m | cm | m |  |  |  |  | mg/L | mg/L | mg/L | mg/L | MPN/100mL | mg/L | mg/L | mg/L | mg/L | mg/L | mg/L | mg/L | mg/L | mg/L | mg/L | mg/L | mg/L | mg/L | mg/L | mg/L | mg/L | mg/L | mg/L | mg/L | mg/L | mg/L | mg/L | mg/L | mg/L | mg/L | mg/L | mg/L | mg/L | mg/L | mg/L | mg/L | mg/L | mg/L | mg/L | mg/L | mg/L | mg/L | mg/L | mg/L | mg/L | mg/L | mg/L | mg/L | mg/L | mS/m | mg/L | ‰ | mg/L | μg/L | mg/L | mg/L | mg/L | mg/L | mg/L
2021-05-12 | 8:11 | 上層（表層） | 曇り | 降雨なし | 17.1 | 18.2 |  |  | 0.5 | 66 |  | 11 | 通常の状況 | 青色・濃（暗） | 無臭 | 8.2 |  | 1.5 |  | 8.9 | <2 |  | 0.09 | 0.01 | [28 empty] | <0.02 | <0.01 | <0.1 | [8 empty] | <0.04 | 0.001 |  |  | 34.52 |  | 1.9
2021-05-12 | 8:11 | 下層 | 曇り | 降雨なし |  | 17.7 |  |  | 50 | 流況: 通常の状況; 臭気: 無臭; pH: 8.1; COD: 0.9; DO: 8 |  |  | 0.06 | 0.01 | [28 empty] | 0.02 | <0.01 | <0.1 | [8 empty] | <0.04 | 0.006 |  |  | 34.89
2021-05-12 | 8:11 | 上層、下層の混合 | 曇り | 降雨なし |  |  |  |  | 25.3 | 流況: 通常の状況
2021-07-07 | 8:25 | 上層（表層） | 雨 | 降雨なし | 24.8 | 23.3 |  |  | 0.5 | 65.6 |  | 7.5 | 通常の状況 | 灰黄緑色・濃（暗） | 無臭 | 8.4 |  | 2.8 |  | 9 | 2 | <0.5 | 0.34 | 0.032 | 0.0046 | <0.00006 | 0.0011 | [25 empty] | 0.11 | 0.01 | 0.16 | [8 empty] | <0.04 | 0.011 |  |  | 27.82 |  | 10
2021-07-07 | 8:25 | 下層 | 雨 | 降雨なし |  | 17.5 |  |  | 50 | 流況: 通常の状況; 臭気: 無臭; pH: 8.1; COD: 0.6; DO: 6.9 |  |  | 0.14 | 0.015 | 0.002 | <0.00006 | 0.0017 | [25 empty] | 0.08 | <0.01 | 0.13 | [8 empty] | <0.04 | 0.015 |  |  | 34.65
2021-07-07 | 8:25 | 上層、下層の混合 | 雨 | 降雨なし |  |  |  |  | 25.3 | 流況: 通常の状況 | [25 empty] | <0.0005 | <0.0003 | <0.0003 | [13 empty] | <0.0005
2021-10-06 | 8:09 | 上層（表層） | 晴れ | 降雨なし | 23.8 | 24.8 |  |  | 0.5 | 65 |  | 14 | 通常の状況 | 青緑色・濃（暗） | 無臭 | 8.2 |  | 0.8 |  | 7.5 | <2 |  | 0.06 | 0.01 | [28 empty] | <0.02 | <0.01 | <0.1 | [8 empty] | <0.04 | 0.001 |  |  | 33.95 | <0.03 | 0.9
2021-10-06 | 8:09 | 下層 | 晴れ | 降雨なし |  | 18.6 |  |  | 50 | 流況: 通常の状況; 臭気: 無臭; pH: 8.1; COD: 0.6; DO: 6.4 |  |  | 0.13 | 0.019 | [28 empty] | 0.1 | <0.01 | 0.15 | [8 empty] | <0.04 | 0.017 |  |  | 34.55
2021-10-06 | 8:09 | 上層、下層の混合 | 晴れ | 降雨なし |  |  |  |  | 25.3 | 流況: 通常の状況 | [7 empty] | <0.0003 | <0.01 | 0.0013 | <0.02 | <0.005 | <0.0005 |  | <0.0005 | <0.0001 | <0.0001 | <0.0001 | <0.0001 | <0.0001 | <0.0001 | <0.0001 | <0.0001 | <0.0001 | <0.0002 |  |  |  | <0.0001 | <0.002 | [5 empty] | <0.005 | <0.005 | 0.0021 | <0.02 | <0.01 |  |  | 0.002
2022-02-02 | 8:25 | 上層（表層） | 晴れ | 降雨なし | 7.6 | 16.7 |  |  | 0.5 | 67.4 |  | 26.8 | 通常の状況 | 青色・濃（暗） | 無臭 | 8.1 |  | 0.6 |  | 7.8 | <2 | <0.5 | 0.1 | 0.018 | 0.0021 | <0.00006 | 0.0005 | [25 empty] | 0.06 | <0.01 | 0.11 | [8 empty] | <0.04 | 0.015 |  |  | 34.65 |  | <0.5
2022-02-02 | 8:25 | 下層 | 晴れ | 降雨なし |  | 16.2 |  |  | 50 | 流況: 通常の状況; 臭気: 無臭; pH: 8.1; COD: 1; DO: 7.8 |  |  | 0.14 | 0.016 | 0.0022 | <0.00006 | 0.0007 | [25 empty] | 0.08 | <0.01 | 0.13 | [8 empty] | <0.04 | 0.013 |  |  | 34.61
2022-02-02 | 8:25 | 上層、下層の混合 | 晴れ | 降雨なし |  |  |  |  | 25.3 | 流況: 通常の状況

## 城ヶ島西
水域名称 | 相模湾 | 地点名称 | 城ヶ島西 | 類型名称 | 海域Ａ | 測定機関名称 | 神奈川県
採取年月日 | 採取時刻 | 採取位置 | 天候 | 前日天候 | 気温 | 水温 | 流速 | 流量 | 採取水深 | 全水深 | 透視度 | 透明度 | 流況 | 色相 | 臭気 | pH | BOD | COD | SS | DO | 大腸菌群数 | n-ヘキサン抽出物質_油分等 | 全窒素 | 全燐 | 全亜鉛 | ノニルフェノール | LAS | カドミウム | 全シアン | 鉛 | 六価クロム | 砒素 | 総水銀 | アルキル水銀 | PCB | ジクロロメタン | 四塩化炭素 | 1,2-ジクロロエタン | 1,1-ジクロロエチレン | シス-1,2-ジクロロエチレン | 1,1,1-トリクロロエタン | 1,1,2-トリクロロエタン | トリクロロエチレン | テトラクロロエチレン | 1,3-ジクロロプロペン | チウラム | シマジン | チオベンカルブ | ベンゼン | セレン | ふっ素 | ほう素 | 硝酸性窒素 | 亜硝酸性窒素 | 硝酸性窒素及び亜硝酸性窒素 | 1,4-ジオキサン | フェノール類 | 銅 | 鉄_溶解性 | マンガン_溶解性 | クロム | EPN | ニッケル | アンモニア性窒素 | 燐酸態燐 | 電気伝導率 | 塩化物イオン | 塩分 | 陰イオン界面活性剤 | クロロフィルa | トリハロメタン生成能 | クロロホルム生成能 | ブロモジクロロメタン生成能 | ジブロモクロロメタン生成能 | ブロモホルム生成能
年/月/日 | 時:分 |  |  |  | ℃ | ℃ | m/s | m3/s | m | m | cm | m |  |  |  |  | mg/L | mg/L | mg/L | mg/L | MPN/100mL | mg/L | mg/L | mg/L | mg/L | mg/L | mg/L | mg/L | mg/L | mg/L | mg/L | mg/L | mg/L | mg/L | mg/L | mg/L | mg/L | mg/L | mg/L | mg/L | mg/L | mg/L | mg/L | mg/L | mg/L | mg/L | mg/L | mg/L | mg/L | mg/L | mg/L | mg/L | mg/L | mg/L | mg/L | mg/L | mg/L | mg/L | mg/L | mg/L | mg/L | mg/L | mg/L | mg/L | mg/L | mS/m | mg/L | ‰ | mg/L | μg/L | mg/L | mg/L | mg/L | mg/L | mg/L
2021-05-12 | 8:30 | 上層（表層） | 曇り | 降雨なし | 17.3 | 18 |  |  | 0.5 | 62 |  | 9.3 | 通常の状況 | 青色・濃（暗） | 無臭 | 8.2 |  | 1.3 |  | 8.8 |  |  | 0.11 | 0.014 | [43 empty] | 34.42
2021-05-12 | 8:30 | 下層 | 曇り | 降雨なし |  | 17.5 |  |  | 50 | 流況: 通常の状況; 臭気: 無臭; pH: 8.1; COD: 1.1; DO: 8.3 |  |  | 0.04 | 0.009 | [43 empty] | 34.9
2021-05-12 | 8:30 | 上層、下層の混合 | 曇り | 降雨なし |  |  |  |  | 25.3 | 流況: 通常の状況
2021-07-07 | 8:58 | 上層（表層） | 雨 | 降雨なし | 25 | 23.3 |  |  | 0.5 | 57.8 |  | 5.5 | 通常の状況 | 緑色・濃（暗） | 無臭 | 8.4 |  | 2.9 |  | 9 |  |  | 0.34 | 0.033 | [43 empty] | 27.48
2021-07-07 | 8:58 | 下層 | 雨 | 降雨なし |  | 18.7 |  |  | 50 | 流況: 通常の状況; 臭気: 無臭; pH: 8.1; COD: 0.6; DO: 6.8 |  |  | 0.12 | 0.019 | [43 empty] | 34.67
2021-07-07 | 8:58 | 上層、下層の混合 | 雨 | 降雨なし |  |  |  |  | 25.3 | 流況: 通常の状況
2021-10-06 | 8:35 | 上層（表層） | 晴れ | 降雨なし | 23.9 | 24.7 |  |  | 0.5 | 54.5 |  | 14 | 通常の状況 | 青緑色・濃（暗） | 無臭 | 8.2 |  | 1.5 |  | 7.3 |  |  | 0.06 | 0.009 | [43 empty] | 34.01
2021-10-06 | 8:35 | 下層 | 晴れ | 降雨なし |  | 19.9 |  |  | 50 | 流況: 通常の状況; 臭気: 無臭; pH: 8.1; COD: 1.2; DO: 6.6 |  |  | 0.13 | 0.02 | [43 empty] | 34.43
2021-10-06 | 8:35 | 上層、下層の混合 | 晴れ | 降雨なし |  |  |  |  | 25.3 | 流況: 通常の状況
2022-02-02 | 8:59 | 上層（表層） | 晴れ | 降雨なし | 8.4 | 16.6 |  |  | 0.5 | 57.3 |  | 24 | 通常の状況 | 青色・濃（暗） | 無臭 | 8.1 |  | 0.8 |  | 7.6 |  |  | 0.1 | 0.014 | [43 empty] | 34.52
2022-02-02 | 8:59 | 下層 | 晴れ | 降雨なし |  | 15.8 |  |  | 50 | 流況: 通常の状況; 臭気: 無臭; pH: 8.1; COD: 0.9; DO: 7.6 |  |  | 0.13 | 0.017 | [43 empty] | 34.65
2022-02-02 | 8:59 | 上層、下層の混合 | 晴れ | 降雨なし |  |  |  |  | 25.3 | 流況: 通常の状況

## 小網代湾
水域名称 | 相模湾 | 地点名称 | 小網代湾 | 類型名称 | 海域Ａ | 測定機関名称 | 神奈川県
採取年月日 | 採取時刻 | 採取位置 | 天候 | 前日天候 | 気温 | 水温 | 流速 | 流量 | 採取水深 | 全水深 | 透視度 | 透明度 | 流況 | 色相 | 臭気 | pH | BOD | COD | SS | DO | 大腸菌群数 | n-ヘキサン抽出物質_油分等 | 全窒素 | 全燐 | 全亜鉛 | ノニルフェノール | LAS | カドミウム | 全シアン | 鉛 | 六価クロム | 砒素 | 総水銀 | アルキル水銀 | PCB | ジクロロメタン | 四塩化炭素 | 1,2-ジクロロエタン | 1,1-ジクロロエチレン | シス-1,2-ジクロロエチレン | 1,1,1-トリクロロエタン | 1,1,2-トリクロロエタン | トリクロロエチレン | テトラクロロエチレン | 1,3-ジクロロプロペン | チウラム | シマジン | チオベンカルブ | ベンゼン | セレン | ふっ素 | ほう素 | 硝酸性窒素 | 亜硝酸性窒素 | 硝酸性窒素及び亜硝酸性窒素 | 1,4-ジオキサン | フェノール類 | 銅 | 鉄_溶解性 | マンガン_溶解性 | クロム | EPN | ニッケル | アンモニア性窒素 | 燐酸態燐 | 電気伝導率 | 塩化物イオン | 塩分 | 陰イオン界面活性剤 | クロロフィルa | トリハロメタン生成能 | クロロホルム生成能 | ブロモジクロロメタン生成能 | ジブロモクロロメタン生成能 | ブロモホルム生成能
年/月/日 | 時:分 |  |  |  | ℃ | ℃ | m/s | m3/s | m | m | cm | m |  |  |  |  | mg/L | mg/L | mg/L | mg/L | MPN/100mL | mg/L | mg/L | mg/L | mg/L | mg/L | mg/L | mg/L | mg/L | mg/L | mg/L | mg/L | mg/L | mg/L | mg/L | mg/L | mg/L | mg/L | mg/L | mg/L | mg/L | mg/L | mg/L | mg/L | mg/L | mg/L | mg/L | mg/L | mg/L | mg/L | mg/L | mg/L | mg/L | mg/L | mg/L | mg/L | mg/L | mg/L | mg/L | mg/L | mg/L | mg/L | mg/L | mg/L | mg/L | mS/m | mg/L | ‰ | mg/L | μg/L | mg/L | mg/L | mg/L | mg/L | mg/L
2021-05-12 | 8:50 | 上層（表層） | 曇り | 降雨なし | 17.5 | 18.1 |  |  | 0.5 | 46.3 |  | 11.8 | 通常の状況 | 青色・濃（暗） | 無臭 | 8.2 |  | 1.1 |  | 8.5 | <2 |  | 0.05 | 0.012 | [28 empty] | <0.02 | <0.01 | <0.1 | [8 empty] | <0.04 | 0.004 |  |  | 34.81 |  | 2.1
2021-05-12 | 8:50 | 下層 | 曇り | 降雨なし |  | 16.8 |  |  | 45.3 | 流況: 通常の状況; 臭気: 無臭; pH: 8.1; COD: 0.8; DO: 7.7 |  |  | 0.09 | 0.015 | [28 empty] | 0.03 | <0.01 | <0.1 | [8 empty] | <0.04 | 0.009 |  |  | 34.91
2021-05-12 | 8:50 | 上層、下層の混合 | 曇り | 降雨なし |  |  |  |  | 22.9 | 流況: 通常の状況
2021-07-07 | 9:28 | 上層（表層） | 曇り | 降雨なし | 25.3 | 23.3 |  |  | 0.5 | 45.8 |  | 4 | 通常の状況 | 灰黄緑色・濃（暗） | 無臭 | 8.5 |  | 3.6 |  | 10.3 | 2 | <0.5 | 0.47 | 0.047 | 0.0048 | <0.00006 | 0.0006 | [25 empty] | 0.04 | <0.01 | <0.1 | [8 empty] | <0.04 | 0.007 |  |  | 27.16 |  | 14
2021-07-07 | 9:28 | 下層 | 曇り | 降雨なし |  | 17.7 |  |  | 44.8 | 流況: 通常の状況; 臭気: 無臭; pH: 8.1; COD: 0.6; DO: 6.7 |  |  | 0.2 | 0.02 | 0.0008 | <0.00006 | 0.0012 | [25 empty] | 0.08 | <0.01 | 0.13 | [8 empty] | <0.04 | 0.018 |  |  | 34.74
2021-07-07 | 9:28 | 上層、下層の混合 | 曇り | 降雨なし |  |  |  |  | 22.7 | 流況: 通常の状況 | [25 empty] | <0.0005 | <0.0003 | <0.0003 | [13 empty] | <0.0005
2021-10-06 | 9:00 | 上層（表層） | 晴れ | 降雨なし | 24.4 | 24.1 |  |  | 0.5 | 46.9 |  | 11 | 通常の状況 | 緑色・濃（暗） | 無臭 | 8.2 |  | 1.7 |  | 7.5 | <2 |  | 0.18 | 0.013 | [28 empty] | 0.08 | <0.01 | 0.13 | [8 empty] | <0.04 | 0.002 |  |  | 33.45 | <0.03 | 3.4
2021-10-06 | 9:00 | 下層 | 晴れ | 降雨なし |  | 19.3 |  |  | 45.9 | 流況: 通常の状況; 臭気: 無臭; pH: 8.1; COD: 1.1; DO: 6.4 |  |  | 0.28 | 0.018 | [28 empty] | 0.1 | <0.01 | 0.15 | [8 empty] | <0.04 | 0.011 |  |  | 34.47
2021-10-06 | 9:00 | 上層、下層の混合 | 晴れ | 降雨なし |  |  |  |  | 23.2 | 流況: 通常の状況 | [7 empty] | <0.0003 | <0.01 | 0.0006 | <0.02 | <0.005 | <0.0005 |  | <0.0005 | <0.0001 | <0.0001 | <0.0001 | <0.0001 | <0.0001 | <0.0001 | <0.0001 | <0.0001 | <0.0001 | <0.0002 |  |  |  | <0.0001 | <0.002 | [5 empty] | <0.005 | <0.005 | 0.0016 | <0.02 | <0.01 |  |  | <0.001
2022-02-02 | 9:35 | 上層（表層） | 晴れ | 降雨なし | 8.9 | 16.5 |  |  | 0.5 | 46.8 |  | 24.8 | 通常の状況 | 青色・濃（暗） | 無臭 | 8.1 |  | 0.6 |  | 7.8 | <2 | <0.5 | 0.09 | 0.015 | 0.0009 | <0.00006 | 0.0008 | [25 empty] | 0.06 | <0.01 | 0.11 | [8 empty] | <0.04 | 0.011 |  |  | 34.66 |  | <0.5
2022-02-02 | 9:35 | 下層 | 晴れ | 降雨なし |  | 16 |  |  | 45.8 | 流況: 通常の状況; 臭気: 無臭; pH: 8.1; COD: 0.5; DO: 8 |  |  | 0.09 | 0.014 | 0.0016 | <0.00006 | 0.0007 | [25 empty] | 0.06 | <0.01 | 0.11 | [8 empty] | <0.04 | 0.011 |  |  | 34.67
2022-02-02 | 9:35 | 上層、下層の混合 | 晴れ | 降雨なし |  |  |  |  | 23.2 | 流況: 通常の状況

## 小田和湾
水域名称 | 相模湾 | 地点名称 | 小田和湾 | 類型名称 | 海域Ａ | 測定機関名称 | 横須賀市
採取年月日 | 採取時刻 | 採取位置 | 天候 | 前日天候 | 気温 | 水温 | 流速 | 流量 | 採取水深 | 全水深 | 透視度 | 透明度 | 流況 | 色相 | 臭気 | pH | BOD | COD | SS | DO | 大腸菌群数 | n-ヘキサン抽出物質_油分等 | 全窒素 | 全燐 | 全亜鉛 | ノニルフェノール | LAS | カドミウム | 全シアン | 鉛 | 六価クロム | 砒素 | 総水銀 | アルキル水銀 | PCB | ジクロロメタン | 四塩化炭素 | 1,2-ジクロロエタン | 1,1-ジクロロエチレン | シス-1,2-ジクロロエチレン | 1,1,1-トリクロロエタン | 1,1,2-トリクロロエタン | トリクロロエチレン | テトラクロロエチレン | 1,3-ジクロロプロペン | チウラム | シマジン | チオベンカルブ | ベンゼン | セレン | ふっ素 | ほう素 | 硝酸性窒素 | 亜硝酸性窒素 | 硝酸性窒素及び亜硝酸性窒素 | 1,4-ジオキサン | フェノール類 | 銅 | 鉄_溶解性 | マンガン_溶解性 | クロム | EPN | ニッケル | アンモニア性窒素 | 燐酸態燐 | 電気伝導率 | 塩化物イオン | 塩分 | 陰イオン界面活性剤 | クロロフィルa | トリハロメタン生成能 | クロロホルム生成能 | ブロモジクロロメタン生成能 | ジブロモクロロメタン生成能 | ブロモホルム生成能
年/月/日 | 時:分 |  |  |  | ℃ | ℃ | m/s | m3/s | m | m | cm | m |  |  |  |  | mg/L | mg/L | mg/L | mg/L | MPN/100mL | mg/L | mg/L | mg/L | mg/L | mg/L | mg/L | mg/L | mg/L | mg/L | mg/L | mg/L | mg/L | mg/L | mg/L | mg/L | mg/L | mg/L | mg/L | mg/L | mg/L | mg/L | mg/L | mg/L | mg/L | mg/L | mg/L | mg/L | mg/L | mg/L | mg/L | mg/L | mg/L | mg/L | mg/L | mg/L | mg/L | mg/L | mg/L | mg/L | mg/L | mg/L | mg/L | mg/L | mg/L | mS/m | mg/L | ‰ | mg/L | μg/L | mg/L | mg/L | mg/L | mg/L | mg/L
2021-04-07 | 12:40 | 上層（表層） | 晴れ | 降雨なし | 17.8 | 17.2 |  |  | 0.5 | 7.5 |  | 7 | 通常の状況 | 緑青色・淡（明） | 無臭 | 8.1 |  | 1.3 |  | 8.1 | 7 |  | 0.25 | 0.022 | <0.001 | [27 empty] | <0.05 | <0.05 | <0.1 | [8 empty] | <0.04 | 0.013 |  |  | 31.76 |  | 2.8
2021-04-07 | 12:40 | 下層 | 晴れ | 降雨なし |  | 17.4 |  |  | 6.5 | 流況: 通常の状況; 臭気: 無臭; pH: 8.1; COD: 0.8; DO: 8.4 |  |  | 0.23 | 0.021 | 0.001 | [27 empty] | <0.05 | <0.05 | <0.1 | [8 empty] | <0.04 | 0.012 |  |  | 31.8
2021-05-12 | 12:45 | 上層（表層） | 曇り | 降雨なし | 25.1 | 19.2 |  |  | 0.5 | 6.3 |  | 4.5 | 通常の状況 | 緑青色・濃（暗） | 無臭 | 8.1 |  | 0.7 |  | 7.7 | <2 | <0.5 | 0.15 | 0.013 | <0.001 | [27 empty] | <0.05 | <0.05 | <0.1 | [8 empty] | <0.04 | 0.007 |  |  | 31.73 |  | 2
2021-05-12 | 12:45 | 下層 | 曇り | 降雨なし |  | 18.7 |  |  | 5.3 | 流況: 通常の状況; 臭気: 無臭; pH: 8.1; COD: 0.7; DO: 8 |  |  | 0.1 | 0.013 | <0.001 | [27 empty] | <0.05 | <0.05 | <0.1 | [8 empty] | <0.04 | 0.006 |  |  | 31.76
2021-06-02 | 13:30 | 上層（表層） | 曇り | 降雨なし | 24.4 | 20.8 |  |  | 0.5 | 6.5 |  | 4 | 通常の状況 | 青緑色・中 | 無臭 | 8.2 |  | 1.5 |  | 9.1 | <2 |  | 0.21 | 0.016 | 0.002 | [27 empty] | <0.05 | <0.05 | <0.1 | [8 empty] | <0.04 | 0.012 |  |  | 32.11 |  | 4.2
2021-06-02 | 13:30 | 下層 | 曇り | 降雨なし |  | 20.1 |  |  | 5.5 | 流況: 通常の状況; 臭気: 無臭; pH: 8.2; COD: 1.7; DO: 9 |  |  | 0.17 | 0.015 | 0.001 | [27 empty] | <0.05 | <0.05 | <0.1 | [8 empty] | <0.04 | 0.01 |  |  | 32.28
2021-07-07 | 13:40 | 上層（表層） | 曇り | 降雨量 0mm以上5mm未満 | 29.4 | 25 |  |  | 0.5 | 7 |  | 2 | ゴミ､浮遊物多し | 茶色・濃（暗） | 無臭 | 8.5 |  | 3.9 |  | 11.7 | 23 |  | 0.7 | 0.072 | 0.003 | [27 empty] | <0.05 | <0.05 | <0.1 | [8 empty] | 0.19 | 0.015 |  |  | 26.7 |  | 1.3
2021-07-07 | 13:40 | 下層 | 曇り | 降雨量 0mm以上5mm未満 |  | 23.8 |  |  | 6 | 流況: ゴミ､浮遊物多し; 臭気: 無臭; pH: 8.3; COD: 1.6; DO: 7.6 |  |  | 0.28 | 0.024 | 0.002 | [27 empty] | <0.05 | <0.05 | <0.1 | [8 empty] | <0.04 | 0.006 |  |  | 28.86
2021-07-07 | 13:40 | 上層、下層の混合 | 曇り | [5 empty] | 3.3 | 流況: ゴミ､浮遊物多し | [25 empty] | <0.0006 | <0.0003 | <0.002 | [13 empty] | <0.0006
2021-08-04 | 13:20 | 上層（表層） | 快晴 | 降雨量 0mm以上5mm未満 | 33.7 | 30 |  |  | 0.5 | 7 |  | 5 | 通常の状況 | 緑青色・淡（明） | 無臭 | 8.3 |  | 2.2 |  | 6.8 | 23 | <0.5 | 0.22 | 0.027 | 0.001 | <0.00006 | 0.0045 | [25 empty] | <0.05 | <0.05 | <0.1 | [8 empty] | <0.04 | 0.009 |  |  | 30.56 | <0.03 | 2.5
2021-08-04 | 13:20 | 下層 | 快晴 | 降雨量 0mm以上5mm未満 |  | 30 |  |  | 6 | 流況: 通常の状況; 臭気: 無臭; pH: 8.1; COD: 2.3; DO: 6.6 |  |  | 0.18 | 0.024 | 0.003 | <0.00006 | 0.0037 | [25 empty] | <0.05 | <0.05 | <0.1 | [8 empty] | <0.04 | 0.009 |  |  | 30.76
2021-08-04 | 13:20 | 上層、下層の混合 | 快晴 | [5 empty] | 3.3 | 流況: 通常の状況 | [7 empty] | <0.0003 | <0.1 | <0.005 | <0.02 | <0.005 | <0.0005 |  | <0.0005 | <0.0002 | <0.0002 | <0.0002 | <0.0002 | <0.0002 | <0.0002 | <0.0002 | <0.0002 | <0.0002 | <0.0004 |  |  |  | <0.0002 | <0.002 | [6 empty] | <0.005 | <0.01 | <0.02 | <0.01 |  |  | <0.008
2021-09-01 | 11:35 | 上層（表層） | 曇り | 降雨量 0mm以上5mm未満 | 25.9 | 26.3 |  |  | 0.5 | 7 |  | 5 | 通常の状況 | 青緑色・濃（暗） | 無臭 | 8.3 |  | 1.4 |  | 7.1 | 23 |  | 0.16 | 0.014 | 0.003 | [27 empty] | <0.05 | <0.05 | <0.1 | [8 empty] | <0.04 | 0.004 |  |  | 30 |  | 7.8
2021-09-01 | 11:35 | 下層 | 曇り | 降雨量 0mm以上5mm未満 |  | 26.4 |  |  | 6 | 流況: 通常の状況; 臭気: 無臭; pH: 8.2; COD: 1.4; DO: 6.5 |  |  | 0.15 | 0.012 | 0.002 | [27 empty] | <0.05 | <0.05 | <0.1 | [8 empty] | <0.04 | 0.003 |  |  | 30.13
2021-10-06 | 12:35 | 上層（表層） | 薄曇り | 降雨なし | 27.5 | 24.6 |  |  | 0.5 | 7 |  | 6 | 通常の状況 | 緑青色・淡（明） | 無臭 | 8.2 |  | 1.3 |  | 7 | 23 |  | 0.2 | 0.018 | 0.002 | [27 empty] | <0.05 | <0.05 | <0.1 | [8 empty] | 0.05 | 0.011 |  |  | 31.06 |  | 1.8
2021-10-06 | 12:35 | 下層 | 薄曇り | 降雨なし |  | 23.8 |  |  | 6 | 流況: 通常の状況; 臭気: 無臭; pH: 8.2; COD: 1.1; DO: 6.9 |  |  | 0.18 | 0.018 | 0.001 | [27 empty] | <0.05 | <0.05 | <0.1 | [8 empty] | 0.05 | 0.01 |  |  | 31.23
2021-11-15 | 11:50 | 上層（表層） | 快晴 | 降雨なし | 22.7 | 18.9 |  |  | 0.5 | 7 |  | 5 | 通常の状況 | 緑青色・中 | 無臭 | 8.1 |  | 1.5 |  | 7.8 | 23 | <0.5 | 0.29 | 0.031 | <0.001 | [27 empty] | 0.12 | <0.05 | 0.17 | [8 empty] | <0.04 | 0.014 |  |  | 31.56 |  | 1.5
2021-11-15 | 11:50 | 下層 | 快晴 | 降雨なし |  | 19.4 |  |  | 6 | 流況: 通常の状況; 臭気: 無臭; pH: 8.1; COD: 0.5; DO: 7.4 |  |  | 0.16 | 0.023 | 0.001 | [27 empty] | 0.05 | <0.05 | 0.1 | [8 empty] | <0.04 | 0.008 |  |  | 32.13
2021-12-13 | 11:50 | 上層（表層） | 快晴 | 降雨なし | 15.2 | 18.5 |  |  | 0.5 | 7.2 |  | 7 | 通常の状況 | 緑青色・中 | 無臭 | 8.2 |  | 0.7 |  | 7.5 | <2 |  | 0.08 | 0.013 | 0.001 | [27 empty] | <0.05 | <0.05 | <0.1 | [8 empty] | <0.04 | 0.002 |  |  | 31.93 |  | 0.9
2021-12-13 | 11:50 | 下層 | 快晴 | 降雨なし |  | 18.7 |  |  | 6.2 | 流況: 通常の状況; 臭気: 無臭; pH: 8.2; COD: 0.6; DO: 7.2 |  |  | 0.08 | 0.017 | 0.001 | [27 empty] | <0.05 | <0.05 | <0.1 | [8 empty] | <0.04 | 0.005 |  |  | 32
2022-01-05 | 12:00 | 上層（表層） | 快晴 | 降雨なし | 10.7 | 14.2 |  |  | 0.5 | 7 |  | 7 | 通常の状況 | 青緑色・中 | 無臭 | 8.1 |  | 1.2 |  | 7.9 | <2 |  | 0.18 | 0.022 | 0.002 | [27 empty] | 0.07 | <0.05 | 0.12 | [8 empty] | <0.04 | 0.009 |  |  | 33.1 |  | 1.3
2022-01-05 | 12:00 | 下層 | 快晴 | 降雨なし |  | 14.2 |  |  | 6 | 流況: 通常の状況; 臭気: 無臭; pH: 8.1; COD: 0.8; DO: 8 |  |  | 0.16 | 0.022 | 0.001 | [27 empty] | 0.06 | <0.05 | 0.11 | [8 empty] | <0.04 | 0.006 |  |  | 33.13
2022-02-02 | 12:45 | 上層（表層） | 快晴 | 降雨なし | 15.2 | 15.8 |  |  | 0.5 | 6.5 |  | 6 | 通常の状況 | 緑青色・淡（明） | 無臭 | 8.2 |  | 1 |  | 7.4 | <2 | <0.5 | 0.17 | 0.021 | 0.004 | <0.00006 | 0.0007 | [25 empty] | 0.06 | <0.05 | 0.11 | [8 empty] | <0.04 | 0.013 |  |  | 31.96 | <0.03 | <0.5
2022-02-02 | 12:45 | 下層 | 快晴 | 降雨なし |  | 15.7 |  |  | 5.5 | 流況: 通常の状況; 臭気: 無臭; pH: 8.2; COD: 1.2; DO: 7.6 |  |  | 0.13 | 0.02 | 0.001 | <0.00006 | 0.0013 | [25 empty] | 0.06 | <0.05 | 0.11 | [8 empty] | <0.04 | 0.008 |  |  | 32.4
2022-02-02 | 12:45 | 上層、下層の混合 | 快晴 | [5 empty] | 3 | 流況: 通常の状況 | [7 empty] | <0.0003 | <0.1 | <0.005 | <0.02 | <0.005 | <0.0005 |  | <0.0005 | <0.0002 | <0.0002 | <0.0002 | <0.0002 | <0.0002 | <0.0002 | <0.0002 | <0.0002 | <0.0002 | <0.0004 |  |  |  | <0.0002 | <0.002 | [6 empty] | <0.005 | <0.01 | <0.02 | <0.01 |  |  | <0.008
2022-03-02 | 11:50 | 上層（表層） | 曇り | 降雨なし | 18.7 | 15.1 |  |  | 0.5 | 7 |  | 7 | 通常の状況 | 青緑色・濃（暗） | 無臭 | 8.1 |  | 1.2 |  | 7.9 | <2 |  | 0.22 | 0.016 | 0.001 | [27 empty] | 0.06 | <0.05 | 0.11 | [8 empty] | <0.04 | 0.007 |  |  | 31.93 |  | 1.2
2022-03-02 | 11:50 | 下層 | 曇り | 降雨なし |  | 15.2 |  |  | 6 | 流況: 通常の状況; 臭気: 無臭; pH: 8.2; COD: 1.1; DO: 7.7 |  |  | 0.13 | 0.015 | 0.007 | [27 empty] | 0.05 | <0.05 | 0.1 | [8 empty] | <0.04 | 0.007 |  |  | 31.96
2022-03-02 | 11:50 | 上層、下層の混合 | 曇り | [5 empty] | 3.3 | 流況: 通常の状況 | [25 empty] | <0.0006 | <0.0003 | <0.002 | [13 empty] | <0.0006

## 葉山沖
水域名称 | 相模湾 | 地点名称 | 葉山沖 | 類型名称 | 海域Ａ | 測定機関名称 | 神奈川県
採取年月日 | 採取時刻 | 採取位置 | 天候 | 前日天候 | 気温 | 水温 | 流速 | 流量 | 採取水深 | 全水深 | 透視度 | 透明度 | 流況 | 色相 | 臭気 | pH | BOD | COD | SS | DO | 大腸菌群数 | n-ヘキサン抽出物質_油分等 | 全窒素 | 全燐 | 全亜鉛 | ノニルフェノール | LAS | カドミウム | 全シアン | 鉛 | 六価クロム | 砒素 | 総水銀 | アルキル水銀 | PCB | ジクロロメタン | 四塩化炭素 | 1,2-ジクロロエタン | 1,1-ジクロロエチレン | シス-1,2-ジクロロエチレン | 1,1,1-トリクロロエタン | 1,1,2-トリクロロエタン | トリクロロエチレン | テトラクロロエチレン | 1,3-ジクロロプロペン | チウラム | シマジン | チオベンカルブ | ベンゼン | セレン | ふっ素 | ほう素 | 硝酸性窒素 | 亜硝酸性窒素 | 硝酸性窒素及び亜硝酸性窒素 | 1,4-ジオキサン | フェノール類 | 銅 | 鉄_溶解性 | マンガン_溶解性 | クロム | EPN | ニッケル | アンモニア性窒素 | 燐酸態燐 | 電気伝導率 | 塩化物イオン | 塩分 | 陰イオン界面活性剤 | クロロフィルa | トリハロメタン生成能 | クロロホルム生成能 | ブロモジクロロメタン生成能 | ジブロモクロロメタン生成能 | ブロモホルム生成能
年/月/日 | 時:分 |  |  |  | ℃ | ℃ | m/s | m3/s | m | m | cm | m |  |  |  |  | mg/L | mg/L | mg/L | mg/L | MPN/100mL | mg/L | mg/L | mg/L | mg/L | mg/L | mg/L | mg/L | mg/L | mg/L | mg/L | mg/L | mg/L | mg/L | mg/L | mg/L | mg/L | mg/L | mg/L | mg/L | mg/L | mg/L | mg/L | mg/L | mg/L | mg/L | mg/L | mg/L | mg/L | mg/L | mg/L | mg/L | mg/L | mg/L | mg/L | mg/L | mg/L | mg/L | mg/L | mg/L | mg/L | mg/L | mg/L | mg/L | mg/L | mS/m | mg/L | ‰ | mg/L | μg/L | mg/L | mg/L | mg/L | mg/L | mg/L
2021-05-12 | 9:25 | 上層（表層） | 曇り | 降雨なし | 17.9 | 18.3 |  |  | 0.5 | 27.7 |  | 10.5 | 通常の状況 | 青色・濃（暗） | 無臭 | 8.2 |  | 1.1 |  | 8.3 |  |  | 0.07 | 0.01 | [43 empty] | 34.66
2021-05-12 | 9:25 | 下層 | 曇り | 降雨なし |  | 17.5 |  |  | 26.7 | 流況: 通常の状況; 臭気: 無臭; pH: 8.1; COD: 1.1; DO: 7.8 |  |  | 0.07 | 0.013 | [43 empty] | 34.82
2021-05-12 | 9:25 | 上層、下層の混合 | 曇り | 降雨なし |  |  |  |  | 13.6 | 流況: 通常の状況
2021-07-07 | 10:18 | 上層（表層） | 晴れ | 降雨なし | 26.1 | 23.5 |  |  | 0.5 | 26.4 |  | 4.5 | 通常の状況 | 灰黄緑色・濃（暗） | 無臭 | 8.5 |  | 2.5 |  | 9.8 |  |  | 0.24 | 0.024 | [43 empty] | 27.2
2021-07-07 | 10:18 | 下層 | 晴れ | 降雨なし |  | 21.1 |  |  | 25.4 | 流況: 通常の状況; 臭気: 無臭; pH: 8.2; COD: 0.9; DO: 6.8 |  |  | 0.09 | 0.017 | [43 empty] | 34.33
2021-07-07 | 10:18 | 上層、下層の混合 | 晴れ | 降雨なし |  |  |  |  | 13 | 流況: 通常の状況
2021-10-06 | 9:44 | 上層（表層） | 晴れ | 降雨なし | 25 | 24.8 |  |  | 0.5 | 28.7 |  | 9.5 | 通常の状況 | 緑色・濃（暗） | 無臭 | 8.2 |  | 1.1 |  | 7.3 |  |  | 0.1 | 0.013 | [43 empty] | 33.73
2021-10-06 | 9:44 | 下層 | 晴れ | 降雨なし |  | 22.7 |  |  | 27.7 | 流況: 通常の状況; 臭気: 無臭; pH: 8.2; COD: 0.9; DO: 6.9 |  |  | 0.14 | 0.016 | [43 empty] | 34.05
2021-10-06 | 9:44 | 上層、下層の混合 | 晴れ | 降雨なし |  |  |  |  | 14.1 | 流況: 通常の状況
2022-02-02 | 10:12 | 上層（表層） | 晴れ | 降雨なし | 9.9 | 16 |  |  | 0.5 | 30.3 |  | 18.6 | 通常の状況 | 青色・濃（暗） | 無臭 | 8.1 |  | 0.5 |  | 8.1 |  |  | 0.1 | 0.015 | [43 empty] | 34.64
2022-02-02 | 10:12 | 下層 | 晴れ | 降雨なし |  | 15.4 |  |  | 29.3 | 流況: 通常の状況; 臭気: 無臭; pH: 8.1; COD: 0.6; DO: 7.8 |  |  | 0.1 | 0.015 | [43 empty] | 34.65
2022-02-02 | 10:12 | 上層、下層の混合 | 晴れ | 降雨なし |  |  |  |  | 14.9 | 流況: 通常の状況

## 由比ヶ浜沖
水域名称 | 相模湾 | 地点名称 | 由比ヶ浜沖 | 類型名称 | 海域Ａ | 測定機関名称 | 神奈川県
採取年月日 | 採取時刻 | 採取位置 | 天候 | 前日天候 | 気温 | 水温 | 流速 | 流量 | 採取水深 | 全水深 | 透視度 | 透明度 | 流況 | 色相 | 臭気 | pH | BOD | COD | SS | DO | 大腸菌群数 | n-ヘキサン抽出物質_油分等 | 全窒素 | 全燐 | 全亜鉛 | ノニルフェノール | LAS | カドミウム | 全シアン | 鉛 | 六価クロム | 砒素 | 総水銀 | アルキル水銀 | PCB | ジクロロメタン | 四塩化炭素 | 1,2-ジクロロエタン | 1,1-ジクロロエチレン | シス-1,2-ジクロロエチレン | 1,1,1-トリクロロエタン | 1,1,2-トリクロロエタン | トリクロロエチレン | テトラクロロエチレン | 1,3-ジクロロプロペン | チウラム | シマジン | チオベンカルブ | ベンゼン | セレン | ふっ素 | ほう素 | 硝酸性窒素 | 亜硝酸性窒素 | 硝酸性窒素及び亜硝酸性窒素 | 1,4-ジオキサン | フェノール類 | 銅 | 鉄_溶解性 | マンガン_溶解性 | クロム | EPN | ニッケル | アンモニア性窒素 | 燐酸態燐 | 電気伝導率 | 塩化物イオン | 塩分 | 陰イオン界面活性剤 | クロロフィルa | トリハロメタン生成能 | クロロホルム生成能 | ブロモジクロロメタン生成能 | ジブロモクロロメタン生成能 | ブロモホルム生成能
年/月/日 | 時:分 |  |  |  | ℃ | ℃ | m/s | m3/s | m | m | cm | m |  |  |  |  | mg/L | mg/L | mg/L | mg/L | MPN/100mL | mg/L | mg/L | mg/L | mg/L | mg/L | mg/L | mg/L | mg/L | mg/L | mg/L | mg/L | mg/L | mg/L | mg/L | mg/L | mg/L | mg/L | mg/L | mg/L | mg/L | mg/L | mg/L | mg/L | mg/L | mg/L | mg/L | mg/L | mg/L | mg/L | mg/L | mg/L | mg/L | mg/L | mg/L | mg/L | mg/L | mg/L | mg/L | mg/L | mg/L | mg/L | mg/L | mg/L | mg/L | mS/m | mg/L | ‰ | mg/L | μg/L | mg/L | mg/L | mg/L | mg/L | mg/L
2021-05-12 | 9:43 | 上層（表層） | 曇り | 降雨なし | 18.2 | 18.5 |  |  | 0.5 | 16.7 |  | 7 | 通常の状況 | 青緑色・濃（暗） | 無臭 | 8.1 |  | 1.7 |  | 8.1 | <2 |  | 0.08 | 0.011 | [28 empty] | <0.02 | <0.01 | <0.1 | [8 empty] | <0.04 | 0.003 |  |  | 34.62 |  | <0.5
2021-05-12 | 9:43 | 下層 | 曇り | 降雨なし |  | 17.4 |  |  | 15.7 | 流況: 通常の状況; 臭気: 無臭; pH: 8.1; COD: 1.4; DO: 7.5 |  |  | 0.08 | 0.016 | [28 empty] | 0.04 | <0.01 | <0.1 | [8 empty] | <0.04 | 0.011 |  |  | 34.83
2021-05-12 | 9:43 | 上層、下層の混合 | 曇り | 降雨なし |  |  |  |  | 8.1 | 流況: 通常の状況
2021-07-07 | 10:40 | 上層（表層） | 晴れ | 降雨なし | 26.4 | 24.1 |  |  | 0.5 | 16.9 |  | 4 | 通常の状況 | 灰黄緑色・濃（暗） | 無臭 | 8.5 |  | 3.3 |  | 10.8 | 4 | <0.5 | 0.39 | 0.042 | 0.0014 | <0.00006 | 0.0003 | [25 empty] | 0.02 | <0.01 | <0.1 | [8 empty] | <0.04 | 0.007 |  |  | 27.36 |  | 14
2021-07-07 | 10:40 | 下層 | 晴れ | 降雨なし |  | 22.1 |  |  | 15.9 | 流況: 通常の状況; 臭気: 無臭; pH: 8.2; COD: 1.4; DO: 6.6 |  |  | 0.15 | 0.022 | 0.0013 | <0.00006 | 0.0007 | [25 empty] | 0.02 | <0.01 | <0.1 | [8 empty] | 0.04 | 0.013 |  |  | 33.31
2021-07-07 | 10:40 | 上層、下層の混合 | 晴れ | 降雨なし |  |  |  |  | 8.2 | 流況: 通常の状況 | [25 empty] | <0.0005 | <0.0003 | <0.0003 | [13 empty] | <0.0005
2021-10-06 | 10:05 | 上層（表層） | 晴れ | 降雨なし | 26.1 | 24.9 |  |  | 0.5 | 16.3 |  | 9 | 通常の状況 | 緑色・濃（暗） | 無臭 | 8.2 |  | 1.5 |  | 7.6 | <2 |  | 0.11 | 0.014 | [28 empty] | <0.02 | <0.01 | <0.1 | [8 empty] | <0.04 | 0.003 |  |  | 33.54 | <0.03 | 2.8
2021-10-06 | 10:05 | 下層 | 晴れ | 降雨なし |  | 24.4 |  |  | 15.3 | 流況: 通常の状況; 臭気: 無臭; pH: 8.2; COD: 1.3; DO: 7.2 |  |  | 0.09 | 0.013 | [28 empty] | <0.02 | <0.01 | <0.1 | [8 empty] | 0.04 | 0.004 |  |  | 33.81
2021-10-06 | 10:05 | 上層、下層の混合 | 晴れ | 降雨なし |  |  |  |  | 7.9 | 流況: 通常の状況 | [7 empty] | <0.0003 | <0.01 | 0.0007 | <0.02 | <0.005 | <0.0005 |  | <0.0005 | <0.0001 | <0.0001 | <0.0001 | <0.0001 | <0.0001 | <0.0001 | <0.0001 | <0.0001 | <0.0001 | <0.0002 |  |  |  | <0.0001 | <0.002 | [5 empty] | <0.005 | <0.005 | 0.0006 | <0.02 | <0.01 |  |  | <0.001
2022-02-02 | 10:35 | 上層（表層） | 晴れ | 降雨なし | 10.3 | 15.7 |  |  | 0.5 | 17 |  | >17 | 通常の状況 | 青緑色・濃（暗） | 無臭 | 8.1 |  | 0.7 |  | 8.1 | <2 | <0.5 | 0.1 | 0.016 | 0.0011 | <0.00006 | 0.0007 | [25 empty] | 0.07 | <0.01 | 0.12 | [8 empty] | <0.04 | 0.014 |  |  | 34.64 |  | <0.5
2022-02-02 | 10:35 | 下層 | 晴れ | 降雨なし |  | 15.2 |  |  | 16 | 流況: 通常の状況; 臭気: 無臭; pH: 8.1; COD: 0.6; DO: 7.7 |  |  | 0.11 | 0.017 | 0.0008 | <0.00006 | 0.0004 | [25 empty] | 0.07 | <0.01 | 0.12 | [8 empty] | <0.04 | 0.015 |  |  | 34.66
2022-02-02 | 10:35 | 上層、下層の混合 | 晴れ | 降雨なし |  |  |  |  | 8.3 | 流況: 通常の状況

## 七里ヶ浜沖
水域名称 | 相模湾 | 地点名称 | 七里ヶ浜沖 | 類型名称 | 海域Ａ | 測定機関名称 | 神奈川県
採取年月日 | 採取時刻 | 採取位置 | 天候 | 前日天候 | 気温 | 水温 | 流速 | 流量 | 採取水深 | 全水深 | 透視度 | 透明度 | 流況 | 色相 | 臭気 | pH | BOD | COD | SS | DO | 大腸菌群数 | n-ヘキサン抽出物質_油分等 | 全窒素 | 全燐 | 全亜鉛 | ノニルフェノール | LAS | カドミウム | 全シアン | 鉛 | 六価クロム | 砒素 | 総水銀 | アルキル水銀 | PCB | ジクロロメタン | 四塩化炭素 | 1,2-ジクロロエタン | 1,1-ジクロロエチレン | シス-1,2-ジクロロエチレン | 1,1,1-トリクロロエタン | 1,1,2-トリクロロエタン | トリクロロエチレン | テトラクロロエチレン | 1,3-ジクロロプロペン | チウラム | シマジン | チオベンカルブ | ベンゼン | セレン | ふっ素 | ほう素 | 硝酸性窒素 | 亜硝酸性窒素 | 硝酸性窒素及び亜硝酸性窒素 | 1,4-ジオキサン | フェノール類 | 銅 | 鉄_溶解性 | マンガン_溶解性 | クロム | EPN | ニッケル | アンモニア性窒素 | 燐酸態燐 | 電気伝導率 | 塩化物イオン | 塩分 | 陰イオン界面活性剤 | クロロフィルa | トリハロメタン生成能 | クロロホルム生成能 | ブロモジクロロメタン生成能 | ジブロモクロロメタン生成能 | ブロモホルム生成能
年/月/日 | 時:分 |  |  |  | ℃ | ℃ | m/s | m3/s | m | m | cm | m |  |  |  |  | mg/L | mg/L | mg/L | mg/L | MPN/100mL | mg/L | mg/L | mg/L | mg/L | mg/L | mg/L | mg/L | mg/L | mg/L | mg/L | mg/L | mg/L | mg/L | mg/L | mg/L | mg/L | mg/L | mg/L | mg/L | mg/L | mg/L | mg/L | mg/L | mg/L | mg/L | mg/L | mg/L | mg/L | mg/L | mg/L | mg/L | mg/L | mg/L | mg/L | mg/L | mg/L | mg/L | mg/L | mg/L | mg/L | mg/L | mg/L | mg/L | mg/L | mS/m | mg/L | ‰ | mg/L | μg/L | mg/L | mg/L | mg/L | mg/L | mg/L
2021-05-12 | 10:00 | 上層（表層） | 曇り | 降雨なし | 18.5 | 18.5 |  |  | 0.5 | 15.8 |  | 7.8 | 通常の状況 | 青緑色・濃（暗） | 無臭 | 8.1 |  | 1.2 |  | 8.4 |  |  | 0.09 | 0.008 | [43 empty] | 34.63
2021-05-12 | 10:00 | 下層 | 曇り | 降雨なし |  | 17.2 |  |  | 14.8 | 流況: 通常の状況; 臭気: 無臭; pH: 8.1; COD: 0.9; DO: 7.8 |  |  | 0.09 | 0.01 | [43 empty] | 34.83
2021-05-12 | 10:00 | 上層、下層の混合 | 曇り | 降雨なし |  |  |  |  | 7.7 | 流況: 通常の状況
2021-07-07 | 11:00 | 上層（表層） | 晴れ | 降雨なし | 26.5 | 24.4 |  |  | 0.5 | 15.9 |  | 4 | 通常の状況 | 灰黄緑色・濃（暗） | 無臭 | 8.5 |  | 3.2 |  | 11.2 |  |  | 0.25 | 0.028 | [43 empty] | 27.46
2021-07-07 | 11:00 | 下層 | 晴れ | 降雨なし |  | 21.5 |  |  | 14.9 | 流況: 通常の状況; 臭気: 無臭; pH: 8.2; COD: 1.7; DO: 7 |  |  | 0.17 | 0.02 | [43 empty] | 32.69
2021-07-07 | 11:00 | 上層、下層の混合 | 晴れ | 降雨なし |  |  |  |  | 7.7 | 流況: 通常の状況
2021-10-06 | 10:26 | 上層（表層） | 晴れ | 降雨なし | 27.2 | 25 |  |  | 0.5 | 16.7 |  | 9 | 通常の状況 | 緑色・濃（暗） | 無臭 | 8.2 |  | 1.1 |  | 7.7 |  |  | 0.1 | 0.012 | [43 empty] | 33.62
2021-10-06 | 10:26 | 下層 | 晴れ | 降雨なし |  | 22.9 |  |  | 15.7 | 流況: 通常の状況; 臭気: 無臭; pH: 8.2; COD: 0.9; DO: 7.2 |  |  | 0.08 | 0.01 | [43 empty] | 33.81
2021-10-06 | 10:26 | 上層、下層の混合 | 晴れ | 降雨なし |  |  |  |  | 8.1 | 流況: 通常の状況
2022-02-02 | 11:00 | 上層（表層） | 晴れ | 降雨なし | 11 | 15.9 |  |  | 0.5 | 16.4 |  | >16.4 | 通常の状況 | 青緑色・濃（暗） | 無臭 | 8.1 |  | 0.5 |  | 8 |  |  | 0.12 | 0.016 | [43 empty] | 34.6
2022-02-02 | 11:00 | 下層 | 晴れ | 降雨なし |  | 15.4 |  |  | 15.4 | 流況: 通常の状況; 臭気: 無臭; pH: 8.1; COD: 0.9; DO: 8 |  |  | 0.11 | 0.017 | [43 empty] | 34.59
2022-02-02 | 11:00 | 上層、下層の混合 | 晴れ | 降雨なし |  |  |  |  | 8 | 流況: 通常の状況

## 茅ヶ崎沖
水域名称 | 相模湾 | 地点名称 | 茅ヶ崎沖 | 類型名称 | 海域Ａ | 測定機関名称 | 茅ヶ崎市
採取年月日 | 採取時刻 | 採取位置 | 天候 | 前日天候 | 気温 | 水温 | 流速 | 流量 | 採取水深 | 全水深 | 透視度 | 透明度 | 流況 | 色相 | 臭気 | pH | BOD | COD | SS | DO | 大腸菌群数 | n-ヘキサン抽出物質_油分等 | 全窒素 | 全燐 | 全亜鉛 | ノニルフェノール | LAS | カドミウム | 全シアン | 鉛 | 六価クロム | 砒素 | 総水銀 | アルキル水銀 | PCB | ジクロロメタン | 四塩化炭素 | 1,2-ジクロロエタン | 1,1-ジクロロエチレン | シス-1,2-ジクロロエチレン | 1,1,1-トリクロロエタン | 1,1,2-トリクロロエタン | トリクロロエチレン | テトラクロロエチレン | 1,3-ジクロロプロペン | チウラム | シマジン | チオベンカルブ | ベンゼン | セレン | ふっ素 | ほう素 | 硝酸性窒素 | 亜硝酸性窒素 | 硝酸性窒素及び亜硝酸性窒素 | 1,4-ジオキサン | フェノール類 | 銅 | 鉄_溶解性 | マンガン_溶解性 | クロム | EPN | ニッケル | アンモニア性窒素 | 燐酸態燐 | 電気伝導率 | 塩化物イオン | 塩分 | 陰イオン界面活性剤 | クロロフィルa | トリハロメタン生成能 | クロロホルム生成能 | ブロモジクロロメタン生成能 | ジブロモクロロメタン生成能 | ブロモホルム生成能
年/月/日 | 時:分 |  |  |  | ℃ | ℃ | m/s | m3/s | m | m | cm | m |  |  |  |  | mg/L | mg/L | mg/L | mg/L | MPN/100mL | mg/L | mg/L | mg/L | mg/L | mg/L | mg/L | mg/L | mg/L | mg/L | mg/L | mg/L | mg/L | mg/L | mg/L | mg/L | mg/L | mg/L | mg/L | mg/L | mg/L | mg/L | mg/L | mg/L | mg/L | mg/L | mg/L | mg/L | mg/L | mg/L | mg/L | mg/L | mg/L | mg/L | mg/L | mg/L | mg/L | mg/L | mg/L | mg/L | mg/L | mg/L | mg/L | mg/L | mg/L | mS/m | mg/L | ‰ | mg/L | μg/L | mg/L | mg/L | mg/L | mg/L | mg/L
2021-04-07 | 11:30 | 上層（表層） | 晴れ | 降雨なし | 15.5 | 17.6 |  |  | 0.5 | 25 |  | 12 | 通常の状況 | 緑青色・中 | 無臭 | 8.2 |  | 1.5 |  | 8.3 | <2 | <0.5 | 0.23 | 0.012 | <0.001 | [27 empty] | 0.07 | <0.05 | 0.12 | [8 empty] | <0.04 | 0.003 |  |  | 33.95 | <0.03 | 2
2021-04-07 | 11:30 | 下層 | 晴れ | 降雨なし | 15.5 | 17.6 |  |  | 24 | 全水深: 25; 流況: 通常の状況; 臭気: 無臭; pH: 8.2; COD: 1.5; DO: 8.2 |  |  | 0.22 | 0.012 | 0.002 | [27 empty] | <0.05 | <0.05 | <0.1 | [8 empty] | <0.04 | 0.001 |  |  | 34.18
2021-04-07 | 11:30 | 上層、下層の混合 | 晴れ | 降雨なし | 15.5 |  |  |  | 12.3 | 全水深: 25; 流況: 通常の状況; 臭気: 無臭 | [7 empty] | <0.0003 | <0.01 | <0.0005 | <0.005 | 0.0017 | <0.0005
2021-05-12 | 11:30 | 上層（表層） | 曇り | 降雨なし | 19.9 | 18.8 |  |  | 0.5 | 26.8 |  | 8 | 通常の状況 | 青緑色・中 | 無臭 | 8.2 |  | 1.5 |  | 8.1 | <2 | <0.5 | 0.2 | 0.011 | <0.001 | [27 empty] | <0.05 | <0.05 | <0.1 | [8 empty] | <0.04 | 0.002 |  |  | 34.31 |  | 1.7
2021-05-12 | 11:30 | 下層 | 曇り | 降雨なし | 19.9 | 18.6 |  |  | 25.8 | 全水深: 26.8; 流況: 通常の状況; 臭気: 無臭; pH: 8.2; COD: 1.6; DO: 7.7 |  |  | 0.15 | 0.011 | 0.001 | [27 empty] | <0.05 | <0.05 | <0.1 | [8 empty] | <0.04 | 0.004 |  |  | 34.47
2021-05-12 | 11:30 | 上層、下層の混合 | 曇り | 降雨なし | 19.9 |  |  |  | 13.2 | 全水深: 26.8; 流況: 通常の状況; 臭気: 無臭 | [22 empty] | <0.0002 | <0.0002
2021-06-02 | 11:10 | 上層（表層） | 薄曇り | 降雨なし | 23.6 | 20.8 |  |  | 0.5 | 26 |  | 6 | 通常の状況 | 青緑色・中 | 無臭 | 8.2 |  | 2 |  | 8.2 | 5 | <0.5 | 0.27 | 0.025 | 0.001 | [27 empty] | <0.05 | <0.05 | <0.1 | [8 empty] | <0.04 | 0.001 |  |  | 33.37 | <0.03 | 6.6
2021-06-02 | 11:10 | 下層 | 薄曇り | 降雨なし | 23.6 | 20.3 |  |  | 25 | 全水深: 26; 流況: 通常の状況; 臭気: 無臭; pH: 8.1; COD: 1.5; DO: 7.4 |  |  | 0.15 | 0.015 | 0.002 | [27 empty] | <0.05 | <0.05 | <0.1 | [8 empty] | <0.04 | 0.006 |  |  | 34.39
2021-06-02 | 11:10 | 上層、下層の混合 | 薄曇り | 降雨なし | 23.6 |  |  |  | 12.8 | 全水深: 26; 流況: 通常の状況; 臭気: 無臭 | [7 empty] | <0.0003 | <0.01 | <0.0005 | <0.005 | 0.0014 | <0.0005
2021-07-07 | 11:40 | 上層（表層） | 晴れ | 降雨量 0mm以上5mm未満 | 26.8 | 24.8 |  |  | 0.5 | 26 |  | 9 | 通常の状況 | 青緑色・中 | 無臭 | 8.3 |  | 1.9 |  | 7.5 | 22 | <0.5 | 0.33 | 0.03 | 0.001 | [27 empty] | 0.16 | <0.05 | 0.21 | [8 empty] | <0.04 | 0.013 |  |  | 29.65 |  | 3.2
2021-07-07 | 11:40 | 下層 | 晴れ | 降雨量 0mm以上5mm未満 | 26.8 | 21.2 |  |  | 25 | 全水深: 26; 流況: 通常の状況; 臭気: 無臭; pH: 8.1; COD: 1.4; DO: 6.3 |  |  | 0.15 | 0.012 | 0.009 | [27 empty] | 0.05 | <0.05 | 0.1 | [8 empty] | <0.04 | 0.008 |  |  | 34.33
2021-07-07 | 11:40 | 上層、下層の混合 | 晴れ | 降雨量 0mm以上5mm未満 | 26.8 |  |  |  | 12.8 | 全水深: 26; 流況: 通常の状況; 臭気: 無臭 | [25 empty] | <0.0005 | <0.0003 | <0.0003 | [13 empty] | <0.0005
2021-08-04 | 11:50 | 上層（表層） | 快晴 | 降雨量 0mm以上5mm未満 | 29.2 | 28.8 |  |  | 0.5 | 26 |  | 5 | 通常の状況 | 緑色・中 | 無臭 | 8.3 |  | 2.4 |  | 8.3 | 5 | <0.5 | 0.21 | 0.016 | 0.002 | [27 empty] | <0.05 | <0.05 | <0.1 | [8 empty] | <0.04 | <0.001 |  |  | 32.58 | <0.03 | 6
2021-08-04 | 11:50 | 下層 | 快晴 | 降雨量 0mm以上5mm未満 | 29.2 | 25.1 |  |  | 25 | 全水深: 26; 流況: 通常の状況; 臭気: 無臭; pH: 8.1; COD: 1.4; DO: 6.6 |  |  | 0.12 | 0.013 | 0.003 | [27 empty] | <0.05 | <0.05 | <0.1 | [8 empty] | <0.04 | 0.005 |  |  | 34.05
2021-08-04 | 11:50 | 上層、下層の混合 | 快晴 | 降雨量 0mm以上5mm未満 | 29.2 |  |  |  | 12.8 | 全水深: 26; 流況: 通常の状況 | [7 empty] | <0.0003 | <0.01 | <0.0005 | <0.005 | 0.0014 | <0.0005 |  | <0.0005 | <0.0002 | <0.0002 | <0.0002 | <0.0002 | <0.0002 | <0.0002 | <0.0002 | <0.0002 | <0.0002 | <0.0004 |  |  |  | <0.0002 | <0.0005 | [5 empty] | <0.005 | <0.005 | <0.0005 | <0.02 | 0.0011 |  |  | <0.001
2021-09-01 | 11:05 | 上層（表層） | 曇り | 降雨なし | 26.8 | 27 |  |  | 0.5 | 26 |  | 5 | 通常の状況 | 緑色・中 | 無臭 | 8.3 |  | 2.4 |  | 7.9 | 110 | <0.5 | 0.33 | 0.031 | 0.001 | [27 empty] | <0.05 | <0.05 | <0.1 | [8 empty] | <0.04 | 0.002 |  |  | 31.38 |  | 11
2021-09-01 | 11:05 | 下層 | 曇り | 降雨なし | 26.8 | 22.9 |  |  | 25 | 全水深: 26; 流況: 通常の状況; 臭気: 無臭; pH: 8.1; COD: 1.7; DO: 6.1 |  |  | 0.18 | 0.022 | 0.003 | [27 empty] | <0.05 | <0.05 | <0.1 | [8 empty] | <0.04 | 0.011 |  |  | 34.02
2021-09-01 | 11:05 | 上層、下層の混合 |  | 降雨なし | 26.8 |  |  |  | 12.8 | 全水深: 26
2021-10-06 | 12:15 | 上層（表層） | 晴れ | 降雨なし | 28 | 25.2 |  |  | 0.5 | 26 |  | 9 | 通常の状況 | 緑青色・中 | 無臭 | 8.2 |  | 1.3 |  | 7 | <2 | <0.5 | 0.15 | 0.014 | 0.001 | [27 empty] | <0.05 | <0.05 | <0.1 | [8 empty] | <0.04 | 0.002 |  |  | 33.4 | <0.03 | 1.4
2021-10-06 | 12:15 | 下層 | 晴れ | 降雨なし | 28 | 24.5 |  |  | 25 | 全水深: 26; 流況: 通常の状況; 臭気: 無臭; pH: 8.2; COD: 0.9; DO: 6.7 |  |  | 0.13 | 0.012 | 0.004 | [27 empty] | <0.05 | <0.05 | <0.1 | [8 empty] | <0.04 | 0.003 |  |  | 33.58
2021-10-06 | 12:15 | 上層、下層の混合 | 晴れ | 降雨なし | 28 |  |  |  | 12.8 | 全水深: 26; 流況: 通常の状況; 臭気: 無臭 | [7 empty] | <0.0003 | <0.01 | <0.0005 | <0.005 | 0.0007 | <0.0005
2021-11-18 | 11:50 | 上層（表層） | 薄曇り | 降雨なし | 17.4 | 20.6 |  |  | 0.5 | 25 |  | 12 | 通常の状況 | 緑青色・中 | 無臭 | 8.2 |  | 1.1 |  | 7.4 | <2 | <0.5 | 0.12 | 0.009 | <0.001 | [27 empty] | <0.05 | <0.05 | <0.1 | [8 empty] | <0.04 | 0.004 |  |  | 34.07 |  | 1.7
2021-11-18 | 11:50 | 下層 | 薄曇り | 降雨なし | 17.4 | 20.3 |  |  | 24 | 全水深: 25; 流況: 通常の状況; 臭気: 無臭; pH: 8.2; COD: 0.9; DO: 7.4 |  |  | 0.11 | 0.009 | <0.001 | [27 empty] | <0.05 | <0.05 | <0.1 | [8 empty] | <0.04 | 0.004 |  |  | 34.08
2021-11-18 | 11:50 | 上層、下層の混合 | 薄曇り | 降雨なし | 17.4 |  |  |  | 12.3 | 全水深: 25; 流況: 通常の状況 | [22 empty] | <0.0002 | <0.0002
2021-12-06 | 11:25 | 上層（表層） | 曇り | 降雨なし | 11.3 | 17 |  |  | 0.5 | 26 |  | 11 | 通常の状況 | 青色・中 | 無臭 | 8.2 |  | 1.1 |  | 7.2 | 2 | <0.5 | 0.18 | 0.017 | <0.001 | [27 empty] | 0.07 | <0.05 | 0.12 | [8 empty] | <0.04 | 0.012 |  |  | 34.03 | <0.03 | 0.4
2021-12-06 | 11:25 | 下層 | 曇り | 降雨なし | 11.3 | 17.4 |  |  | 25 | 全水深: 26; 流況: 通常の状況; 臭気: 無臭; pH: 8.1; COD: 1.4; DO: 6.9 |  |  | 0.17 | 0.022 | 0.003 | [27 empty] | 0.07 | <0.05 | 0.12 | [8 empty] | <0.04 | 0.014 |  |  | 34.18
2021-12-06 | 11:25 | 上層、下層の混合 | 曇り | 降雨なし | 11.3 |  |  |  | 12.8 | 全水深: 26; 流況: 通常の状況; 臭気: 無臭 | [7 empty] | <0.0003 | <0.01 | <0.0005 | <0.005 | 0.0008 | <0.0005
2022-01-05 | 11:45 | 上層（表層） | 晴れ | 降雨なし | 8 | 15.1 |  |  | 0.5 | 26 |  | 18 | 通常の状況 | 青色・中 | 無臭 | 8.1 |  | 0.8 |  | 7.6 | <2 | <0.5 | 0.19 | 0.015 | <0.001 | [27 empty] | 0.09 | <0.05 | 0.14 | [8 empty] | <0.04 | 0.014 |  |  | 34.48 |  | 0.9
2022-01-05 | 11:45 | 下層 | 晴れ | 降雨なし | 8 | 15.5 |  |  | 25 | 全水深: 26; 流況: 通常の状況; 臭気: 無臭; pH: 8.1; COD: 1.1; DO: 7.5 |  |  | 0.22 | 0.015 | 0.006 | [27 empty] | 0.09 | <0.05 | 0.14 | [8 empty] | <0.04 | 0.014 |  |  | 34.47
2022-01-05 | 11:45 | 上層、下層の混合 | 晴れ | 降雨なし | 8 |  |  |  | 12.8 | 全水深: 26; 流況: 通常の状況; 臭気: 無臭
2022-02-02 | 12:00 | 上層（表層） | 晴れ | 降雨なし | 11 | 16 |  |  | 0.5 | 26 |  | 20 | 通常の状況 | 青色・中 | 無臭 | 8.1 |  | 0.8 |  | 7.5 | <2 | <0.5 | 0.16 | 0.016 | <0.001 | [27 empty] | 0.09 | <0.05 | 0.14 | [8 empty] | <0.04 | 0.012 |  |  | 34.59 | <0.03 | 0.3
2022-02-02 | 12:00 | 下層 | 晴れ | 降雨なし | 11 | 16 |  |  | 25 | 全水深: 26; 流況: 通常の状況; 臭気: 無臭; pH: 8.1; COD: 1.1; DO: 7.4 |  |  | 0.16 | 0.015 | 0.003 | [27 empty] | 0.07 | <0.05 | 0.12 | [8 empty] | <0.04 | 0.01 |  |  | 34.62
2022-02-02 | 12:00 | 上層、下層の混合 | 晴れ | 降雨なし | 11 |  |  |  | 12.8 | 全水深: 26; 流況: 通常の状況; 臭気: 無臭 | [7 empty] | <0.0003 | <0.01 | <0.0005 | <0.005 | 0.0026 | <0.0005 |  | <0.0005 | <0.0002 | <0.0002 | <0.0002 | <0.0002 | <0.0002 | <0.0002 | <0.0002 | <0.0002 | <0.0002 | <0.0004 |  |  |  | <0.0002 | <0.0005 | [5 empty] | <0.005 | <0.005 | <0.0005 | <0.02 | 0.0012 |  |  | <0.001
2022-03-02 | 11:25 | 上層（表層） | 薄曇り | 降雨なし | 13 | 15.3 |  |  | 0.5 | 26 |  | 14 | 通常の状況 | 青色・中 | 無臭 | 8.1 |  | 1.3 |  | 7.7 | 2 | <0.5 | 0.16 | 0.014 | <0.001 | [27 empty] | 0.08 | <0.05 | 0.13 | [8 empty] | <0.04 | 0.013 |  |  | 34.51 |  | 0.5
2022-03-02 | 11:25 | 下層 | 薄曇り | 降雨なし | 13 | 15.3 |  |  | 25 | 全水深: 26; 流況: 通常の状況; 臭気: 無臭; pH: 8.1; COD: 1.4; DO: 7.7 |  |  | 0.18 | 0.014 | 0.004 | [27 empty] | 0.08 | <0.05 | 0.13 | [8 empty] | <0.04 | 0.012 |  |  | 34.57
2022-03-02 | 11:25 | 上層、下層の混合 | 薄曇り | 降雨なし | 13 |  |  |  | 12.8 | 全水深: 26; 流況: 通常の状況; 臭気: 無臭 | [25 empty] | <0.0005 | <0.0003 | <0.0003 | [13 empty] | <0.0005

## 平塚沖
水域名称 | 相模湾 | 地点名称 | 平塚沖 | 類型名称 | 海域Ａ | 測定機関名称 | 平塚市
採取年月日 | 採取時刻 | 採取位置 | 天候 | 前日天候 | 気温 | 水温 | 流速 | 流量 | 採取水深 | 全水深 | 透視度 | 透明度 | 流況 | 色相 | 臭気 | pH | BOD | COD | SS | DO | 大腸菌群数 | n-ヘキサン抽出物質_油分等 | 全窒素 | 全燐 | 全亜鉛 | ノニルフェノール | LAS | カドミウム | 全シアン | 鉛 | 六価クロム | 砒素 | 総水銀 | アルキル水銀 | PCB | ジクロロメタン | 四塩化炭素 | 1,2-ジクロロエタン | 1,1-ジクロロエチレン | シス-1,2-ジクロロエチレン | 1,1,1-トリクロロエタン | 1,1,2-トリクロロエタン | トリクロロエチレン | テトラクロロエチレン | 1,3-ジクロロプロペン | チウラム | シマジン | チオベンカルブ | ベンゼン | セレン | ふっ素 | ほう素 | 硝酸性窒素 | 亜硝酸性窒素 | 硝酸性窒素及び亜硝酸性窒素 | 1,4-ジオキサン | フェノール類 | 銅 | 鉄_溶解性 | マンガン_溶解性 | クロム | EPN | ニッケル | アンモニア性窒素 | 燐酸態燐 | 電気伝導率 | 塩化物イオン | 塩分 | 陰イオン界面活性剤 | クロロフィルa | トリハロメタン生成能 | クロロホルム生成能 | ブロモジクロロメタン生成能 | ジブロモクロロメタン生成能 | ブロモホルム生成能
年/月/日 | 時:分 |  |  |  | ℃ | ℃ | m/s | m3/s | m | m | cm | m |  |  |  |  | mg/L | mg/L | mg/L | mg/L | MPN/100mL | mg/L | mg/L | mg/L | mg/L | mg/L | mg/L | mg/L | mg/L | mg/L | mg/L | mg/L | mg/L | mg/L | mg/L | mg/L | mg/L | mg/L | mg/L | mg/L | mg/L | mg/L | mg/L | mg/L | mg/L | mg/L | mg/L | mg/L | mg/L | mg/L | mg/L | mg/L | mg/L | mg/L | mg/L | mg/L | mg/L | mg/L | mg/L | mg/L | mg/L | mg/L | mg/L | mg/L | mg/L | mS/m | mg/L | ‰ | mg/L | μg/L | mg/L | mg/L | mg/L | mg/L | mg/L
2021-04-07 | 10:20 | 上層（表層） | 晴れ | 降雨なし | 18.8 | 18.2 |  |  | 0.5 | 16.8 |  | 9 | 通常の状況 | 緑青色・淡（明） | 無臭 | 8.1 |  | 1.1 |  | 8.3 | <2 | <0.5 | 0.25 | 0.021 | 0.0018 | [27 empty] | 0.07 | <0.01 | 0.12 | [8 empty] | <0.04 | 0.013 |  |  | 31.36 |  | 2.3
2021-04-07 | 10:20 | 下層 |  |  |  | 18 |  |  | 15.8 | 臭気: 無臭; pH: 8.1; COD: 1.1; DO: 7.9 |  |  | 0.21 | 0.02 | 0.0024 | [27 empty] | 0.02 | <0.01 | <0.1 | [8 empty] | <0.04 | 0.012 |  |  | 31.56
2021-05-12 | 10:10 | 上層（表層） | 曇り | 降雨なし | 20.6 | 18.6 |  |  | 0.5 | 16 |  | 6 | 通常の状況 | 青緑色・濃（暗） | 無臭 | 8.1 |  | 0.8 |  | 7.7 | 4 | <0.5 | 0.35 | 0.027 | 0.001 | [27 empty] | 0.17 | 0.01 | 0.22 | [8 empty] | <0.04 | 0.013 |  |  | 30.3 |  | 1.6
2021-05-12 | 10:10 | 下層 |  |  |  | 18.3 |  |  | 15 | 臭気: 無臭; pH: 8.1; COD: 0.7; DO: 7.7 |  |  | 0.18 | 0.008 | 0.0013 | [27 empty] | 0.02 | <0.01 | <0.1 | [8 empty] | <0.04 | 0.007 |  |  | 31.7
2021-06-02 | 9:35 | 上層（表層） | 曇り | 降雨なし | 21.3 | 19.5 |  |  | 0.5 | 16 |  | 7 | 通常の状況 | 青緑色・中 | 無臭 | 8.2 |  | 1.1 |  | 8.1 | 9 | <0.5 | 0.26 | 0.019 | 0.0018 | [27 empty] | 0.12 | 0.01 | 0.17 | [8 empty] | <0.04 | 0.016 |  |  | 31.29 |  | 3.6
2021-06-02 | 9:35 | 下層 |  |  |  | 19.6 |  |  | 15 | 臭気: 無臭; pH: 8.1; COD: 0.8; DO: 8.2 |  |  | 0.2 | 0.018 | 0.0023 | [27 empty] | 0.09 | 0.01 | 0.14 | [8 empty] | <0.04 | 0.013 |  |  | 32.49
2021-07-07 | 10:00 | 上層（表層） | 曇り | 降雨量 0mm以上5mm未満 | 26.9 | 24.7 |  |  | 0.5 | 16 |  | 5 | 通常の状況 | 青緑色・中 | 無臭 | 8.1 |  | 1 |  | 8 | 70 | <0.5 | 0.37 | 0.026 | 0.0027 | [27 empty] | 0.15 | 0.01 | 0.2 | [8 empty] | 0.04 | 0.012 |  |  | 29.96 |  | 3.2
2021-07-07 | 10:00 | 下層 |  |  |  | 23.8 |  |  | 15 | 臭気: 無臭; pH: 8.2; COD: 0.9; DO: 7.4 |  |  | 0.22 | 0.026 | 0.0029 | [27 empty] | 0.01 | <0.01 | <0.1 | [8 empty] | <0.04 | 0.008 |  |  | 31.53
2021-07-07 | 10:00 | 上層、下層の混合 | [6 empty] | 7.8 | [36 empty] | <0.0005 | <0.0003 | <0.0003 | [13 empty] | <0.0005
2021-08-04 | 10:40 | 上層（表層） | 快晴 | 降雨量 0mm以上5mm未満 | 31.5 | 30.4 |  |  | 0.5 | 16.1 |  | 3 | 通常の状況 | 緑青色・淡（明） | 無臭 | 8.3 |  | 3.2 |  | 8.7 | 33 | <0.5 | 0.39 | 0.028 | 0.0044 | <0.00006 | 0.0011 | [25 empty] | 0.11 | 0.01 | 0.16 | [8 empty] | <0.04 | 0.012 |  |  | 28.23 | <0.03 | 12
2021-08-04 | 10:40 | 下層 |  |  |  | 26.8 |  |  | 15.1 | 臭気: 無臭; pH: 8.1; COD: 1.9; DO: 7 |  |  | 0.18 | 0.018 | 0.0039 | <0.00006 | 0.0011 | [25 empty] | <0.01 | <0.01 | <0.1 | [8 empty] | <0.04 | 0.01 |  |  | 30.76
2021-08-04 | 10:40 | 上層、下層の混合 | [6 empty] | 7.8 | [18 empty] | <0.0003 | <0.01 | <0.0005 | <0.02 | <0.001 | <0.0005 |  | <0.0005 | <0.0002 | <0.0002 | <0.0002 | <0.0002 | <0.0002 | <0.0002 | <0.0002 | <0.0002 | <0.0002 | <0.0004 |  |  |  | <0.0002 | <0.001 | [5 empty] | <0.005 | <0.005 | 0.0005 | <0.02 | 0.0009 |  |  | <0.001
2021-09-01 | 9:40 | 上層（表層） | 曇り | 降雨量 0mm以上5mm未満 | 25.1 | 26 |  |  | 0.5 | 15.5 |  | 4 | 通常の状況 | 緑青色・濃（暗） | 無臭 | 8.3 |  | 1.5 |  | 8 | 46 | <0.5 | 0.18 | 0.014 | 0.002 | [27 empty] | 0.01 | 0.01 | <0.1 | [8 empty] | <0.04 | 0.006 |  |  | 28.2 |  | 16
2021-09-01 | 9:40 | 下層 |  |  |  | 24.1 |  |  | 14.5 | 臭気: 無臭; pH: 8.1; COD: 1; DO: 6.2 |  |  | 0.13 | 0.012 | 0.0048 | [27 empty] | <0.01 | 0.02 | <0.1 | [8 empty] | <0.04 | 0.006 |  |  | 30.93
2021-10-06 | 10:15 | 上層（表層） | 晴れ | 降雨なし | 30.5 | 25.3 |  |  | 0.5 | 16 |  | 6 | 通常の状況 | 緑青色・淡（明） | 無臭 | 8.2 |  | 0.9 |  | 6.8 | 33 | <0.5 | 0.19 | 0.017 | 0.0021 | [27 empty] | 0.02 | <0.01 | <0.1 | [8 empty] | 0.05 | 0.012 |  |  | 31.06 |  | 0.8
2021-10-06 | 10:15 | 下層 |  |  |  | 24.3 |  |  | 15 | 臭気: 無臭; pH: 8.2; COD: 0.8; DO: 6.7 |  |  | 0.16 | 0.016 | 0.0007 | [27 empty] | 0.02 | <0.01 | <0.1 | [8 empty] | 0.05 | 0.009 |  |  | 31.23
2021-11-15 | 9:22 | 上層（表層） | 快晴 | 降雨なし | 14.7 | 18.2 |  |  | 0.5 | 16 |  | 7 | 通常の状況 | 緑青色・中 | 無臭 | 8.1 |  | 1.9 |  | 7.9 | 920 | <0.5 | 1.1 | 0.063 | 0.0038 | [27 empty] | 0.89 | 0.02 | 0.94 | [8 empty] | <0.04 | 0.044 |  |  | 28.9 |  | 2.1
2021-11-15 | 9:22 | 下層 |  |  |  | 19.7 |  |  | 15 | 臭気: 無臭; pH: 8.1; COD: 1.4; DO: 7.4 |  |  | 0.17 | 0.019 | 0.0047 | [27 empty] | 0.04 | <0.01 | <0.1 | [8 empty] | <0.04 | 0.003 |  |  | 31.83
2021-12-13 | 9:18 | 上層（表層） | 快晴 | 降雨なし | 11.5 | 17.8 |  |  | 0.5 | 16 |  | 9 | 通常の状況 | 青緑色・中 | 無臭 | 8.2 |  | 0.5 |  | 7.5 | <2 | <0.5 | 0.09 | 0.016 | 0.0011 | [27 empty] | 0.02 | <0.01 | <0.1 | [8 empty] | <0.04 | 0.006 |  |  | 31.5 |  | 0.7
2021-12-13 | 9:18 | 下層 |  |  |  | 15.8 |  |  | 15 | 臭気: 無臭; pH: 8.2; COD: 0.4; DO: 7.4 |  |  | 0.09 | 0.014 | 0.0012 | [27 empty] | 0.01 | <0.01 | <0.1 | [8 empty] | <0.04 | 0.005 |  |  | 31.8
2022-01-05 | 9:50 | 上層（表層） | 快晴 | 降雨なし | 7.3 | 12.2 |  |  | 0.5 | 16 |  | 8 | 通常の状況 | 青緑色・中 | 無臭 | 8.1 |  | 0.5 |  | 7.6 | 2 | <0.5 | 0.16 | 0.021 | 0.0021 | [27 empty] | 0.09 | <0.01 | 0.14 | [8 empty] | <0.04 | 0.017 |  |  | 32.53 |  | 1.5
2022-01-05 | 9:50 | 下層 |  |  |  | 11.9 |  |  | 15 | 臭気: 無臭; pH: 8.1; COD: 0.3; DO: 7.4 |  |  | 0.15 | 0.021 | 0.0013 | [27 empty] | 0.09 | <0.01 | 0.14 | [8 empty] | <0.04 | 0.016 |  |  | 32.6
2022-02-02 | 10:20 | 上層（表層） | 快晴 | 降雨なし | 11.1 | 13.8 |  |  | 0.5 | 16 |  | 10 | 通常の状況 | 青緑色・淡（明） | 無臭 | 8.1 |  | 0.9 |  | 7.5 | <2 | <0.5 | 0.3 | 0.023 | 0.0031 | <0.00006 | 0.0002 | [25 empty] | 0.08 | 0.01 | 0.13 | [8 empty] | <0.04 | 0.012 |  |  | 31.9 | <0.03 | <0.5
2022-02-02 | 10:20 | 下層 |  |  |  | 13.6 |  |  | 15 | 臭気: 無臭; pH: 8.1; COD: 0.8; DO: 8 |  |  | 0.3 | 0.022 | 0.0008 | <0.00006 | 0.0002 | [25 empty] | 0.07 | 0.01 | 0.12 | [8 empty] | <0.04 | 0.008 |  |  | 32.06
2022-02-02 | 10:20 | 上層、下層の混合 | [6 empty] | 7.8 | [18 empty] | <0.0003 | <0.01 | <0.0005 | <0.02 | <0.001 | <0.0005 |  | <0.0005 | <0.0002 | <0.0002 | <0.0002 | <0.0002 | <0.0002 | <0.0002 | <0.0002 | <0.0002 | <0.0002 | <0.0004 |  |  |  | <0.0002 | <0.001 | [5 empty] | <0.005 | <0.005 | <0.0005 | <0.02 | 0.0009 |  |  | <0.001
2022-03-02 | 9:50 | 上層（表層） | 曇り | 降雨なし | 13.2 | 14.7 |  |  | 0.5 | 14 |  | 13 | 通常の状況 | 青緑色・濃（暗） | 無臭 | 8.1 |  | 0.7 |  | 7.4 | 4 | <0.5 | 0.14 | 0.017 | 0.0011 | [27 empty] | 0.08 | 0.01 | 0.13 | [8 empty] | <0.04 | 0.015 |  |  | 31.83 |  | 1
2022-03-02 | 9:50 | 下層 |  |  |  | 14.7 |  |  | 13 | 臭気: 無臭; pH: 8.1; COD: 0.5; DO: 7.5 |  |  | 0.14 | 0.017 | 0.0076 | [27 empty] | 0.08 | 0.01 | 0.13 | [8 empty] | <0.04 | 0.013 |  |  | 31.93
2022-03-02 | 9:50 | 上層、下層の混合 | [6 empty] | 6.8 | [36 empty] | <0.0005 | <0.0003 | <0.0003 | [13 empty] | <0.0005

## 大磯沖
水域名称 | 相模湾 | 地点名称 | 大磯沖 | 類型名称 | 海域Ａ | 測定機関名称 | 神奈川県
採取年月日 | 採取時刻 | 採取位置 | 天候 | 前日天候 | 気温 | 水温 | 流速 | 流量 | 採取水深 | 全水深 | 透視度 | 透明度 | 流況 | 色相 | 臭気 | pH | BOD | COD | SS | DO | 大腸菌群数 | n-ヘキサン抽出物質_油分等 | 全窒素 | 全燐 | 全亜鉛 | ノニルフェノール | LAS | カドミウム | 全シアン | 鉛 | 六価クロム | 砒素 | 総水銀 | アルキル水銀 | PCB | ジクロロメタン | 四塩化炭素 | 1,2-ジクロロエタン | 1,1-ジクロロエチレン | シス-1,2-ジクロロエチレン | 1,1,1-トリクロロエタン | 1,1,2-トリクロロエタン | トリクロロエチレン | テトラクロロエチレン | 1,3-ジクロロプロペン | チウラム | シマジン | チオベンカルブ | ベンゼン | セレン | ふっ素 | ほう素 | 硝酸性窒素 | 亜硝酸性窒素 | 硝酸性窒素及び亜硝酸性窒素 | 1,4-ジオキサン | フェノール類 | 銅 | 鉄_溶解性 | マンガン_溶解性 | クロム | EPN | ニッケル | アンモニア性窒素 | 燐酸態燐 | 電気伝導率 | 塩化物イオン | 塩分 | 陰イオン界面活性剤 | クロロフィルa | トリハロメタン生成能 | クロロホルム生成能 | ブロモジクロロメタン生成能 | ジブロモクロロメタン生成能 | ブロモホルム生成能
年/月/日 | 時:分 |  |  |  | ℃ | ℃ | m/s | m3/s | m | m | cm | m |  |  |  |  | mg/L | mg/L | mg/L | mg/L | MPN/100mL | mg/L | mg/L | mg/L | mg/L | mg/L | mg/L | mg/L | mg/L | mg/L | mg/L | mg/L | mg/L | mg/L | mg/L | mg/L | mg/L | mg/L | mg/L | mg/L | mg/L | mg/L | mg/L | mg/L | mg/L | mg/L | mg/L | mg/L | mg/L | mg/L | mg/L | mg/L | mg/L | mg/L | mg/L | mg/L | mg/L | mg/L | mg/L | mg/L | mg/L | mg/L | mg/L | mg/L | mg/L | mS/m | mg/L | ‰ | mg/L | μg/L | mg/L | mg/L | mg/L | mg/L | mg/L
2021-05-12 | 10:52 | 上層（表層） | 曇り | 降雨なし | 18 | 18.3 |  |  | 0.5 | 22.8 |  | 10.1 | 通常の状況 | 青色・濃（暗） | 無臭 | 8.2 |  | 1.8 |  | 8.9 | <2 |  | 0.13 | 0.014 | [28 empty] | 0.02 | <0.01 | <0.1 | [8 empty] | <0.04 | 0.004 |  |  | 34.44 |  | 1.8
2021-05-12 | 10:52 | 下層 | 曇り | 降雨なし |  | 18.1 |  |  | 21.8 | 流況: 通常の状況; 臭気: 無臭; pH: 8.2; COD: 1.2; DO: 8.7 |  |  | 0.04 | 0.005 | [28 empty] | <0.02 | <0.01 | <0.1 | [8 empty] | <0.04 | 0.002 |  |  | 34.77
2021-05-12 | 10:52 | 上層、下層の混合 | 曇り | 降雨なし |  |  |  |  | 11.2 | 流況: 通常の状況
2021-07-07 | 11:28 | 上層（表層） | 晴れ | 降雨量 0mm以上5mm未満 | 28.1 | 23.9 |  |  | 0.5 | 23.1 |  | 3.6 | 通常の状況 | 緑色・濃（暗） | 無臭 | 8.3 |  | 2 |  | 8.1 | 13 | <0.5 | 0.25 | 0.021 | 0.0022 | <0.00006 | 0.0003 | [25 empty] | 0.12 | <0.01 | 0.17 | [8 empty] | <0.04 | 0.012 |  |  | 30.71 |  | 3.6
2021-07-07 | 11:28 | 下層 | 晴れ | 降雨量 0mm以上5mm未満 |  | 22.1 |  |  | 22.1 | 流況: 通常の状況; 臭気: 無臭; pH: 8.3; COD: 1.3; DO: 7.5 |  |  | 0.09 | 0.013 | 0.0019 | <0.00006 | 0.0003 | [25 empty] | <0.02 | <0.01 | <0.1 | [8 empty] | <0.04 | 0.006 |  |  | 32.97
2021-07-07 | 11:28 | 上層、下層の混合 | 晴れ | 降雨量 0mm以上5mm未満 |  |  |  |  | 11.3 | 流況: 通常の状況 | [25 empty] | <0.0005 | <0.0003 | <0.0003 | [13 empty] | <0.0005
2021-10-06 | 10:33 | 上層（表層） | 晴れ | 降雨なし | 23.4 | 24.5 |  |  | 0.5 | 22.5 |  | 8.6 | 通常の状況 | 青緑色・濃（暗） | 無臭 | 8.2 |  | 1 |  | 7.7 | <2 |  | 0.12 | 0.012 | [28 empty] | 0.04 | <0.01 | <0.1 | [8 empty] | <0.04 | 0.005 |  |  | 33.11 | <0.03 | 0.5
2021-10-06 | 10:33 | 下層 | 晴れ | 降雨なし |  | 23 |  |  | 21.5 | 流況: 通常の状況; 臭気: 無臭; pH: 8.2; COD: 0.9; DO: 6.7 |  |  | 0.1 | 0.012 | [28 empty] | 0.02 | <0.01 | <0.1 | [8 empty] | <0.04 | 0.007 |  |  | 33.86
2021-10-06 | 10:33 | 上層、下層の混合 | 晴れ | 降雨なし |  |  |  |  | 11 | 流況: 通常の状況 | [7 empty] | <0.0003 | <0.01 | <0.0005 | <0.02 | <0.005 | <0.0005 |  | <0.0005 | <0.0001 | <0.0001 | <0.0001 | <0.0001 | <0.0001 | <0.0001 | <0.0001 | <0.0001 | <0.0001 | <0.0002 |  |  |  | <0.0001 | <0.002 | [5 empty] | <0.005 | <0.005 | 0.0007 | <0.02 | <0.01 |  |  | <0.001
2022-02-02 | 10:36 | 上層（表層） | 快晴 | 降雨なし | 11.1 | 16 |  |  | 0.5 | 22.4 |  | >22.4 | 通常の状況 | 青色・濃（暗） | 無臭 | 8.1 |  | 0.4 |  | 7.6 | <2 | <0.5 | 0.1 | 0.015 | 0.0008 | 9e-05 | 0.0002 | [25 empty] | 0.07 | <0.01 | 0.12 | [8 empty] | <0.04 | 0.012 |  |  | 34.62 |  | <0.5
2022-02-02 | 10:36 | 下層 | 快晴 | 降雨なし |  | 16 |  |  | 21.4 | 流況: 通常の状況; 臭気: 無臭; pH: 8.1; COD: 0.3; DO: 7.6 |  |  | 0.1 | 0.015 | 0.001 | <0.00006 | 0.0001 | [25 empty] | 0.07 | <0.01 | 0.12 | [8 empty] | <0.04 | 0.014 |  |  | 34.63
2022-02-02 | 10:36 | 上層、下層の混合 | 快晴 | 降雨なし |  |  |  |  | 11 | 流況: 通常の状況

## 湾央東
水域名称 | 相模湾 | 地点名称 | 湾央東 | 類型名称 | 海域Ａ | 測定機関名称 | 神奈川県
採取年月日 | 採取時刻 | 採取位置 | 天候 | 前日天候 | 気温 | 水温 | 流速 | 流量 | 採取水深 | 全水深 | 透視度 | 透明度 | 流況 | 色相 | 臭気 | pH | BOD | COD | SS | DO | 大腸菌群数 | n-ヘキサン抽出物質_油分等 | 全窒素 | 全燐 | 全亜鉛 | ノニルフェノール | LAS | カドミウム | 全シアン | 鉛 | 六価クロム | 砒素 | 総水銀 | アルキル水銀 | PCB | ジクロロメタン | 四塩化炭素 | 1,2-ジクロロエタン | 1,1-ジクロロエチレン | シス-1,2-ジクロロエチレン | 1,1,1-トリクロロエタン | 1,1,2-トリクロロエタン | トリクロロエチレン | テトラクロロエチレン | 1,3-ジクロロプロペン | チウラム | シマジン | チオベンカルブ | ベンゼン | セレン | ふっ素 | ほう素 | 硝酸性窒素 | 亜硝酸性窒素 | 硝酸性窒素及び亜硝酸性窒素 | 1,4-ジオキサン | フェノール類 | 銅 | 鉄_溶解性 | マンガン_溶解性 | クロム | EPN | ニッケル | アンモニア性窒素 | 燐酸態燐 | 電気伝導率 | 塩化物イオン | 塩分 | 陰イオン界面活性剤 | クロロフィルa | トリハロメタン生成能 | クロロホルム生成能 | ブロモジクロロメタン生成能 | ジブロモクロロメタン生成能 | ブロモホルム生成能
年/月/日 | 時:分 |  |  |  | ℃ | ℃ | m/s | m3/s | m | m | cm | m |  |  |  |  | mg/L | mg/L | mg/L | mg/L | MPN/100mL | mg/L | mg/L | mg/L | mg/L | mg/L | mg/L | mg/L | mg/L | mg/L | mg/L | mg/L | mg/L | mg/L | mg/L | mg/L | mg/L | mg/L | mg/L | mg/L | mg/L | mg/L | mg/L | mg/L | mg/L | mg/L | mg/L | mg/L | mg/L | mg/L | mg/L | mg/L | mg/L | mg/L | mg/L | mg/L | mg/L | mg/L | mg/L | mg/L | mg/L | mg/L | mg/L | mg/L | mg/L | mS/m | mg/L | ‰ | mg/L | μg/L | mg/L | mg/L | mg/L | mg/L | mg/L
2021-05-12 | 7:14 | 上層（表層） | 曇り | 降雨なし | 17.3 | 18.3 |  |  | 0.5 | 105 |  | 11.2 | 通常の状況 | 青色・濃（暗） | 無臭 | 8.2 |  | 1.3 |  | 8.6 |  |  | 0.07 | 0.006 | [43 empty] | 34.66
2021-05-12 | 7:14 | 下層 | 曇り | 降雨なし |  | 17.3 |  |  | 50 | 流況: 通常の状況; 臭気: 無臭; pH: 8.1; COD: 1.1; DO: 8 |  |  | 0.09 | 0.015 | [43 empty] | 34.85
2021-05-12 | 7:14 | 上層、下層の混合 | 曇り | 降雨なし |  |  |  |  | 25.3 | 流況: 通常の状況
2021-07-07 | 7:25 | 上層（表層） | 雨 | 降雨なし | 23.4 | 23.4 |  |  | 0.5 | 104.2 |  | 11.7 | 通常の状況 | 青緑色・濃（暗） | 無臭 | 8.3 |  | 2 |  | 8.3 |  |  | 0.24 | 0.02 | [43 empty] | 30.47
2021-07-07 | 7:25 | 下層 | 雨 | 降雨なし |  | 17.7 |  |  | 50 | 流況: 通常の状況; 臭気: 無臭; pH: 8.1; COD: 0.9; DO: 6.9 |  |  | 0.12 | 0.014 | [43 empty] | 34.7
2021-07-07 | 7:25 | 上層、下層の混合 | 雨 | 降雨なし |  |  |  |  | 25.3 | 流況: 通常の状況
2021-10-06 | 7:10 | 上層（表層） | 晴れ | 降雨なし | 22.8 | 24.9 |  |  | 0.5 | 105 |  | 14.2 | 通常の状況 | 青色・濃（暗） | 無臭 | 8.2 |  | 1.1 |  | 7.7 |  |  | 0.1 | 0.009 | [43 empty] | 33.79
2021-10-06 | 7:10 | 下層 | 晴れ | 降雨なし |  | 19 |  |  | 50 | 流況: 通常の状況; 臭気: 無臭; pH: 8.1; COD: 0.8; DO: 6.7 |  |  | 0.15 | 0.019 | [43 empty] | 34.74
2021-10-06 | 7:10 | 上層、下層の混合 | 晴れ | 降雨なし |  |  |  |  | 25.3 | 流況: 通常の状況
2022-02-02 | 7:23 | 上層（表層） | 快晴 | 降雨なし | 6.7 | 16.3 |  |  | 0.5 | 106.2 |  | 23.4 | 通常の状況 | 青色・濃（暗） | 無臭 | 8.1 |  | 0.7 |  | 7.5 |  |  | 0.1 | 0.015 | [43 empty] | 34.64
2022-02-02 | 7:23 | 下層 | 快晴 | 降雨なし |  | 16.3 |  |  | 50 | 流況: 通常の状況; 臭気: 無臭; pH: 8.1; COD: 1; DO: 7.5 |  |  | 0.12 | 0.017 | [43 empty] | 34.65
2022-02-02 | 7:23 | 上層、下層の混合 | 快晴 | 降雨なし |  |  |  |  | 25.3 | 流況: 通常の状況

## 湾央
水域名称 | 相模湾 | 地点名称 | 湾央 | 類型名称 | 海域Ａ | 測定機関名称 | 神奈川県
採取年月日 | 採取時刻 | 採取位置 | 天候 | 前日天候 | 気温 | 水温 | 流速 | 流量 | 採取水深 | 全水深 | 透視度 | 透明度 | 流況 | 色相 | 臭気 | pH | BOD | COD | SS | DO | 大腸菌群数 | n-ヘキサン抽出物質_油分等 | 全窒素 | 全燐 | 全亜鉛 | ノニルフェノール | LAS | カドミウム | 全シアン | 鉛 | 六価クロム | 砒素 | 総水銀 | アルキル水銀 | PCB | ジクロロメタン | 四塩化炭素 | 1,2-ジクロロエタン | 1,1-ジクロロエチレン | シス-1,2-ジクロロエチレン | 1,1,1-トリクロロエタン | 1,1,2-トリクロロエタン | トリクロロエチレン | テトラクロロエチレン | 1,3-ジクロロプロペン | チウラム | シマジン | チオベンカルブ | ベンゼン | セレン | ふっ素 | ほう素 | 硝酸性窒素 | 亜硝酸性窒素 | 硝酸性窒素及び亜硝酸性窒素 | 1,4-ジオキサン | フェノール類 | 銅 | 鉄_溶解性 | マンガン_溶解性 | クロム | EPN | ニッケル | アンモニア性窒素 | 燐酸態燐 | 電気伝導率 | 塩化物イオン | 塩分 | 陰イオン界面活性剤 | クロロフィルa | トリハロメタン生成能 | クロロホルム生成能 | ブロモジクロロメタン生成能 | ジブロモクロロメタン生成能 | ブロモホルム生成能
年/月/日 | 時:分 |  |  |  | ℃ | ℃ | m/s | m3/s | m | m | cm | m |  |  |  |  | mg/L | mg/L | mg/L | mg/L | MPN/100mL | mg/L | mg/L | mg/L | mg/L | mg/L | mg/L | mg/L | mg/L | mg/L | mg/L | mg/L | mg/L | mg/L | mg/L | mg/L | mg/L | mg/L | mg/L | mg/L | mg/L | mg/L | mg/L | mg/L | mg/L | mg/L | mg/L | mg/L | mg/L | mg/L | mg/L | mg/L | mg/L | mg/L | mg/L | mg/L | mg/L | mg/L | mg/L | mg/L | mg/L | mg/L | mg/L | mg/L | mg/L | mS/m | mg/L | ‰ | mg/L | μg/L | mg/L | mg/L | mg/L | mg/L | mg/L
2021-05-12 | 7:39 | 上層（表層） | 曇り | 降雨なし | 16.5 | 18.1 |  |  | 0.5 | 477.2 |  | 10.6 | 通常の状況 | 青色・濃（暗） | 無臭 | 8.2 |  | 1.3 |  | 8.7 | <2 |  | 0.11 | 0.017 | [28 empty] | 0.03 | <0.01 | <0.1 | [8 empty] | <0.04 | 0.003 |  |  | 34.54 |  | 1.7
2021-05-12 | 7:39 | 下層 | 曇り | 降雨なし |  | 17.3 |  |  | 50 | 流況: 通常の状況; 臭気: 無臭; pH: 8.2; COD: 1; DO: 8.4 |  |  | 0.06 | 0.015 | [28 empty] | <0.02 | <0.01 | <0.1 | [8 empty] | <0.04 | 0.002 |  |  | 34.83
2021-05-12 | 7:39 | 上層、下層の混合 | 曇り | 降雨なし |  |  |  |  | 25.3 | 流況: 通常の状況
2021-07-07 | 7:48 | 上層（表層） | 雨 | 降雨量 0mm以上5mm未満 | 25 | 23.4 |  |  | 0.5 | 473 |  | 9.8 | 通常の状況 | 青緑色・濃（暗） | 無臭 | 8.3 |  | 2.2 |  | 8.6 | 13 | <0.5 | 0.29 | 0.023 | 0.0039 | <0.00006 | 0.0002 | [25 empty] | 0.14 | <0.01 | 0.19 | [8 empty] | <0.04 | 0.007 |  |  | 28.18 |  | 4.1
2021-07-07 | 7:48 | 下層 | 雨 | 降雨量 0mm以上5mm未満 |  | 17.7 |  |  | 50 | 流況: 通常の状況; 臭気: 無臭; pH: 8.2; COD: 1; DO: 7.1 |  |  | 0.1 | 0.01 | 0.0066 | <0.00006 | 0.0002 | [25 empty] | 0.03 | 0.01 | <0.1 | [8 empty] | <0.04 | 0.007 |  |  | 34.47
2021-07-07 | 7:48 | 上層、下層の混合 | 雨 | 降雨量 0mm以上5mm未満 |  |  |  |  | 25.3 | 流況: 通常の状況 | [25 empty] | <0.0005 | <0.0003 | <0.0003 | [13 empty] | <0.0005
2021-10-06 | 7:37 | 上層（表層） | 晴れ | 降雨なし | 22 | 24.2 |  |  | 0.5 | 472 |  | 13.5 | 通常の状況 | 青色・濃（暗） | 無臭 | 8.2 |  | 1.3 |  | 7.4 | <2 |  | 0.07 | 0.008 | [28 empty] | <0.02 | <0.01 | <0.1 | [8 empty] | <0.04 | 0.001 |  |  | 33.63 | <0.03 | 0.5
2021-10-06 | 7:37 | 下層 | 晴れ | 降雨なし |  | 19.5 |  |  | 50 | 流況: 通常の状況; 臭気: 無臭; pH: 8.1; COD: 1.2; DO: 6.8 |  |  | 0.11 | 0.015 | [28 empty] | 0.02 | <0.01 | <0.1 | [8 empty] | <0.04 | 0.007 |  |  | 34.1
2021-10-06 | 7:37 | 上層、下層の混合 | 晴れ | 降雨なし |  |  |  |  | 25.3 | 流況: 通常の状況 | [7 empty] | <0.0003 | <0.01 | <0.0005 | <0.02 | <0.005 | <0.0005 |  | <0.0005 | <0.0001 | <0.0001 | <0.0001 | <0.0001 | <0.0001 | <0.0001 | <0.0001 | <0.0001 | <0.0001 | <0.0002 |  |  |  | <0.0001 | <0.002 | [5 empty] | <0.005 | <0.005 | <0.0005 | <0.02 | <0.01 |  |  | <0.001
2022-02-02 | 7:40 | 上層（表層） | 快晴 | 降雨なし | 6.6 | 16.3 |  |  | 0.5 | 480.3 |  | 29 | 通常の状況 | 青色・濃（暗） | 無臭 | 8.1 |  | 0.6 |  | 7.9 | <2 | <0.5 | 0.1 | 0.015 | 0.0008 | 6e-05 | 0.0002 | [25 empty] | 0.07 | <0.01 | 0.12 | [8 empty] | <0.04 | 0.013 |  |  | 34.65 |  | <0.5
2022-02-02 | 7:40 | 下層 | 快晴 | 降雨なし |  | 16.3 |  |  | 50 | 流況: 通常の状況; 臭気: 無臭; pH: 8.1; COD: 0.6; DO: 7.8 |  |  | 0.11 | 0.018 | 0.0012 | <0.00006 | 0.0002 | [25 empty] | 0.07 | <0.01 | 0.12 | [8 empty] | <0.04 | 0.016 |  |  | 34.64
2022-02-02 | 7:40 | 上層、下層の混合 | 快晴 | 降雨なし |  |  |  |  | 25.3 | 流況: 通常の状況

## 湾央西
水域名称 | 相模湾 | 地点名称 | 湾央西 | 類型名称 | 海域Ａ | 測定機関名称 | 神奈川県
採取年月日 | 採取時刻 | 採取位置 | 天候 | 前日天候 | 気温 | 水温 | 流速 | 流量 | 採取水深 | 全水深 | 透視度 | 透明度 | 流況 | 色相 | 臭気 | pH | BOD | COD | SS | DO | 大腸菌群数 | n-ヘキサン抽出物質_油分等 | 全窒素 | 全燐 | 全亜鉛 | ノニルフェノール | LAS | カドミウム | 全シアン | 鉛 | 六価クロム | 砒素 | 総水銀 | アルキル水銀 | PCB | ジクロロメタン | 四塩化炭素 | 1,2-ジクロロエタン | 1,1-ジクロロエチレン | シス-1,2-ジクロロエチレン | 1,1,1-トリクロロエタン | 1,1,2-トリクロロエタン | トリクロロエチレン | テトラクロロエチレン | 1,3-ジクロロプロペン | チウラム | シマジン | チオベンカルブ | ベンゼン | セレン | ふっ素 | ほう素 | 硝酸性窒素 | 亜硝酸性窒素 | 硝酸性窒素及び亜硝酸性窒素 | 1,4-ジオキサン | フェノール類 | 銅 | 鉄_溶解性 | マンガン_溶解性 | クロム | EPN | ニッケル | アンモニア性窒素 | 燐酸態燐 | 電気伝導率 | 塩化物イオン | 塩分 | 陰イオン界面活性剤 | クロロフィルa | トリハロメタン生成能 | クロロホルム生成能 | ブロモジクロロメタン生成能 | ジブロモクロロメタン生成能 | ブロモホルム生成能
年/月/日 | 時:分 |  |  |  | ℃ | ℃ | m/s | m3/s | m | m | cm | m |  |  |  |  | mg/L | mg/L | mg/L | mg/L | MPN/100mL | mg/L | mg/L | mg/L | mg/L | mg/L | mg/L | mg/L | mg/L | mg/L | mg/L | mg/L | mg/L | mg/L | mg/L | mg/L | mg/L | mg/L | mg/L | mg/L | mg/L | mg/L | mg/L | mg/L | mg/L | mg/L | mg/L | mg/L | mg/L | mg/L | mg/L | mg/L | mg/L | mg/L | mg/L | mg/L | mg/L | mg/L | mg/L | mg/L | mg/L | mg/L | mg/L | mg/L | mg/L | mS/m | mg/L | ‰ | mg/L | μg/L | mg/L | mg/L | mg/L | mg/L | mg/L
2021-05-12 | 10:28 | 上層（表層） | 曇り | 降雨なし | 17.7 | 18.2 |  |  | 0.5 | 115.2 |  | 12.1 | 通常の状況 | 青色・濃（暗） | 無臭 | 8.2 |  | 1.2 |  | 8.7 |  |  | 0.05 | 0.014 | [43 empty] | 34.76
2021-05-12 | 10:28 | 下層 | 曇り | 降雨なし |  | 17.4 |  |  | 50 | 流況: 通常の状況; 臭気: 無臭; pH: 8.1; COD: 1.2; DO: 8.3 |  |  | 0.07 | 0.016 | [43 empty] | 34.81
2021-05-12 | 10:28 | 上層、下層の混合 | 曇り | 降雨なし |  |  |  |  | 25.3 | 流況: 通常の状況
2021-07-07 | 10:59 | 上層（表層） | 晴れ | 降雨量 0mm以上5mm未満 | 27.8 | 23.5 |  |  | 0.5 | 116.2 |  | 4 | 通常の状況 | 緑色・濃（暗） | 無臭 | 8.3 |  | 1.9 |  | 8.7 |  |  | 0.38 | 0.026 | [43 empty] | 26.93
2021-07-07 | 10:59 | 下層 | 晴れ | 降雨量 0mm以上5mm未満 |  | 17.7 |  |  | 50 | 流況: 通常の状況; 臭気: 無臭; pH: 8.1; COD: 0.8; DO: 6.8 |  |  | 0.13 | 0.014 | [43 empty] | 34.73
2021-07-07 | 10:59 | 上層、下層の混合 | 晴れ | 降雨量 0mm以上5mm未満 |  |  |  |  | 25.3 | 流況: 通常の状況
2021-10-06 | 10:13 | 上層（表層） | 晴れ | 降雨なし | 23.9 | 24.2 |  |  | 0.5 | 119.2 |  | 9.2 | 通常の状況 | 青色・濃（暗） | 無臭 | 8.2 |  | 0.8 |  | 7.7 |  |  | 0.07 | 0.009 | [43 empty] | 33.52
2021-10-06 | 10:13 | 下層 | 晴れ | 降雨なし |  | 19 |  |  | 50 | 流況: 通常の状況; 臭気: 無臭; pH: 8.1; COD: 0.7; DO: 7 |  |  | 0.1 | 0.013 | [43 empty] | 34.28
2021-10-06 | 10:13 | 上層、下層の混合 | 晴れ | 降雨なし |  |  |  |  | 25.3 | 流況: 通常の状況
2022-02-02 | 10:14 | 上層（表層） | 快晴 | 降雨なし | 10.8 | 16.2 |  |  | 0.5 | 115.4 |  | 33.1 | 通常の状況 | 青色・濃（暗） | 無臭 | 8.1 |  | 0.6 |  | 7.6 |  |  | 0.09 | 0.015 | [43 empty] | 34.65
2022-02-02 | 10:14 | 下層 | 快晴 | 降雨なし |  | 16.2 |  |  | 50 | 流況: 通常の状況; 臭気: 無臭; pH: 8.1; COD: 0.6; DO: 7.6 |  |  | 0.1 | 0.015 | [43 empty] | 34.65
2022-02-02 | 10:14 | 上層、下層の混合 | 快晴 | 降雨なし |  |  |  |  | 25.3 | 流況: 通常の状況

## 国府津沖
水域名称 | 相模湾 | 地点名称 | 国府津沖 | 類型名称 | 海域Ａ | 測定機関名称 | 小田原市
採取年月日 | 採取時刻 | 採取位置 | 天候 | 前日天候 | 気温 | 水温 | 流速 | 流量 | 採取水深 | 全水深 | 透視度 | 透明度 | 流況 | 色相 | 臭気 | pH | BOD | COD | SS | DO | 大腸菌群数 | n-ヘキサン抽出物質_油分等 | 全窒素 | 全燐 | 全亜鉛 | ノニルフェノール | LAS | カドミウム | 全シアン | 鉛 | 六価クロム | 砒素 | 総水銀 | アルキル水銀 | PCB | ジクロロメタン | 四塩化炭素 | 1,2-ジクロロエタン | 1,1-ジクロロエチレン | シス-1,2-ジクロロエチレン | 1,1,1-トリクロロエタン | 1,1,2-トリクロロエタン | トリクロロエチレン | テトラクロロエチレン | 1,3-ジクロロプロペン | チウラム | シマジン | チオベンカルブ | ベンゼン | セレン | ふっ素 | ほう素 | 硝酸性窒素 | 亜硝酸性窒素 | 硝酸性窒素及び亜硝酸性窒素 | 1,4-ジオキサン | フェノール類 | 銅 | 鉄_溶解性 | マンガン_溶解性 | クロム | EPN | ニッケル | アンモニア性窒素 | 燐酸態燐 | 電気伝導率 | 塩化物イオン | 塩分 | 陰イオン界面活性剤 | クロロフィルa | トリハロメタン生成能 | クロロホルム生成能 | ブロモジクロロメタン生成能 | ジブロモクロロメタン生成能 | ブロモホルム生成能
年/月/日 | 時:分 |  |  |  | ℃ | ℃ | m/s | m3/s | m | m | cm | m |  |  |  |  | mg/L | mg/L | mg/L | mg/L | MPN/100mL | mg/L | mg/L | mg/L | mg/L | mg/L | mg/L | mg/L | mg/L | mg/L | mg/L | mg/L | mg/L | mg/L | mg/L | mg/L | mg/L | mg/L | mg/L | mg/L | mg/L | mg/L | mg/L | mg/L | mg/L | mg/L | mg/L | mg/L | mg/L | mg/L | mg/L | mg/L | mg/L | mg/L | mg/L | mg/L | mg/L | mg/L | mg/L | mg/L | mg/L | mg/L | mg/L | mg/L | mg/L | mS/m | mg/L | ‰ | mg/L | μg/L | mg/L | mg/L | mg/L | mg/L | mg/L
2021-04-07 | 10:25 | 上層（表層） | 晴れ | 降雨なし | 14.5 | 17.1 |  |  | 0.5 | 188 |  | 12 | 通常の状況 | 青緑色・中 | 無臭 | 8.2 |  | 1.6 |  | 8.3 | <2 | <0.5 | 0.24 | 0.013 | 0.001 | [27 empty] | 0.08 | <0.05 | 0.13 | [8 empty] | <0.04 | 0.002 |  |  | 33.71 | <0.03 | 2.5
2021-04-07 | 10:25 | 下層 | 晴れ | 降雨なし | 14.5 | 17.1 |  |  | 50 | 全水深: 188; 流況: 通常の状況; 臭気: 無臭; pH: 8.2; COD: 1.3; DO: 8.1 |  |  | 0.19 | 0.009 | 0.001 | [27 empty] | <0.05 | <0.05 | <0.1 | [8 empty] | <0.04 | <0.001 |  |  | 34.35
2021-04-07 | 10:25 | 上層、下層の混合 | 晴れ | 降雨なし | 14.5 |  |  |  | 23.5 | 全水深: 188; 流況: 通常の状況; 臭気: 無臭 | [7 empty] | <0.0003 | <0.1 | <0.005 | <0.02 | 0.005 | <0.0005
2021-05-12 | 10:30 | 上層（表層） | 曇り | 降雨なし | 19.3 | 18.8 |  |  | 0.5 | 180 |  | 10 | 通常の状況 | 青緑色・中 | 無臭 | 8.2 |  | 1.6 |  | 8.2 | 2 | <0.5 | 0.22 | 0.013 | [28 empty] | <0.05 | <0.05 | <0.1 | [8 empty] | <0.04 | 0.002 |  |  | 34.13 |  | 1.4
2021-05-12 | 10:30 | 下層 | 曇り | 降雨なし | 19.3 | 18.3 |  |  | 50 | 全水深: 180; 流況: 通常の状況; pH: 8.2; COD: 1.4; DO: 7.6 |  |  | 0.17 | 0.011 | [28 empty] | <0.05 | <0.05 | <0.1 | [8 empty] | <0.04 | 0.005 |  |  | 34.54
2021-05-12 | 10:30 | 上層、下層の混合 | 曇り | 降雨なし | 19.3 |  |  |  | 25.3 | 全水深: 180; 流況: 通常の状況 | [22 empty] | <0.0002 | <0.0002
2021-06-02 | 10:15 | 上層（表層） | 曇り | 降雨なし | 23.1 | 20.5 |  |  | 0.5 | 184 |  | 9 | 通常の状況 | 緑青色・中 | 無臭 | 8.2 |  | 1.5 |  | 8.1 | 5 | <0.5 | 0.12 | 0.013 | 0.001 | [27 empty] | <0.05 | <0.05 | <0.1 | [8 empty] | <0.04 | <0.001 |  |  | 33.89 | <0.03 | 2.6
2021-06-02 | 10:15 | 下層 | 曇り | 降雨なし |  | 17.5 |  |  | 50 | 流況: 通常の状況; 臭気: 無臭; pH: 8.1; COD: 1.1; DO: 6.3 |  |  | 0.17 | 0.022 | 0.003 | [27 empty] | 0.1 | <0.05 | 0.15 | [8 empty] | <0.04 | 0.015 |  |  | 34.57
2021-06-02 | 10:15 | 上層、下層の混合 | 曇り | 降雨なし |  |  |  |  | 25.3 | 流況: 通常の状況 | [7 empty] | <0.0003 | <0.01 | <0.0005 | <0.005 | 0.0019 | <0.0005
2021-07-07 | 10:35 | 上層（表層） | 晴れ | 降雨量 0mm以上5mm未満 | 25.2 | 24.1 |  |  | 0.5 | 185 |  | 6 | 通常の状況 | 緑色・中 | 無臭 | 8.3 |  | 2.1 |  | 7.6 | 11 | <0.5 | 0.38 | 0.025 | [28 empty] | 0.24 | <0.05 | 0.29 | [8 empty] | <0.04 | 0.01 |  |  | 25.2 |  | 2.9
2021-07-07 | 10:35 | 下層 | 晴れ | 降雨量 0mm以上5mm未満 |  | 20.5 |  |  | 50 | 流況: 通常の状況; 臭気: 無臭; pH: 8.1; COD: 1.1; DO: 6.2 |  |  | 0.15 | 0.018 | [28 empty] | 0.09 | <0.05 | 0.14 | [8 empty] | <0.04 | 0.014 |  |  | 34.34
2021-07-07 | 10:35 | 上層、下層の混合 | 晴れ | 降雨量 0mm以上5mm未満 |  |  |  |  | 25.3 | 流況: 通常の状況 | [25 empty] | <0.0005 | <0.0003 | <0.0003 | [13 empty] | <0.0005
2021-08-04 | 10:50 | 上層（表層） | 快晴 | 降雨量 0mm以上5mm未満 | 29.8 | 28 |  |  | 0.5 | 180 |  | 7 | 通常の状況 | 緑色・中 | 無臭 | 8.3 |  | 2.2 |  | 7.5 | 7 | <0.5 | 0.15 | 0.013 | <0.001 | [27 empty] | <0.05 | <0.05 | <0.1 | [8 empty] | <0.04 | <0.001 |  |  | 33.19 | <0.03 | 2.4
2021-08-04 | 10:50 | 下層 | 快晴 | 降雨量 0mm以上5mm未満 |  | 22 |  |  | 50 | 流況: 通常の状況; 臭気: 無臭; pH: 8.1; COD: 1.3; DO: 6.4 |  |  | 0.14 | 0.015 | 0.002 | [27 empty] | <0.05 | <0.05 | <0.1 | [8 empty] | <0.04 | 0.008 |  |  | 34.32
2021-08-04 | 10:50 | 上層、下層の混合 | 快晴 | 降雨量 0mm以上5mm未満 |  |  |  |  | 25.3 | 流況: 通常の状況 | [7 empty] | <0.0003 | <0.01 | <0.0005 | <0.005 | 0.0011 | <0.0005 |  | <0.0005 | <0.0002 | <0.0002 | <0.0002 | <0.0002 | <0.0002 | <0.0002 | <0.0002 | <0.0002 | <0.0002 | <0.0004 |  |  |  | <0.0002 | <0.0005 | [6 empty] | <0.005 | <0.0005 | <0.02 | 0.0009 |  |  | <0.001
2021-09-01 | 10:10 | 上層（表層） | 曇り | 降雨なし | 26 | 26.7 |  |  | 0.5 | 183 |  | 8 | 通常の状況 | 緑色・中 | 無臭 | 8.3 |  | 2.2 |  | 7.4 | 11 | <0.5 | 0.19 | 0.022 | [28 empty] | <0.05 | <0.05 | <0.1 | [8 empty] | <0.04 | 0.001 |  |  | 31.21 |  | 5.9
2021-09-01 | 10:10 | 下層 | 曇り | 降雨なし |  | 19 |  |  | 50 | 流況: 通常の状況; 臭気: 無臭; pH: 8.1; COD: 1.1; DO: 5.9 |  |  | 0.18 | 0.027 | [28 empty] | 0.11 | <0.05 | 0.16 | [8 empty] | <0.04 | 0.017 |  |  | 34.48
2021-10-06 | 10:15 | 上層（表層） | 晴れ | 降雨なし | 27.8 | 24.7 |  |  | 0.5 | 183 |  | 9 | 通常の状況 | 緑青色・中 | 無臭 | 8.2 |  | 0.9 |  | 6.9 | <2 | <0.5 | 0.14 | 0.016 | <0.001 | [27 empty] | <0.05 | <0.05 | <0.1 | [8 empty] | <0.04 | 0.004 |  |  | 32.71 | <0.03 | 0.5
2021-10-06 | 10:15 | 下層 | 晴れ | 降雨なし |  | 20.6 |  |  | 50 | 流況: 通常の状況; 臭気: 無臭; pH: 8.1; COD: 0.7; DO: 5.9 |  |  | 0.14 | 0.019 | 0.003 | [27 empty] | 0.08 | <0.05 | 0.13 | [8 empty] | <0.04 | 0.012 |  |  | 34.25
2021-10-06 | 10:15 | 上層、下層の混合 | 晴れ | 降雨なし |  |  |  |  | 25.3 | 流況: 通常の状況 | [7 empty] | <0.0003 | <0.01 | <0.0005 | <0.005 | 0.0008 | <0.0005
2021-11-18 | 10:55 | 上層（表層） | 曇り | 降雨なし | 17.5 | 20.6 |  |  | 0.5 | 189 |  | 12 | 通常の状況 | 緑青色・中 | 無臭 | 8.2 |  | 1.3 |  | 7.4 | <2 | <0.5 | 0.1 | 0.01 | [28 empty] | <0.05 | <0.05 | <0.1 | [8 empty] | <0.04 | 0.003 |  |  | 34.2 |  | 1.2
2021-11-18 | 10:55 | 下層 | 曇り | 降雨なし |  | 19.4 |  |  | 50 | 流況: 通常の状況; 臭気: 無臭; pH: 8.2; COD: 1.1; DO: 7 |  |  | 0.11 | 0.012 | [28 empty] | 0.05 | <0.05 | 0.1 | [8 empty] | <0.04 | 0.007 |  |  | 34.2
2021-11-18 | 10:55 | 上層、下層の混合 | 曇り | 降雨なし |  |  |  |  | 25.3 | 流況: 通常の状況 | [22 empty] | <0.0002 | <0.0002
2021-12-06 | 10:20 | 上層（表層） | 曇り | 降雨なし | 12.8 | 17 |  |  | 0.5 | 188 |  | 7 | 通常の状況 | 青色・中 | 無臭 | 8.2 |  | 1.2 |  | 7.4 | 2 | <0.5 | 0.26 | 0.02 | <0.001 | [27 empty] | 0.1 | <0.05 | 0.15 | [8 empty] | <0.04 | 0.013 |  |  | 33.75 | <0.03 | 0.6
2021-12-06 | 10:20 | 下層 | 曇り | 降雨なし |  | 17.7 |  |  | 50 | 流況: 通常の状況; 臭気: 無臭; pH: 8.2; COD: 1.1; DO: 7.1 |  |  | 0.18 | 0.016 | 0.004 | [27 empty] | 0.06 | <0.05 | 0.11 | [8 empty] | <0.04 | 0.01 |  |  | 34.27
2021-12-06 | 10:20 | 上層、下層の混合 | 曇り | 降雨なし |  |  |  |  | 25.3 | 流況: 通常の状況 | [7 empty] | <0.0003 | <0.01 | <0.0005 | <0.005 | 0.001 | <0.0005
2022-01-05 | 10:45 | 上層（表層） | 晴れ | 降雨なし | 8 | 15.1 |  |  | 0.5 | 188 |  | 19 | 通常の状況 | 青色・中 | 無臭 | 8.1 |  | 0.9 |  | 7.5 | <2 | <0.5 | 0.19 | 0.016 | [28 empty] | 0.09 | <0.05 | 0.14 | [8 empty] | <0.04 | 0.014 |  |  | 34.39 |  | 0.8
2022-01-05 | 10:45 | 下層 | 晴れ | 降雨なし |  | 15.2 |  |  | 50 | 流況: 通常の状況; 臭気: 無臭; pH: 8.1; COD: 1.1; DO: 7.3 |  |  | 0.18 | 0.016 | [28 empty] | 0.09 | <0.05 | 0.14 | [8 empty] | <0.04 | 0.015 |  |  | 34.39
2022-02-02 | 10:50 | 上層（表層） | 晴れ | 降雨なし | 10.5 | 15.9 |  |  | 0.5 | 182 |  | 21 | 通常の状況 | 青色・中 | 無臭 | 8.1 |  | 0.9 |  | 7.4 | <2 | <0.5 | 0.14 | 0.015 | <0.001 | [27 empty] | 0.07 | <0.05 | 0.12 | [8 empty] | <0.04 | 0.01 |  |  | 34.59 | <0.03 | 0.4
2022-02-02 | 10:50 | 下層 | 晴れ | 降雨なし |  | 15.9 |  |  | 50 | 流況: 通常の状況; 臭気: 無臭; pH: 8.1; COD: 0.9; DO: 7 |  |  | 0.15 | 0.015 | 0.003 | [27 empty] | 0.07 | <0.05 | 0.12 | [8 empty] | <0.04 | 0.011 |  |  | 34.68
2022-02-02 | 10:50 | 上層、下層の混合 | 晴れ | 降雨なし |  |  |  |  | 25.3 | 流況: 通常の状況 | [7 empty] | <0.0003 | <0.01 | <0.0005 | <0.005 | 0.0025 | <0.0005 |  | <0.0005 | <0.0002 | <0.0002 | <0.0002 | <0.0002 | <0.0002 | <0.0002 | <0.0002 | <0.0002 | <0.0002 | <0.0004 |  |  |  | <0.0002 | <0.0005 | [6 empty] | <0.005 | <0.0005 | <0.02 | 0.0025 |  |  | <0.001
2022-03-02 | 10:20 | 上層（表層） | 晴れ | 降雨なし | 13.6 | 15.3 |  |  | 0.5 | 185 |  | 18 | 通常の状況 | 青色・中 | 無臭 | 8.1 |  | 1 |  | 7.7 | <2 | <0.5 | 0.15 | 0.015 | [28 empty] | 0.08 | <0.05 | 0.13 | [8 empty] | <0.04 | 0.013 |  |  | 34.58 |  | 0.4
2022-03-02 | 10:20 | 下層 | 晴れ | 降雨なし |  | 15.4 |  |  | 50 | 流況: 通常の状況; 臭気: 無臭; pH: 8.1; COD: 1; DO: 7.5 |  |  | 0.16 | 0.014 | [28 empty] | 0.08 | <0.05 | 0.13 | [8 empty] | <0.04 | 0.013 |  |  | 34.64
2022-03-02 | 10:20 | 上層、下層の混合 | 晴れ | 降雨なし |  |  |  |  | 25.3 | 流況: 通常の状況 | [25 empty] | <0.0005 | <0.0003 | <0.0003 | [13 empty] | <0.0005

## 小田原沖
水域名称 | 相模湾 | 地点名称 | 小田原沖 | 類型名称 | 海域Ａ | 測定機関名称 | 小田原市
採取年月日 | 採取時刻 | 採取位置 | 天候 | 前日天候 | 気温 | 水温 | 流速 | 流量 | 採取水深 | 全水深 | 透視度 | 透明度 | 流況 | 色相 | 臭気 | pH | BOD | COD | SS | DO | 大腸菌群数 | n-ヘキサン抽出物質_油分等 | 全窒素 | 全燐 | 全亜鉛 | ノニルフェノール | LAS | カドミウム | 全シアン | 鉛 | 六価クロム | 砒素 | 総水銀 | アルキル水銀 | PCB | ジクロロメタン | 四塩化炭素 | 1,2-ジクロロエタン | 1,1-ジクロロエチレン | シス-1,2-ジクロロエチレン | 1,1,1-トリクロロエタン | 1,1,2-トリクロロエタン | トリクロロエチレン | テトラクロロエチレン | 1,3-ジクロロプロペン | チウラム | シマジン | チオベンカルブ | ベンゼン | セレン | ふっ素 | ほう素 | 硝酸性窒素 | 亜硝酸性窒素 | 硝酸性窒素及び亜硝酸性窒素 | 1,4-ジオキサン | フェノール類 | 銅 | 鉄_溶解性 | マンガン_溶解性 | クロム | EPN | ニッケル | アンモニア性窒素 | 燐酸態燐 | 電気伝導率 | 塩化物イオン | 塩分 | 陰イオン界面活性剤 | クロロフィルa | トリハロメタン生成能 | クロロホルム生成能 | ブロモジクロロメタン生成能 | ジブロモクロロメタン生成能 | ブロモホルム生成能
年/月/日 | 時:分 |  |  |  | ℃ | ℃ | m/s | m3/s | m | m | cm | m |  |  |  |  | mg/L | mg/L | mg/L | mg/L | MPN/100mL | mg/L | mg/L | mg/L | mg/L | mg/L | mg/L | mg/L | mg/L | mg/L | mg/L | mg/L | mg/L | mg/L | mg/L | mg/L | mg/L | mg/L | mg/L | mg/L | mg/L | mg/L | mg/L | mg/L | mg/L | mg/L | mg/L | mg/L | mg/L | mg/L | mg/L | mg/L | mg/L | mg/L | mg/L | mg/L | mg/L | mg/L | mg/L | mg/L | mg/L | mg/L | mg/L | mg/L | mg/L | mS/m | mg/L | ‰ | mg/L | μg/L | mg/L | mg/L | mg/L | mg/L | mg/L
2021-04-07 | 9:50 | 上層（表層） | 晴れ | 降雨なし | 14.2 | 17 |  |  | 0.5 | 185 |  | 12 | 通常の状況 | 緑青色・中 | 無臭 | 8.1 |  | 1.4 |  | 8.3 | <2 | <0.5 | 0.14 | 0.011 | <0.001 | [27 empty] | <0.05 | <0.05 | <0.1 | [8 empty] | <0.04 | <0.001 |  |  | 33.9 | <0.03 | 2
2021-04-07 | 9:50 | 下層 | 晴れ | 降雨なし | 14.2 | 17 |  |  | 50 | 全水深: 185; 流況: 通常の状況; 臭気: 無臭; pH: 8.1; COD: 1.2; DO: 7.7 |  |  | 0.17 | 0.012 | 0.002 | [27 empty] | <0.05 | <0.05 | <0.1 | [8 empty] | <0.04 | 0.005 |  |  | 34.49
2021-04-07 | 9:50 | 上層、下層の混合 | 晴れ | 降雨なし | 14.2 |  |  |  | 23.5 | 全水深: 185; 流況: 通常の状況; 臭気: 無臭 | [7 empty] | <0.0003 | <0.1 | <0.005 | <0.02 | 0.005 | <0.0005
2021-05-12 | 10:00 | 上層（表層） | 曇り | 降雨なし | 19.2 | 18.8 |  |  | 0.5 | 180 |  | 10 | 通常の状況 | 緑青色・中 | 無臭 | 8.2 |  | 1.5 |  | 8.1 | <2 | <0.5 | 0.22 | 0.014 | [28 empty] | 0.05 | <0.05 | 0.1 | [8 empty] | <0.04 | 0.003 |  |  | 33.94 |  | 1.6
2021-05-12 | 10:00 | 下層 | 曇り | 降雨なし | 19.2 | 18.4 |  |  | 50 | 全水深: 180; 流況: 通常の状況; pH: 8.2; COD: 1.5; DO: 7.6 |  |  | 0.16 | 0.011 | [28 empty] | <0.05 | <0.05 | <0.1 | [8 empty] | <0.04 | 0.004 |  |  | 34.53
2021-05-12 | 10:00 | 上層、下層の混合 | 曇り | 降雨なし | 19.2 |  |  |  | 25.3 | 全水深: 180; 流況: 通常の状況 | [22 empty] | <0.0002 | <0.0002
2021-06-02 | 9:50 | 上層（表層） | 薄曇り | 降雨なし | 22 | 20.5 |  |  | 0.5 | 185 |  | 9 | 通常の状況 | 緑青色・中 | 無臭 | 8.2 |  | 1.7 |  | 8 | 5 | <0.5 | 0.17 | 0.012 | 0.001 | [27 empty] | <0.05 | <0.05 | <0.1 | [8 empty] | <0.04 | <0.001 |  |  | 33.82 | <0.03 | 2
2021-06-02 | 9:50 | 下層 | 薄曇り | 降雨なし |  | 17.9 |  |  | 50 | 流況: 通常の状況; 臭気: 無臭; pH: 8.1; COD: 0.9; DO: 6.5 |  |  | 0.19 | 0.017 | 0.002 | [27 empty] | 0.09 | <0.05 | 0.14 | [8 empty] | <0.04 | 0.013 |  |  | 34.57
2021-06-02 | 9:50 | 上層、下層の混合 | 薄曇り | 降雨なし |  |  |  |  | 25.3 | 流況: 通常の状況 | [7 empty] | <0.0003 | <0.01 | <0.0005 | <0.005 | 0.0018 | <0.0005
2021-07-07 | 10:05 | 上層（表層） | 曇り | 降雨量 0mm以上5mm未満 | 23.8 | 22.6 |  |  | 0.5 | 186 |  | 2.5 | 通常の状況 | 灰緑色・中 | 無臭 | 8.2 |  | 1.7 |  | 7.3 | 3400 | <0.5 | 0.47 | 0.043 | [28 empty] | 0.31 | <0.05 | 0.36 | [8 empty] | 0.04 | 0.023 |  |  | 22.45 |  | 2.8
2021-07-07 | 10:05 | 下層 | 曇り | 降雨量 0mm以上5mm未満 |  | 19.8 |  |  | 50 | 流況: 通常の状況; 臭気: 無臭; pH: 8.1; COD: 1.1; DO: 6.4 |  |  | 0.16 | 0.019 | [28 empty] | 0.1 | <0.05 | 0.15 | [8 empty] | <0.04 | 0.014 |  |  | 34.37
2021-07-07 | 10:05 | 上層、下層の混合 | 曇り | 降雨量 0mm以上5mm未満 |  |  |  |  | 25.3 | 流況: 通常の状況 | [25 empty] | <0.0005 | <0.0003 | <0.0003 | [13 empty] | <0.0005
2021-08-04 | 10:10 | 上層（表層） | 快晴 | 降雨量 0mm以上5mm未満 | 29.2 | 28.2 |  |  | 0.5 | 180 |  | 5 | 通常の状況 | 緑色・中 | 無臭 | 8.2 |  | 2.4 |  | 7.1 | 8 | <0.5 | 0.24 | 0.023 | 0.005 | [27 empty] | 0.07 | <0.05 | 0.12 | [8 empty] | <0.04 | 0.003 |  |  | 30.86 | <0.03 | 2.9
2021-08-04 | 10:10 | 下層 | 快晴 | 降雨量 0mm以上5mm未満 |  | 22.2 |  |  | 50 | 流況: 通常の状況; 臭気: 無臭; pH: 8.1; COD: 1.4; DO: 6.2 |  |  | 0.12 | 0.013 | 0.005 | [27 empty] | <0.05 | <0.05 | <0.1 | [8 empty] | <0.04 | 0.007 |  |  | 34.28
2021-08-04 | 10:10 | 上層、下層の混合 | 快晴 | 降雨量 0mm以上5mm未満 |  |  |  |  | 25.3 | 流況: 通常の状況 | [7 empty] | <0.0003 | <0.01 | <0.0005 | <0.005 | 0.0006 | <0.0005 |  | <0.0005 | <0.0002 | <0.0002 | <0.0002 | <0.0002 | <0.0002 | <0.0002 | <0.0002 | <0.0002 | <0.0002 | <0.0004 |  |  |  | <0.0002 | <0.0005 | [6 empty] | <0.005 | <0.0005 | <0.02 | 0.0013 |  |  | <0.001
2021-09-01 | 9:45 | 上層（表層） | 曇り | 降雨なし | 26.5 | 26.2 |  |  | 0.5 | 180 |  | 9 | 通常の状況 | 青緑色・中 | 無臭 | 8.3 |  | 2.3 |  | 7.1 | 340 | <0.5 | 0.26 | 0.029 | [28 empty] | 0.09 | <0.05 | 0.14 | [8 empty] | <0.04 | 0.007 |  |  | 28.55 |  | 3.6
2021-09-01 | 9:45 | 下層 | 曇り | 降雨なし |  | 19.6 |  |  | 50 | 流況: 通常の状況; 臭気: 無臭; pH: 8.1; COD: 1.2; DO: 6.2 |  |  | 0.2 | 0.02 | [28 empty] | 0.09 | <0.05 | 0.14 | [8 empty] | <0.04 | 0.015 |  |  | 34.46
2021-10-06 | 9:45 | 上層（表層） | 晴れ | 降雨なし | 26 | 24.6 |  |  | 0.5 | 186 |  | 13 | 通常の状況 | 緑青色・中 | 無臭 | 8.2 |  | 1.2 |  | 6.9 | 5 | <0.5 | 0.12 | 0.011 | 0.001 | [27 empty] | <0.05 | <0.05 | <0.1 | [8 empty] | <0.04 | 0.001 |  |  | 33.12 | <0.03 | 0.4
2021-10-06 | 9:45 | 下層 | 晴れ | 降雨なし |  | 20.4 |  |  | 50 | 流況: 通常の状況; 臭気: 無臭; pH: 8.1; COD: 0.7; DO: 5.8 |  |  | 0.17 | 0.02 | 0.006 | [27 empty] | 0.09 | <0.05 | 0.14 | [8 empty] | <0.04 | 0.013 |  |  | 34.37
2021-10-06 | 9:45 | 上層、下層の混合 | 晴れ | 降雨なし |  |  |  |  | 25.3 | 流況: 通常の状況 | [7 empty] | <0.0003 | <0.01 | <0.0005 | <0.005 | 0.0008 | <0.0005
2021-11-18 | 10:30 | 上層（表層） | 曇り | 降雨なし | 17 | 20.5 |  |  | 0.5 | 183 |  | 12 | 通常の状況 | 緑青色・中 | 無臭 | 8.2 |  | 1.2 |  | 7.4 | 10 | <0.5 | 0.1 | 0.012 | [28 empty] | <0.05 | <0.05 | <0.1 | [8 empty] | <0.04 | 0.003 |  |  | 34.14 |  | 1.4
2021-11-18 | 10:30 | 下層 | 曇り | 降雨なし |  | 19.7 |  |  | 50 | 流況: 通常の状況; 臭気: 無臭; pH: 8.2; COD: 1.1; DO: 7.2 |  |  | 0.15 | 0.012 | [28 empty] | <0.05 | <0.05 | <0.1 | [8 empty] | <0.04 | 0.006 |  |  | 34.19
2021-11-18 | 10:30 | 上層、下層の混合 | 曇り | 降雨なし |  |  |  |  | 25.3 | 流況: 通常の状況 | [22 empty] | <0.0002 | <0.0002
2021-12-06 | 9:55 | 上層（表層） | 曇り | 降雨なし | 12.1 | 17.6 |  |  | 0.5 | 186 |  | 8 | 通常の状況 | 青色・中 | 無臭 | 8.2 |  | 1.4 |  | 7.3 | <2 | <0.5 | 0.16 | 0.019 | <0.001 | [27 empty] | 0.05 | <0.05 | 0.1 | [8 empty] | <0.04 | 0.009 |  |  | 34.08 | <0.03 | 0.4
2021-12-06 | 9:55 | 下層 | 曇り | 降雨なし |  | 17.7 |  |  | 50 | 流況: 通常の状況; 臭気: 無臭; pH: 8.2; COD: 1.3; DO: 7.1 |  |  | 0.18 | 0.015 | 0.005 | [27 empty] | 0.06 | <0.05 | 0.11 | [8 empty] | <0.04 | 0.01 |  |  | 34.29
2021-12-06 | 9:55 | 上層、下層の混合 | 曇り | 降雨なし |  |  |  |  | 25.3 | 流況: 通常の状況 | [7 empty] | <0.0003 | <0.01 | <0.0005 | <0.005 | 0.0008 | <0.0005
2022-01-05 | 10:15 | 上層（表層） | 晴れ | 降雨なし | 7.9 | 15.1 |  |  | 0.5 | 185 |  | 18 | 通常の状況 | 青色・中 | 無臭 | 8.1 |  | 1.3 |  | 7.6 | <2 | <0.5 | 0.16 | 0.018 | [28 empty] | 0.09 | <0.05 | 0.14 | [8 empty] | <0.04 | 0.013 |  |  | 34.31 |  | 0.7
2022-01-05 | 10:15 | 下層 | 晴れ | 降雨なし |  | 15.6 |  |  | 50 | 流況: 通常の状況; 臭気: 無臭; pH: 8.1; COD: 1.1; DO: 7.4 |  |  | 0.23 | 0.017 | [28 empty] | 0.09 | <0.05 | 0.14 | [8 empty] | <0.04 | 0.013 |  |  | 34.4
2022-02-02 | 10:15 | 上層（表層） | 晴れ | 降雨なし | 10 | 15.6 |  |  | 0.5 | 186 |  | 21 | 通常の状況 | 青色・中 | 無臭 | 8.1 |  | 1.1 |  | 7.1 | 11 | <0.5 | 0.17 | 0.018 | <0.001 | [27 empty] | 0.09 | <0.05 | 0.14 | [8 empty] | <0.04 | 0.013 |  |  | 34.1 | <0.03 | 0.2
2022-02-02 | 10:15 | 下層 | 晴れ | 降雨なし |  | 15.3 |  |  | 50 | 流況: 通常の状況; 臭気: 無臭; pH: 8.1; COD: 1; DO: 6.4 |  |  | 0.17 | 0.016 | 0.003 | [27 empty] | 0.08 | <0.05 | 0.13 | [8 empty] | <0.04 | 0.012 |  |  | 34.58
2022-02-02 | 10:15 | 上層、下層の混合 | 晴れ | 降雨なし |  |  |  |  | 25.3 | 流況: 通常の状況 | [7 empty] | <0.0003 | <0.01 | <0.0005 | <0.005 | 0.0028 | <0.0005 |  | <0.0005 | <0.0002 | <0.0002 | <0.0002 | <0.0002 | <0.0002 | <0.0002 | <0.0002 | <0.0002 | <0.0002 | <0.0004 |  |  |  | <0.0002 | <0.0005 | [6 empty] | <0.005 | <0.0005 | <0.02 | 0.0012 |  |  | <0.001
2022-03-02 | 9:45 | 上層（表層） | 薄曇り | 降雨なし | 12.9 | 15 |  |  | 0.5 | 186 |  | 17 | 通常の状況 | 青色・中 | 無臭 | 8.1 |  | 1.2 |  | 7.8 | 2 | <0.5 | 0.17 | 0.015 | [28 empty] | 0.09 | <0.05 | 0.14 | [8 empty] | <0.04 | 0.013 |  |  | 34.38 |  | 0.4
2022-03-02 | 9:45 | 下層 | 薄曇り | 降雨なし |  | 15.1 |  |  | 50 | 流況: 通常の状況; 臭気: 無臭; pH: 8.1; COD: 1.1; DO: 7.6 |  |  | 0.16 | 0.014 | [28 empty] | 0.08 | <0.05 | 0.13 | [8 empty] | <0.04 | 0.013 |  |  | 34.58
2022-03-02 | 9:45 | 上層、下層の混合 | 薄曇り | 降雨なし |  |  |  |  | 25.3 | 流況: 通常の状況 | [25 empty] | <0.0005 | <0.0003 | <0.0003 | [13 empty] | <0.0005

## 根府川沖
水域名称 | 相模湾 | 地点名称 | 根府川沖 | 類型名称 | 海域Ａ | 測定機関名称 | 小田原市
採取年月日 | 採取時刻 | 採取位置 | 天候 | 前日天候 | 気温 | 水温 | 流速 | 流量 | 採取水深 | 全水深 | 透視度 | 透明度 | 流況 | 色相 | 臭気 | pH | BOD | COD | SS | DO | 大腸菌群数 | n-ヘキサン抽出物質_油分等 | 全窒素 | 全燐 | 全亜鉛 | ノニルフェノール | LAS | カドミウム | 全シアン | 鉛 | 六価クロム | 砒素 | 総水銀 | アルキル水銀 | PCB | ジクロロメタン | 四塩化炭素 | 1,2-ジクロロエタン | 1,1-ジクロロエチレン | シス-1,2-ジクロロエチレン | 1,1,1-トリクロロエタン | 1,1,2-トリクロロエタン | トリクロロエチレン | テトラクロロエチレン | 1,3-ジクロロプロペン | チウラム | シマジン | チオベンカルブ | ベンゼン | セレン | ふっ素 | ほう素 | 硝酸性窒素 | 亜硝酸性窒素 | 硝酸性窒素及び亜硝酸性窒素 | 1,4-ジオキサン | フェノール類 | 銅 | 鉄_溶解性 | マンガン_溶解性 | クロム | EPN | ニッケル | アンモニア性窒素 | 燐酸態燐 | 電気伝導率 | 塩化物イオン | 塩分 | 陰イオン界面活性剤 | クロロフィルa | トリハロメタン生成能 | クロロホルム生成能 | ブロモジクロロメタン生成能 | ジブロモクロロメタン生成能 | ブロモホルム生成能
年/月/日 | 時:分 |  |  |  | ℃ | ℃ | m/s | m3/s | m | m | cm | m |  |  |  |  | mg/L | mg/L | mg/L | mg/L | MPN/100mL | mg/L | mg/L | mg/L | mg/L | mg/L | mg/L | mg/L | mg/L | mg/L | mg/L | mg/L | mg/L | mg/L | mg/L | mg/L | mg/L | mg/L | mg/L | mg/L | mg/L | mg/L | mg/L | mg/L | mg/L | mg/L | mg/L | mg/L | mg/L | mg/L | mg/L | mg/L | mg/L | mg/L | mg/L | mg/L | mg/L | mg/L | mg/L | mg/L | mg/L | mg/L | mg/L | mg/L | mg/L | mS/m | mg/L | ‰ | mg/L | μg/L | mg/L | mg/L | mg/L | mg/L | mg/L
2021-04-07 | 9:20 | 上層（表層） | 晴れ | 降雨なし | 13.8 | 16.9 |  |  | 0.5 | 320 |  | 13 | 通常の状況 | 緑青色・中 | 無臭 | 8.2 |  | 1.4 |  | 8 | 26 | <0.5 | 0.24 | 0.013 | <0.001 | [27 empty] | 0.06 | <0.05 | 0.11 | [8 empty] | <0.04 | 0.004 |  |  | 33.52 | <0.03 | 0.8
2021-04-07 | 9:20 | 下層 | 晴れ | 降雨なし | 13.8 | 16.8 |  |  | 0.5 | 全水深: 320; 流況: 通常の状況; 臭気: 無臭; pH: 8.1; COD: 1.3; DO: 7.7 |  |  | 0.15 | 0.01 | 0.011 | [27 empty] | <0.05 | <0.05 | <0.1 | [8 empty] | <0.04 | 0.004 |  |  | 34.6
2021-04-07 | 9:20 | 上層、下層の混合 | 晴れ | 降雨なし | 13.8 |  |  |  | 23.5 | 全水深: 320; 流況: 通常の状況; 臭気: 無臭 | [7 empty] | <0.0003 | <0.1 | <0.005 | <0.02 | 0.005 | <0.0005
2021-05-12 | 9:25 | 上層（表層） | 曇り | 降雨なし | 19.5 | 18.5 |  |  | 0.5 | 325 |  | 10 | 通常の状況 | 緑青色・中 | 無臭 | 8.2 |  | 1.6 |  | 8.1 | 2 | <0.5 | 0.18 | 0.014 | [28 empty] | <0.05 | <0.05 | <0.1 | [8 empty] | <0.04 | 0.003 |  |  | 33.98 |  | 1.4
2021-05-12 | 9:25 | 下層 | 曇り | 降雨なし | 19.5 | 18.5 |  |  | 0.5 | 全水深: 325; 流況: 通常の状況; pH: 8.2; COD: 1.5; DO: 7.6 |  |  | 0.15 | 0.013 | [28 empty] | <0.05 | <0.05 | <0.1 | [8 empty] | <0.04 | 0.004 |  |  | 34.53
2021-05-12 | 9:25 | 上層、下層の混合 | 曇り | 降雨なし | 19.5 |  |  |  | 25.3 | 全水深: 325; 流況: 通常の状況 | [22 empty] | <0.0002 | <0.0002
2021-06-02 | 9:15 | 上層（表層） | 曇り | 降雨なし | 21.8 | 20.8 |  |  | 0.5 | 332 |  | 8 | 通常の状況 | 青緑色・中 | 無臭 | 8.2 |  | 1.8 |  | 8 | <2 | <0.5 | 0.19 | 0.012 | 0.001 | [27 empty] | <0.05 | <0.05 | <0.1 | [8 empty] | <0.04 | <0.001 |  |  | 33.61 | <0.03 | 2.9
2021-06-02 | 9:15 | 下層 | 曇り | 降雨なし |  | 18 |  |  | 0.5 | 流況: 通常の状況; 臭気: 無臭; pH: 8.1; COD: 1.3; DO: 6.5 |  |  | 0.17 | 0.019 | 0.005 | [27 empty] | 0.09 | <0.05 | 0.14 | [8 empty] | <0.04 | 0.015 |  |  | 34.58
2021-06-02 | 9:15 | 上層、下層の混合 | 曇り | 降雨なし |  |  |  |  | 25.3 | 流況: 通常の状況 | [7 empty] | <0.0003 | <0.01 | <0.0005 | <0.005 | 0.0018 | <0.0005
2021-07-07 | 9:35 | 上層（表層） | 曇り | 降雨量 0mm以上5mm未満 | 23.8 | 23.5 |  |  | 0.5 | 320 |  | 14 | 通常の状況 | 緑青色・中 | 無臭 | 8.2 |  | 2.1 |  | 7.2 | 170 | <0.5 | 0.35 | 0.026 | [28 empty] | 0.22 | <0.05 | 0.27 | [8 empty] | 0.04 | 0.013 |  |  | 24.3 |  | 1.5
2021-07-07 | 9:35 | 下層 | 曇り | 降雨量 0mm以上5mm未満 |  | 20 |  |  | 0.5 | 流況: 通常の状況; 臭気: 無臭; pH: 8.1; COD: 1.3; DO: 6.4 |  |  | 0.17 | 0.018 | [28 empty] | 0.09 | <0.05 | 0.14 | [8 empty] | <0.04 | 0.014 |  |  | 34.44
2021-07-07 | 9:35 | 上層、下層の混合 | 曇り | 降雨量 0mm以上5mm未満 |  |  |  |  | 25.3 | 流況: 通常の状況 | [25 empty] | <0.0005 | <0.0003 | <0.0003 | [13 empty] | <0.0005
2021-08-04 | 9:25 | 上層（表層） | 快晴 | 降雨量 0mm以上5mm未満 | 28.8 | 26.9 |  |  | 0.5 | 320 |  | 8 | 通常の状況 | 青緑色・中 | 無臭 | 8.2 |  | 2.3 |  | 7.1 | <2 | <0.5 | 0.24 | 0.015 | 0.003 | <0.00006 | 0.0001 | [25 empty] | <0.05 | <0.05 | <0.1 | [8 empty] | <0.04 | <0.001 |  |  | 32.22 | <0.03 | 2.5
2021-08-04 | 9:25 | 下層 | 快晴 | 降雨量 0mm以上5mm未満 |  | 23.3 |  |  | 0.5 | 流況: 通常の状況; 臭気: 無臭; pH: 8.1; COD: 1.5; DO: 6.4 |  |  | 0.14 | 0.013 | 0.01 | <0.00006 | 0.0001 | [25 empty] | <0.05 | <0.05 | <0.1 | [8 empty] | <0.04 | 0.005 |  |  | 34.21
2021-08-04 | 9:25 | 上層、下層の混合 | 快晴 | 降雨量 0mm以上5mm未満 |  |  |  |  | 25.3 | 流況: 通常の状況 | [7 empty] | <0.0003 | <0.01 | <0.0005 | <0.005 | 0.0008 | <0.0005 |  | <0.0005 | <0.0002 | <0.0002 | <0.0002 | <0.0002 | <0.0002 | <0.0002 | <0.0002 | <0.0002 | <0.0002 | <0.0004 |  |  |  | <0.0002 | <0.0005 | [5 empty] | <0.005 | <0.005 | <0.0005 | <0.02 | 0.0012 |  |  | <0.001
2021-09-01 | 9:10 | 上層（表層） | 曇り | 降雨なし | 26.5 | 27 |  |  | 0.5 | 330 |  | 9 | 通常の状況 | 青緑色・中 | 無臭 | 8.3 |  | 2.2 |  | 7.2 | 33 | <0.5 | 0.21 | 0.025 | [28 empty] | <0.05 | <0.05 | <0.1 | [8 empty] | <0.04 | 0.002 |  |  | 30.67 |  | 2.3
2021-09-01 | 9:10 | 下層 | 曇り | 降雨なし |  | 19.9 |  |  | 0.5 | 流況: 通常の状況; 臭気: 無臭; pH: 8.1; COD: 1.2; DO: 6 |  |  | 0.17 | 0.02 | [28 empty] | 0.09 | <0.05 | 0.14 | [8 empty] | <0.04 | 0.013 |  |  | 34.41
2021-10-06 | 9:15 | 上層（表層） | 晴れ | 降雨なし | 25.5 | 24.2 |  |  | 0.5 | 328 |  | 11 | 通常の状況 | 緑青色・中 | 無臭 | 8.2 |  | 2 |  | 7.1 | <2 | <0.5 | 0.15 | 0.012 | 0.001 | [27 empty] | <0.05 | <0.05 | <0.1 | [8 empty] | <0.04 | 0.001 |  |  | 32.76 | <0.03 | 0.6
2021-10-06 | 9:15 | 下層 | 晴れ | 降雨なし |  | 20.1 |  |  | 50 | 流況: 通常の状況; 臭気: 無臭; pH: 8.1; COD: 1.4; DO: 5.9 |  |  | 0.17 | 0.019 | 0.006 | [27 empty] | 0.1 | <0.05 | 0.15 | [8 empty] | <0.04 | 0.015 |  |  | 34.4
2021-10-06 | 9:15 | 上層、下層の混合 | 晴れ | 降雨なし |  |  |  |  | 25.3 | 流況: 通常の状況 | [7 empty] | <0.0003 | <0.01 | <0.0005 | <0.005 | 0.0006 | <0.0005
2021-11-18 | 9:50 | 上層（表層） | 晴れ | 降雨なし | 16.3 | 20.4 |  |  | 0.5 | 333 |  | 12 | 通常の状況 | 緑青色・中 | 無臭 | 8.2 |  | 1.2 |  | 7.4 | 12 | <0.5 | 0.16 | 0.012 | [28 empty] | <0.05 | <0.05 | <0.1 | [8 empty] | <0.04 | 0.002 |  |  | 33.95 |  | 1.2
2021-11-18 | 9:50 | 下層 | 晴れ | 降雨なし |  | 19.7 |  |  | 50 | 流況: 通常の状況; 臭気: 無臭; pH: 8.2; COD: 1.1; DO: 7.1 |  |  | 0.15 | 0.016 | [28 empty] | <0.05 | <0.05 | <0.1 | [8 empty] | <0.04 | 0.005 |  |  | 34.17
2021-11-18 | 9:50 | 上層、下層の混合 | 晴れ | 降雨なし |  |  |  |  | 25.3 | 流況: 通常の状況 | [22 empty] | <0.0002 | <0.0002
2021-12-06 | 9:25 | 上層（表層） | 曇り | 降雨なし | 12.7 | 17.4 |  |  | 0.5 | 330 |  | 8 | 通常の状況 | 青色・中 | 無臭 | 8.2 |  | 1.3 |  | 7.4 | 26 | <0.5 | 0.18 | 0.025 | <0.001 | [27 empty] | 0.07 | <0.05 | 0.12 | [8 empty] | <0.04 | 0.01 |  |  | 33.56 | <0.03 | 0.6
2021-12-06 | 9:25 | 下層 | 曇り | 降雨なし |  | 17.6 |  |  | 50 | 流況: 通常の状況; 臭気: 無臭; pH: 8.1; COD: 1.2; DO: 7.2 |  |  | 0.21 | 0.022 | 0.012 | [27 empty] | 0.07 | <0.05 | 0.12 | [8 empty] | <0.04 | 0.011 |  |  | 34.33
2021-12-06 | 9:25 | 上層、下層の混合 | 曇り | 降雨なし |  |  |  |  | 25.3 | 流況: 通常の状況 | [7 empty] | <0.0003 | <0.01 | <0.0005 | <0.005 | 0.0012 | <0.0005
2022-01-05 | 9:45 | 上層（表層） | 晴れ | 降雨なし | 8.3 | 14.9 |  |  | 0.5 | 320 |  | 20 | 通常の状況 | 青色・中 | 無臭 | 8.1 |  | 1.2 |  | 7.7 | <2 | <0.5 | 0.23 | 0.018 | [28 empty] | 0.08 | <0.05 | 0.13 | [8 empty] | <0.04 | 0.014 |  |  | 34.33 |  | 0.8
2022-01-05 | 9:45 | 下層 | 晴れ | 降雨なし |  | 15.4 |  |  | 50 | 流況: 通常の状況; 臭気: 無臭; pH: 8.1; COD: 1.1; DO: 7.7 |  |  | 0.22 | 0.018 | [28 empty] | 0.09 | <0.05 | 0.14 | [8 empty] | <0.04 | 0.013 |  |  | 34.36
2022-02-02 | 9:25 | 上層（表層） | 晴れ | 降雨なし | 9.6 | 15.2 |  |  | 0.5 | 330 |  | 22 | 通常の状況 | 青色・中 | 無臭 | 8.1 |  | 1 |  | 7.3 | <2 | <0.5 | 0.16 | 0.017 | <0.001 | <0.00006 | 0.0001 | [25 empty] | 0.07 | <0.05 | 0.12 | [8 empty] | <0.04 | 0.011 |  |  | 34.59 | <0.03 | 0.2
2022-02-02 | 9:25 | 下層 | 晴れ | 降雨なし |  | 15.8 |  |  | 50 | 流況: 通常の状況; 臭気: 無臭; pH: 8.1; COD: 1.2; DO: 7.1 |  |  | 0.17 | 0.015 | 0.007 | <0.00006 | 0.0001 | [25 empty] | 0.07 | <0.05 | 0.12 | [8 empty] | <0.04 | 0.011 |  |  | 34.58
2022-02-02 | 9:25 | 上層、下層の混合 | 晴れ | 降雨なし |  |  |  |  | 25.3 | 流況: 通常の状況 | [7 empty] | <0.0003 | <0.01 | <0.0005 | <0.005 | 0.0018 | <0.0005 |  | <0.0005 | <0.0002 | <0.0002 | <0.0002 | <0.0002 | <0.0002 | <0.0002 | <0.0002 | <0.0002 | <0.0002 | <0.0004 |  |  |  | <0.0002 | <0.0005 | [5 empty] | <0.005 | <0.005 | <0.0005 | <0.02 | 0.0018 |  |  | <0.001
2022-03-02 | 9:15 | 上層（表層） | 薄曇り | 降雨なし | 12.5 | 15 |  |  | 0.5 | 330 |  | 18 | 通常の状況 | 青色・中 | 無臭 | 8.1 |  | 1.2 |  | 7.9 | <2 | <0.5 | 0.17 | 0.017 | [28 empty] | 0.08 | <0.05 | 0.13 | [8 empty] | <0.04 | 0.012 |  |  | 34.48 |  | 0.4
2022-03-02 | 9:15 | 下層 | 薄曇り | 降雨なし |  | 15.3 |  |  | 50 | 流況: 通常の状況; 臭気: 無臭; pH: 8.1; COD: 1.3; DO: 7.6 |  |  | 0.16 | 0.014 | [28 empty] | 0.08 | <0.05 | 0.13 | [8 empty] | <0.04 | 0.011 |  |  | 34.59
2022-03-02 | 9:15 | 上層、下層の混合 | 薄曇り | 降雨なし |  |  |  |  | 25.3 | 流況: 通常の状況 | [25 empty] | <0.0005 | <0.0003 | <0.0003 | [13 empty] | <0.0005

## 真鶴沖
水域名称 | 相模湾 | 地点名称 | 真鶴沖 | 類型名称 | 海域Ａ | 測定機関名称 | 神奈川県
採取年月日 | 採取時刻 | 採取位置 | 天候 | 前日天候 | 気温 | 水温 | 流速 | 流量 | 採取水深 | 全水深 | 透視度 | 透明度 | 流況 | 色相 | 臭気 | pH | BOD | COD | SS | DO | 大腸菌群数 | n-ヘキサン抽出物質_油分等 | 全窒素 | 全燐 | 全亜鉛 | ノニルフェノール | LAS | カドミウム | 全シアン | 鉛 | 六価クロム | 砒素 | 総水銀 | アルキル水銀 | PCB | ジクロロメタン | 四塩化炭素 | 1,2-ジクロロエタン | 1,1-ジクロロエチレン | シス-1,2-ジクロロエチレン | 1,1,1-トリクロロエタン | 1,1,2-トリクロロエタン | トリクロロエチレン | テトラクロロエチレン | 1,3-ジクロロプロペン | チウラム | シマジン | チオベンカルブ | ベンゼン | セレン | ふっ素 | ほう素 | 硝酸性窒素 | 亜硝酸性窒素 | 硝酸性窒素及び亜硝酸性窒素 | 1,4-ジオキサン | フェノール類 | 銅 | 鉄_溶解性 | マンガン_溶解性 | クロム | EPN | ニッケル | アンモニア性窒素 | 燐酸態燐 | 電気伝導率 | 塩化物イオン | 塩分 | 陰イオン界面活性剤 | クロロフィルa | トリハロメタン生成能 | クロロホルム生成能 | ブロモジクロロメタン生成能 | ジブロモクロロメタン生成能 | ブロモホルム生成能
年/月/日 | 時:分 |  |  |  | ℃ | ℃ | m/s | m3/s | m | m | cm | m |  |  |  |  | mg/L | mg/L | mg/L | mg/L | MPN/100mL | mg/L | mg/L | mg/L | mg/L | mg/L | mg/L | mg/L | mg/L | mg/L | mg/L | mg/L | mg/L | mg/L | mg/L | mg/L | mg/L | mg/L | mg/L | mg/L | mg/L | mg/L | mg/L | mg/L | mg/L | mg/L | mg/L | mg/L | mg/L | mg/L | mg/L | mg/L | mg/L | mg/L | mg/L | mg/L | mg/L | mg/L | mg/L | mg/L | mg/L | mg/L | mg/L | mg/L | mg/L | mS/m | mg/L | ‰ | mg/L | μg/L | mg/L | mg/L | mg/L | mg/L | mg/L
2021-05-12 | 9:36 | 上層（表層） | 曇り | 降雨なし | 17 | 18.2 |  |  | 0.5 | 106.2 |  | 10 | 通常の状況 | 青色・濃（暗） | 無臭 | 8.2 |  | 1.4 |  | 8.7 |  |  | 0.11 | 0.017 | [43 empty] | 34.32
2021-05-12 | 9:36 | 下層 | 曇り | 降雨なし |  | 17.7 |  |  | 50 | 流況: 通常の状況; 臭気: 無臭; pH: 8.2; COD: 1.1; DO: 8.4 |  |  | 0.06 | 0.013 | [43 empty] | 34.79
2021-05-12 | 9:36 | 上層、下層の混合 | 曇り | 降雨なし |  |  |  |  | 25.3 | 流況: 通常の状況
2021-07-07 | 10:07 | 上層（表層） | 曇り | 降雨量 0mm以上5mm未満 | 26 | 22.9 |  |  | 0.5 | 105.8 |  | 11 | 通常の状況 | 青緑色・濃（暗） | 無臭 | 8.2 |  | 1.9 |  | 7.9 |  |  | 0.31 | 0.02 | [43 empty] | 26
2021-07-07 | 10:07 | 下層 | 曇り | 降雨量 0mm以上5mm未満 |  | 17.6 |  |  | 50 | 流況: 通常の状況; 臭気: 無臭; pH: 8.1; COD: 0.7; DO: 6.7 |  |  | 0.11 | 0.014 | [43 empty] | 34.7
2021-07-07 | 10:07 | 上層、下層の混合 | 曇り | 降雨量 0mm以上5mm未満 |  |  |  |  | 25.3 | 流況: 通常の状況
2021-10-06 | 9:25 | 上層（表層） | 晴れ | 降雨なし | 23.2 | 23.8 |  |  | 0.5 | 106.2 |  | 11 | 通常の状況 | 青色・濃（暗） | 無臭 | 8.2 |  | 0.9 |  | 7.4 |  |  | 0.09 | 0.011 | [43 empty] | 33.17
2021-10-06 | 9:25 | 下層 | 晴れ | 降雨なし |  | 18.5 |  |  | 50 | 流況: 通常の状況; 臭気: 無臭; pH: 8.1; COD: 0.7; DO: 7.3 |  |  | 0.1 | 0.013 | [43 empty] | 34.27
2021-10-06 | 9:25 | 上層、下層の混合 | 晴れ | 降雨なし |  |  |  |  | 25.3 | 流況: 通常の状況
2022-02-02 | 9:34 | 上層（表層） | 快晴 | 降雨なし | 10.6 | 15.9 |  |  | 0.5 | 107.1 |  | 23.2 | 通常の状況 | 青色・濃（暗） | 無臭 | 8.1 |  | 0.6 |  | 7.3 |  |  | 0.12 | 0.015 | [43 empty] | 34.59
2022-02-02 | 9:34 | 下層 | 快晴 | 降雨なし |  | 15.9 |  |  | 50 | 流況: 通常の状況; 臭気: 無臭; pH: 8.1; COD: 0.4; DO: 7.3 |  |  | 0.11 | 0.017 | [43 empty] | 34.62
2022-02-02 | 9:34 | 上層、下層の混合 | 快晴 | 降雨なし |  |  |  |  | 25.3 | 流況: 通常の状況

## 吉浜沖
水域名称 | 相模湾 | 地点名称 | 吉浜沖 | 類型名称 | 海域Ａ | 測定機関名称 | 神奈川県
採取年月日 | 採取時刻 | 採取位置 | 天候 | 前日天候 | 気温 | 水温 | 流速 | 流量 | 採取水深 | 全水深 | 透視度 | 透明度 | 流況 | 色相 | 臭気 | pH | BOD | COD | SS | DO | 大腸菌群数 | n-ヘキサン抽出物質_油分等 | 全窒素 | 全燐 | 全亜鉛 | ノニルフェノール | LAS | カドミウム | 全シアン | 鉛 | 六価クロム | 砒素 | 総水銀 | アルキル水銀 | PCB | ジクロロメタン | 四塩化炭素 | 1,2-ジクロロエタン | 1,1-ジクロロエチレン | シス-1,2-ジクロロエチレン | 1,1,1-トリクロロエタン | 1,1,2-トリクロロエタン | トリクロロエチレン | テトラクロロエチレン | 1,3-ジクロロプロペン | チウラム | シマジン | チオベンカルブ | ベンゼン | セレン | ふっ素 | ほう素 | 硝酸性窒素 | 亜硝酸性窒素 | 硝酸性窒素及び亜硝酸性窒素 | 1,4-ジオキサン | フェノール類 | 銅 | 鉄_溶解性 | マンガン_溶解性 | クロム | EPN | ニッケル | アンモニア性窒素 | 燐酸態燐 | 電気伝導率 | 塩化物イオン | 塩分 | 陰イオン界面活性剤 | クロロフィルa | トリハロメタン生成能 | クロロホルム生成能 | ブロモジクロロメタン生成能 | ジブロモクロロメタン生成能 | ブロモホルム生成能
年/月/日 | 時:分 |  |  |  | ℃ | ℃ | m/s | m3/s | m | m | cm | m |  |  |  |  | mg/L | mg/L | mg/L | mg/L | MPN/100mL | mg/L | mg/L | mg/L | mg/L | mg/L | mg/L | mg/L | mg/L | mg/L | mg/L | mg/L | mg/L | mg/L | mg/L | mg/L | mg/L | mg/L | mg/L | mg/L | mg/L | mg/L | mg/L | mg/L | mg/L | mg/L | mg/L | mg/L | mg/L | mg/L | mg/L | mg/L | mg/L | mg/L | mg/L | mg/L | mg/L | mg/L | mg/L | mg/L | mg/L | mg/L | mg/L | mg/L | mg/L | mS/m | mg/L | ‰ | mg/L | μg/L | mg/L | mg/L | mg/L | mg/L | mg/L
2021-05-12 | 9:04 | 上層（表層） | 曇り | 降雨なし | 16.8 | 18.2 |  |  | 0.5 | 28.3 |  | 13.3 | 通常の状況 | 青色・濃（暗） | 無臭 | 8.2 |  | 1.2 |  | 8.7 | <2 |  | 0.05 | 0.01 | [28 empty] | <0.02 | <0.01 | <0.1 | [8 empty] | <0.04 | 0.001 |  |  | 34.79 |  | 1
2021-05-12 | 9:04 | 下層 | 曇り | 降雨なし |  | 17.9 |  |  | 27.3 | 流況: 通常の状況; 臭気: 無臭; pH: 8.2; COD: 1.2; DO: 8.6 |  |  | 0.04 | 0.01 | [28 empty] | <0.02 | <0.01 | <0.1 | [8 empty] | <0.04 | 0.002 |  |  | 34.82
2021-05-12 | 9:04 | 上層、下層の混合 | 曇り | 降雨なし |  |  |  |  | 13.9 | 流況: 通常の状況
2021-07-07 | 9:28 | 上層（表層） | 曇り | 降雨量 0mm以上5mm未満 | 25.3 | 22.9 |  |  | 0.5 | 28 |  | 12.5 | 通常の状況 | 青色・濃（暗） | 無臭 | 8.2 |  | 1.9 |  | 7.6 | 13 | <0.5 | 0.29 | 0.018 | 0.0021 | <0.00006 | 0.0002 | [25 empty] | 0.12 | <0.01 | 0.17 | [8 empty] | <0.04 | 0.006 |  |  | 28.69 |  | 2.7
2021-07-07 | 9:28 | 下層 | 曇り | 降雨量 0mm以上5mm未満 |  | 20.5 |  |  | 27 | 流況: 通常の状況; 臭気: 無臭; pH: 8.2; COD: 0.9; DO: 7 |  |  | 0.09 | 0.016 | 0.0036 | <0.00006 | 0.0002 | [25 empty] | 0.02 | 0.01 | <0.1 | [8 empty] | <0.04 | 0.008 |  |  | 34.4
2021-07-07 | 9:28 | 上層、下層の混合 | 曇り | 降雨量 0mm以上5mm未満 |  |  |  |  | 13.8 | 流況: 通常の状況 | [25 empty] | <0.0005 | <0.0003 | <0.0003 | [13 empty] | <0.0005
2021-10-06 | 8:52 | 上層（表層） | 晴れ | 降雨なし | 22.4 | 24.1 |  |  | 0.5 | 26.8 |  | 11.8 | 通常の状況 | 青色・濃（暗） | 無臭 | 8.2 |  | 0.9 |  | 7.6 | <2 |  | 0.08 | 0.008 | [28 empty] | <0.02 | <0.01 | <0.1 | [8 empty] | <0.04 | 0.002 |  |  | 33.83 | <0.03 | <0.5
2021-10-06 | 8:52 | 下層 | 晴れ | 降雨なし |  | 23.1 |  |  | 25.8 | 流況: 通常の状況; 臭気: 無臭; pH: 8.2; COD: 0.8; DO: 7.2 |  |  | 0.1 | 0.01 | [28 empty] | 0.02 | <0.01 | <0.1 | [8 empty] | <0.04 | 0.007 |  |  | 34.06
2021-10-06 | 8:52 | 上層、下層の混合 | 晴れ | 降雨なし |  |  |  |  | 13.2 | 流況: 通常の状況 | [7 empty] | <0.0003 | <0.01 | <0.0005 | <0.02 | <0.005 | <0.0005 |  | <0.0005 | <0.0001 | <0.0001 | <0.0001 | <0.0001 | <0.0001 | <0.0001 | <0.0001 | <0.0001 | <0.0001 | <0.0002 |  |  |  | <0.0001 | <0.002 | [5 empty] | <0.005 | <0.005 | <0.0005 | <0.02 | <0.01 |  |  | <0.001
2022-02-02 | 8:59 | 上層（表層） | 快晴 | 降雨なし | 8.9 | 15 |  |  | 0.5 | 27.9 |  | >27.9 | 通常の状況 | 青色・濃（暗） | 無臭 | 8.1 |  | 0.4 |  | 7.9 | <2 | <0.5 | 0.11 | 0.016 | 0.0005 | 0.00016 | 0.0003 | [25 empty] | 0.08 | <0.01 | 0.13 | [8 empty] | <0.04 | 0.014 |  |  | 34.37 |  | <0.5
2022-02-02 | 8:59 | 下層 | 快晴 | 降雨なし |  | 15.7 |  |  | 26.9 | 流況: 通常の状況; 臭気: 無臭; pH: 8.2; COD: 0.8; DO: 7.6 |  |  | 0.11 | 0.016 | 0.0015 | <0.00006 | 0.0001 | [25 empty] | 0.07 | <0.01 | 0.12 | [8 empty] | <0.04 | 0.015 |  |  | 34.64
2022-02-02 | 8:59 | 上層、下層の混合 | 快晴 | 降雨なし |  |  |  |  | 13.7 | 流況: 通常の状況