## 追浜橋
水域名称 | 鷹取川 | 地点名称 | 追浜橋 | 類型名称 | 河川Ｂ | 測定機関名称 | 横須賀市
採取年月日 | 採取時刻 | 採取位置 | 天候 | 前日天候 | 気温 | 水温 | 流速 | 流量 | 採取水深 | 全水深 | 透視度 | 透明度 | 流況 | 色相 | 臭気 | pH | BOD | COD | SS | DO | 大腸菌群数 | n-ヘキサン抽出物質_油分等 | 全窒素 | 全燐 | 全亜鉛 | ノニルフェノール | LAS | カドミウム | 全シアン | 鉛 | 六価クロム | 砒素 | 総水銀 | アルキル水銀 | PCB | ジクロロメタン | 四塩化炭素 | 1,2-ジクロロエタン | 1,1-ジクロロエチレン | シス-1,2-ジクロロエチレン | 1,1,1-トリクロロエタン | 1,1,2-トリクロロエタン | トリクロロエチレン | テトラクロロエチレン | 1,3-ジクロロプロペン | チウラム | シマジン | チオベンカルブ | ベンゼン | セレン | ふっ素 | ほう素 | 硝酸性窒素 | 亜硝酸性窒素 | 硝酸性窒素及び亜硝酸性窒素 | 1,4-ジオキサン | フェノール類 | 銅 | 鉄_溶解性 | マンガン_溶解性 | クロム | EPN | ニッケル | アンモニア性窒素 | 燐酸態燐 | 電気伝導率 | 塩化物イオン | 塩分 | 陰イオン界面活性剤 | クロロフィルa | トリハロメタン生成能 | クロロホルム生成能 | ブロモジクロロメタン生成能 | ジブロモクロロメタン生成能 | ブロモホルム生成能
年/月/日 | 時:分 |  |  |  | ℃ | ℃ | m/s | m3/s | m | m | cm | m |  |  |  |  | mg/L | mg/L | mg/L | mg/L | MPN/100mL | mg/L | mg/L | mg/L | mg/L | mg/L | mg/L | mg/L | mg/L | mg/L | mg/L | mg/L | mg/L | mg/L | mg/L | mg/L | mg/L | mg/L | mg/L | mg/L | mg/L | mg/L | mg/L | mg/L | mg/L | mg/L | mg/L | mg/L | mg/L | mg/L | mg/L | mg/L | mg/L | mg/L | mg/L | mg/L | mg/L | mg/L | mg/L | mg/L | mg/L | mg/L | mg/L | mg/L | mg/L | mS/m | mg/L | ‰ | mg/L | μg/L | mg/L | mg/L | mg/L | mg/L | mg/L
2021-04-07 | 11:00 | 流心（中央） | 快晴 | 降雨なし | 18.7 | 15.9 | 0 | -0.09 | 0.5 | 2.54 | >100 |  | 憩流 | 無色 | 無臭 | 8 | 1 | 3.1 | 1 | 8.6 | 33000 |  | 1.1 | 0.1 | 0.01 |  | 0.0063 | [25 empty] | 0.76 | 0.01 | 0.81 | [8 empty] | 0.07 | 0.083 | 1600 | 5500
2021-04-07 | 19:00 | 流心（中央） | 快晴 |  | 13.8 | 16.1 | 0 | -0.02 | 0.38 | 1.93 | >100 |  | 憩流 | 無色 | 無臭 | 8.2 | 1.4 | 3.6 | 1 | 10.8 |  |  | 0.85 | 0.071 | [41 empty] | 3000 | 11000
2021-05-12 | 11:02 | 流心（中央） | 曇り | 降雨量 0mm以上5mm未満 | 20.4 | 18.2 | 0 | -0.04 | 0.29 | 1.48 | >100 |  | 憩流 | 緑色・淡（明） | 無臭 | 7.8 | 1.2 | 2.8 | 1 | 7.3 | 33000 |  | 0.72 | 0.1 | 0.011 |  | 0.0001 | [25 empty] | 0.32 | 0.01 | 0.37 | [8 empty] | 0.08 | 0.077 | 3100 | 12000
2021-05-12 | 18:45 | 流心（中央） | 曇り |  | 18.7 | 18.5 | 0.01 | 0.81 | 0.55 | 2.77 | >100 |  | 通常の状況 | 黄緑色・淡（明） | 無臭 | 8.2 | 1.5 | 3.4 | 3 | 9.9 |  |  | 0.69 | 0.087 | [41 empty] | 3500 | 14000
2021-06-02 | 10:45 | 流心（中央） | 薄曇り | 降雨量 10mm以上20mm未満 | 24.6 | 22.9 | 0 | -0.13 | 0.47 | 2.38 | >100 |  | 憩流 | 緑色・淡（明） | 川藻臭 (微) | 8 | 1.5 | 2.5 | 1 | 7.8 | 1700 |  | 0.81 | 0.09 | 0.01 |  | 0.0008 | [25 empty] | 0.28 | 0.01 | 0.33 | [8 empty] | 0.09 | 0.056 | 3100 | 11000
2021-06-02 | 18:30 | 流心（中央） | 晴れ |  | 21.7 | 22.2 | 0 | -0.26 | 0.4 | 2 | 94 |  | 逆流 | 緑色・淡（明） | 川藻臭 (微) | 8.3 | 2.4 | 3.6 | 3 | 10.8 |  |  | 0.56 | 0.079 | [41 empty] | 4100 | 15000
2021-07-07 | 11:04 | 流心（中央） | 晴れ | 降雨量 0mm以上5mm未満 | 28.2 | 25.2 | 0 | -0.2 | 0.4 | 2.03 | 56 |  | 憩流 | 緑色・淡（明） | 川藻臭 (微) | 7.9 | 2 | 3.3 | 9 | 6.7 | 23000 |  | 1.9 | 0.15 | 0.01 |  | 0.0004 | [18 empty] | <0.0005 | <0.0003 | <0.0003 |  |  |  |  | 1 | 0.02 | 1 | [6 empty] | <0.0005 |  | 0.18 | 0.13 | 1000 | 3000
2021-07-07 | 19:03 | 流心（中央） | 薄曇り |  | 26.4 | 25.9 | 0 | -0.42 | 0.52 | 2.64 | 50 |  | 逆流 | 茶色・淡（明） | 無臭 | 8.2 | 4.1 | 4.9 | 4 | 9.1 |  |  | 1.8 | 0.15 | [41 empty] | 1700 | 6200
2021-08-04 | 11:25 | 流心（中央） | 晴れ | 降雨量 5mm以上10mm未満 | 31.4 | 30.1 | 0 | -0.45 | 0.45 | 2.28 | 92 |  | 逆流 | 緑色・淡（明） | 川藻臭 (微) | 8.1 | 2 | 2.9 | 3 | 7.7 | 2200 | <0.5 | 0.79 | 0.086 | 0.0089 | <0.00006 | 0.0018 | <0.0003 | <0.01 | <0.0005 | <0.005 | 0.0009 | <0.0005 |  | <0.0005 | <0.0002 | <0.0002 | <0.0002 | <0.0002 | <0.0002 | <0.0002 | <0.0002 | <0.0002 | <0.0002 | <0.0004 |  |  |  | <0.0002 | <0.0005 |  |  | 0.09 | <0.01 | 0.14 | <0.005 | <0.005 | 0.0012 | 0.02 | 0.04 | <0.005 |  | <0.001 | 0.07 | 0.049 | 3800 | 16000 |  | <0.03
2021-08-04 | 19:20 | 流心（中央） | 快晴 |  | 27.2 | 27.5 | 0 | -0.08 | 0.52 | 2.61 | >100 |  | 憩流 | 黄色・淡（明） | 川藻臭 (微) | 8 | 2.2 | 3 | 2 | 5.1 |  | <0.5 | 0.81 | 0.11 | [41 empty] | 3600 | 14000
2021-09-01 | 10:59 | 流心（中央） | 曇り | 降雨量 0mm以上5mm未満 | 24.4 | 25 | -0.02 | -1.04 | 0.49 | 2.46 | >100 |  | 逆流 | 黄色・淡（明） | 川藻臭 (微) | 8 | 2.2 | 3.2 | 4 | 5.6 | 49000 |  | 1 | 0.12 | 0.011 |  | 0.0032 | [25 empty] | 0.29 | 0.01 | 0.34 | [8 empty] | 0.22 | 0.091 | 3000 | 16000
2021-09-01 | 19:03 | 流心（中央） | 霧雨 |  | 20.5 | 23.5 | 0 | 0.06 | 0.52 | 2.62 | >100 |  | 憩流 | 茶色・淡（明） | 無臭 | 8 | 1.6 | 2.9 | 1 | 5.8 |  |  | 1 | 0.12 | [41 empty] | 3000 | 11000
2021-10-06 | 10:51 | 流心（中央） | 快晴 | 降雨なし | 26.8 | 24.7 | 0 | 0.04 | 0.34 | 1.7 | >100 |  | 憩流 | 黄色・淡（明） | 無臭 | 7.8 | 1 | 2.6 | 4 | 7.6 | 3300 |  | 0.72 | 0.085 | 0.012 |  | 0.0001 | [25 empty] | 0.2 | 0.01 | 0.25 | [8 empty] | 0.09 | 0.065 | 3600 | 13000
2021-10-06 | 18:48 | 流心（中央） | 曇り |  | 21.6 | 22 | 0.02 | 1.48 | 0.58 | 2.91 | >100 |  | 通常の状況 | 黄色・淡（明） | 無臭 | 7.9 | 0.7 | 2.8 | 1 | 7 |  |  | 0.85 | 0.12 | [41 empty] | 2600 | 9500
2021-11-11 | 12:25 | 流心（中央） | 快晴 | 降雨量 0mm以上5mm未満 | 21.6 | 21.8 | 0 | 0.21 | 0.56 | 2.83 | >100 |  | 憩流 | 無色 | 無臭 | 8 | 0.9 | 1.8 | 1 | 6.6 | 1700 |  | 0.7 | 0.063 | 0.01 |  | 0.0001 | [25 empty] | 0.29 | 0.03 | 0.34 | [8 empty] | 0.11 | 0.048 | 4000 | 15000
2021-11-11 | 19:15 | 流心（中央） | 快晴 |  | 16.9 | 16.2 | 0.03 | 1.58 | 0.55 | 2.77 | >100 |  | 通常の状況 | 無色 | 無臭 | 8 | 1.4 | 1.6 | 1 | 6.6 |  |  | 0.57 | 0.063 | [41 empty] | 4300 | 17000
2021-12-02 | 11:04 | 流心（中央） | 快晴 | 降雨量 30mm以上 | 17 | 13 | 0 | -0.05 | 0.45 | 2.28 | >100 |  | 憩流 | 黄緑色・淡（明） | 無臭 | 7.8 | 0.6 | 2.9 | 3 | 8.8 | 17000 |  | 1.2 | 0.11 | 0.018 |  | 0.0032 | [25 empty] | 0.87 | 0.01 | 0.92 | [8 empty] | 0.06 | 0.091 | 1800 | 6200
2021-12-02 | 19:06 | 流心（中央） | 一時雨 |  | 12.5 | 14.1 | 0.01 | 0.57 | 0.42 | 2.1 | >100 |  | 通常の状況 | 黄色・淡（明） | 無臭 | 7.9 | 0.6 | 2.6 | 1 | 7.7 |  |  | 1.2 | 0.1 | [41 empty] | 2200 | 8000
2022-01-05 | 11:15 | 流心（中央） | 快晴 | 降雨なし | 11.6 | 8.6 | 0 | 0.3 | 0.46 | 2.31 | >100 |  | 憩流 | 無色 | 無臭 | 8 | 0.9 | 1.4 | 1 | 10.1 | 33 |  | 0.41 | 0.031 | 0.01 |  | 0.0006 | [25 empty] | 0.2 | 0.02 | 0.25 | [8 empty] | <0.04 | 0.021 | 4500 | 19000
2022-01-05 | 19:01 | 流心（中央） | 快晴 |  | 5.2 | 5.1 | 0.03 | 1.45 | 0.55 | 2.78 | >100 |  | 通常の状況 | 無色 | 無臭 | 8 | 3.1 | 1.6 | <1 | 10.1 |  |  | 0.63 | 0.074 | [41 empty] | 3400 | 13000
2022-02-02 | 11:15 | 流心（中央） | 快晴 | 降雨なし | 11.4 | 10.7 | 0 | 0.19 | 0.42 | 2.14 | >100 |  | 憩流 | 無色 | 無臭 | 7.8 | 1.2 | 1.9 | 1 | 6.6 | 23 | <0.5 | 0.64 | 0.065 | 0.0084 | <0.00006 | 0.0008 | <0.0003 | <0.01 | <0.0005 | <0.005 | 0.0014 | <0.0005 |  | <0.0005 | <0.0002 | <0.0002 | <0.0002 | <0.0002 | <0.0002 | <0.0002 | <0.0002 | <0.0002 | <0.0002 | <0.0004 |  |  |  | <0.0002 | <0.0005 |  |  | 0.27 | 0.01 | 0.32 | <0.005 | <0.005 | 0.002 | <0.02 | 0.06 | <0.005 |  | <0.001 | 0.1 | 0.053 | 4000 | 16000 |  | <0.03
2022-02-02 | 19:00 | 流心（中央） | 快晴 |  | 7.5 | 7.1 | 0.04 | 2.06 | 0.56 | 2.81 | >100 |  | 通常の状況 | 無色 | 無臭 | 8 | 1.7 | 3 | 2 | 9.6 |  | <0.5 | 0.84 | 0.096 | [41 empty] | 3300 | 12000
2022-03-02 | 11:23 | 流心（中央） | 快晴 | 降雨なし | 14.7 | 11.5 | 0 | 0.16 | 0.41 | 2.05 | >100 |  | 憩流 | 無色 | 無臭 | 8 | 1.8 | 1.6 | <1 | 7.8 | 330 |  | 0.92 | 0.069 | 0.011 |  | 0.0051 | [18 empty] | <0.0005 | <0.0003 | <0.0003 |  |  |  |  | 0.56 | 0.01 | 0.61 | [6 empty] | <0.0005 |  | 0.05 | 0.062 | 2700 | 9800
2022-03-02 | 18:51 | 流心（中央） | 薄曇り |  | 12.3 | 11.7 | 0.03 | 1.58 | 0.53 | 2.65 | >100 |  | 通常の状況 | 無色 | 無臭 | 8.2 | 1.3 | 1.9 | 1 | 11.4 |  |  | 0.66 | 0.071 | [41 empty] | 2600 | 10000

## 夫婦橋
水域名称 | 平作川 | 地点名称 | 夫婦橋 | 類型名称 | 河川Ｂ | 測定機関名称 | 横須賀市
採取年月日 | 採取時刻 | 採取位置 | 天候 | 前日天候 | 気温 | 水温 | 流速 | 流量 | 採取水深 | 全水深 | 透視度 | 透明度 | 流況 | 色相 | 臭気 | pH | BOD | COD | SS | DO | 大腸菌群数 | n-ヘキサン抽出物質_油分等 | 全窒素 | 全燐 | 全亜鉛 | ノニルフェノール | LAS | カドミウム | 全シアン | 鉛 | 六価クロム | 砒素 | 総水銀 | アルキル水銀 | PCB | ジクロロメタン | 四塩化炭素 | 1,2-ジクロロエタン | 1,1-ジクロロエチレン | シス-1,2-ジクロロエチレン | 1,1,1-トリクロロエタン | 1,1,2-トリクロロエタン | トリクロロエチレン | テトラクロロエチレン | 1,3-ジクロロプロペン | チウラム | シマジン | チオベンカルブ | ベンゼン | セレン | ふっ素 | ほう素 | 硝酸性窒素 | 亜硝酸性窒素 | 硝酸性窒素及び亜硝酸性窒素 | 1,4-ジオキサン | フェノール類 | 銅 | 鉄_溶解性 | マンガン_溶解性 | クロム | EPN | ニッケル | アンモニア性窒素 | 燐酸態燐 | 電気伝導率 | 塩化物イオン | 塩分 | 陰イオン界面活性剤 | クロロフィルa | トリハロメタン生成能 | クロロホルム生成能 | ブロモジクロロメタン生成能 | ジブロモクロロメタン生成能 | ブロモホルム生成能
年/月/日 | 時:分 |  |  |  | ℃ | ℃ | m/s | m3/s | m | m | cm | m |  |  |  |  | mg/L | mg/L | mg/L | mg/L | MPN/100mL | mg/L | mg/L | mg/L | mg/L | mg/L | mg/L | mg/L | mg/L | mg/L | mg/L | mg/L | mg/L | mg/L | mg/L | mg/L | mg/L | mg/L | mg/L | mg/L | mg/L | mg/L | mg/L | mg/L | mg/L | mg/L | mg/L | mg/L | mg/L | mg/L | mg/L | mg/L | mg/L | mg/L | mg/L | mg/L | mg/L | mg/L | mg/L | mg/L | mg/L | mg/L | mg/L | mg/L | mg/L | mS/m | mg/L | ‰ | mg/L | μg/L | mg/L | mg/L | mg/L | mg/L | mg/L
2021-04-07 | 10:00 | 流心（中央） | 快晴 | 降雨なし | 14.8 | 18.6 | -0.01 | -1.43 | 0.61 | 3.08 | >100 |  | 逆流 | 黄色・淡（明） | 川藻臭 (微) | 7.6 | 1 | 4.7 | 1 | 6.6 | 1700 |  | 3.9 | 0.36 | 0.015 |  | 0.0066 | [25 empty] | 2.2 | 0.06 | 2.3 | [8 empty] | 0.3 | 0.31 | 1700 | 5600
2021-04-07 | 17:40 | 流心（中央） | 快晴 |  | 16.5 | 17.6 | 0.07 | 7.46 | 0.55 | 2.79 | >100 |  | 通常の状況 | 黄色・淡（明） | 川藻臭 (微) | 7.7 | 1.2 | 4.3 | 1 | 6.9 |  |  | 3 | 0.38 | [41 empty] | 2100 | 7100
2021-05-12 | 9:45 | 流心（中央） | 曇り | 降雨量 0mm以上5mm未満 | 23.8 | 19.8 | 0.06 | 4.49 | 0.49 | 2.46 | >100 |  | 通常の状況 | 黄色・淡（明） | 川藻臭 (微) | 7.5 | 1.3 | 4.2 | 3 | 6.9 | 4600 |  | 4.8 | 0.19 | 0.019 |  | 0.0006 | [25 empty] | 1.7 | 0.11 | 1.8 | [8 empty] | 1.7 | 0.13 | 1900 | 6800
2021-05-12 | 17:30 | 流心（中央） | 曇り |  | 19.9 | 18.5 | -0.02 | -2.24 | 0.7 | 3.52 | >100 |  | 逆流 | 緑色・淡（明） | 川藻臭 (微) | 7.9 | 4.9 | 5.8 | 3 | 7.2 |  |  | 2.1 | 0.14 | [41 empty] | 3800 | 14000
2021-06-02 | 9:45 | 流心（中央） | 薄曇り | 降雨量 10mm以上20mm未満 | 25.2 | 23.1 | 0 | 0.18 | 0.66 | 3.3 | 77 |  | 通常の状況 | 緑色・淡（明） | 川藻臭 (微) | 8 | 2.2 | 5.2 | 5 | 10.9 | 4900 |  | 2.6 | 0.14 | 0.013 |  | 0.0004 | [25 empty] | 1.8 | 0.05 | 1.8 | [8 empty] | 0.34 | 0.083 | 2000 | 7400
2021-06-02 | 17:10 | 流心（中央） | 晴れ |  | 25 | 23.4 | 0.03 | 2.62 | 0.53 | 2.66 | 40 |  | 通常の状況 | 緑色・淡（明） | 川藻臭 (微) | 8.7 | 4.3 | 7.2 | 17 | 19.1 |  |  | 2.5 | 0.13 | [41 empty] | 2100 | 7600
2021-07-07 | 9:51 | 流心（中央） | 曇り | 降雨量 0mm以上5mm未満 | 29.2 | 24.4 | 0 | 0 | 0.51 | 2.58 | >100 |  | 憩流 | 緑色・淡（明） | 川藻臭 (微) | 7.7 | 4.1 | 4.8 | 2 | 7.2 | 1700 |  | 4.5 | 0.4 | 0.019 |  | 0.042 | [18 empty] | <0.0005 | <0.0003 | <0.0003 |  |  |  |  | 2.5 | 0.03 | 2.6 | [6 empty] | <0.0005 |  | 0.37 | 0.37 | 400 | 1000
2021-07-07 | 17:31 | 流心（中央） | 薄曇り |  | 29.2 | 25.4 | 0.08 | 8.65 | 0.7 | 3.53 | >100 |  | 通常の状況 | 無色 | 川藻臭 (微) | 7.8 | 2.1 | 3.8 | 3 | 6.7 |  |  | 4.1 | 0.34 | [41 empty] | 830 | 2500
2021-08-04 | 9:25 | 流心（中央） | 快晴 | 降雨量 5mm以上10mm未満 | 30.8 | 29.4 | -0.01 | -1.09 | 0.56 | 2.82 | >100 |  | 逆流 | 黄色・淡（明） | 川藻臭 (微) | 8.1 | 2 | 3.3 | 4 | 6.7 | 1100 | <0.5 | 0.75 | 0.1 | 0.012 | <0.00006 | 0.0004 | <0.0003 | <0.01 | <0.0005 | <0.005 | 0.001 | <0.0005 |  | <0.0005 | <0.0002 | <0.0002 | <0.0002 | <0.0002 | <0.0002 | <0.0002 | <0.0002 | <0.0002 | <0.0002 | <0.0004 |  |  |  | <0.0002 | <0.0005 |  |  | 0.09 | <0.01 | 0.14 | <0.005 | <0.005 | 0.0019 | <0.02 | 0.01 | <0.005 |  | <0.001 | 0.13 | 0.045 | 3200 | 13000 |  | <0.03
2021-08-04 | 17:43 | 流心（中央） | 快晴 |  | 29.7 | 29.7 | 0.02 | 3.39 | 0.77 | 3.87 | 49 |  | 通常の状況 | 緑色・淡（明） | 川藻臭 (微) | 8.2 | 3.4 | 4 | 6 | 8.7 |  | <0.5 | 0.76 | 0.086 | [41 empty] | 3500 | 14000
2021-09-01 | 9:51 | 流心（中央） | 曇り | 降雨量 0mm以上5mm未満 | 26.6 | 27 | -0.04 | -4.05 | 0.6 | 3.03 | 65 |  | 逆流 | 緑色・淡（明） | 川藻臭 (微) | 8.2 | 2.5 | 3.5 | 3 | 9.1 | 1700 |  | 0.7 | 0.067 | 0.0076 |  | 0.0006 | [25 empty] | 0.19 | <0.01 | 0.24 | [8 empty] | 0.04 | 0.006 | 2400 | 9500
2021-09-01 | 17:27 | 流心（中央） | 霧雨 |  | 20.8 | 25.1 | -0.01 | -1.31 | 0.67 | 3.38 | 74 |  | 逆流 | 茶色・淡（明） | 川藻臭 (微) | 8.2 | 1.7 | 2.7 | 3 | 7.7 |  |  | 0.44 | 0.051 | [41 empty] | 3400 | 13000
2021-10-06 | 9:45 | 流心（中央） | 快晴 | 降雨なし | 25.4 | 24.4 | 0.04 | 3.43 | 0.53 | 2.66 | >100 |  | 通常の状況 | 黄緑色・淡（明） | 川藻臭 (微) | 7.9 | 0.4 | 2.5 | 2 | 7.1 | 23000 |  | 1.6 | 0.1 | 0.0057 |  | 0.0005 | [25 empty] | 1 | 0.01 | 1.1 | [8 empty] | 0.05 | 0.087 | 1300 | 4500
2021-10-06 | 17:29 | 流心（中央） | 曇り |  | 22.5 | 22.5 | 0 | -0.06 | 0.75 | 3.76 | >100 |  | 憩流 | 無色 | 川藻臭 (微) | 8.1 | 0.9 | 2 | 2 | 7.5 |  |  | 0.53 | 0.052 | [41 empty] | 4000 | 16000
2021-11-11 | 10:43 | 流心（中央） | 快晴 | 降雨量 0mm以上5mm未満 | 20.2 | 15.8 | 0 | -0.58 | 0.7 | 3.54 | >100 |  | 憩流 | 黄色・淡（明） | 川藻臭 (微) | 7.9 | 0.6 | 1.7 | 2 | 6.9 | 7000 |  | 1.1 | 0.076 | 0.007 |  | 0.0001 | [25 empty] | 0.69 | 0.02 | 0.74 | [8 empty] | 0.11 | 0.063 | 3500 | 13000
2021-11-11 | 17:53 | 流心（中央） | 快晴 |  | 17.3 | 14.7 | -0.05 | -6.57 | 0.73 | 3.69 | >100 |  | 逆流 | 黄色・淡（明） | 川藻臭 (微) | 7.9 | 0.9 | 1.7 | 1 | 8.1 |  |  | 1.4 | 0.081 | [41 empty] | 2900 | 11000
2021-12-02 | 9:46 | 流心（中央） | 快晴 | 降雨量 30mm以上 | 11.5 | 13 | 0.01 | 0.94 | 0.59 | 2.99 | 43 |  | 通常の状況 | 茶色・淡（明） | 川藻臭 (微) | 7.9 | 0.8 | 4.1 | 9 | 8.9 | 130000 |  | 2.8 | 0.12 | 0.021 |  | 0.0076 | [25 empty] | 2.3 | 0.01 | 2.3 | [8 empty] | <0.04 | 0.1 | 360 | 1000
2021-12-02 | 17:43 | 流心（中央） | 晴れ |  | 12.7 | 12.6 | 0.09 | 9.46 | 0.65 | 3.29 | 57 |  | 通常の状況 | 茶色・淡（明） | 川藻臭 (微) | 8 | 0.6 | 3.1 | 5 | 9.3 |  |  | 2.5 | 0.11 | [41 empty] | 550 | 1500
2022-01-05 | 9:59 | 流心（中央） | 快晴 | 降雨なし | 6.5 | 10.6 | 0.12 | 11.66 | 0.68 | 3.42 | >100 |  | 通常の状況 | 無色 | 無臭 | 8 | 0.5 | 1.1 | 1 | 8.4 | 330 |  | 0.38 | 0.043 | 0.012 |  | 0.0004 | [25 empty] | 0.2 | 0.01 | 0.25 | [8 empty] | 0.04 | 0.034 | 4600 | 18000
2022-01-05 | 17:43 | 流心（中央） | 快晴 |  | 4.2 | 8.5 | 0 | -0.19 | 0.71 | 3.56 | >100 |  | 憩流 | 無色 | 無臭 | 8 | 1.7 | 1.5 | 1 | 8.9 |  |  | 0.56 | 0.048 | [41 empty] | 4400 | 19000
2022-02-02 | 9:24 | 流心（中央） | 快晴 | 降雨なし | 7.4 | 14.1 | 0.07 | 6.33 | 0.64 | 3.2 | >100 |  | 通常の状況 | 無色 | 川藻臭 (微) | 8 | 0.8 | 1.6 | 1 | 8.8 | 33 | <0.5 | 0.34 | 0.045 | 0.008 | <0.00006 | 0.0002 | <0.0003 | <0.01 | <0.0005 | <0.005 | 0.0016 | <0.0005 |  | <0.0005 | <0.0002 | <0.0002 | <0.0002 | <0.0002 | <0.0002 | <0.0002 | <0.0002 | <0.0002 | <0.0002 | <0.0004 |  |  |  | <0.0002 | <0.0005 |  |  | 0.13 | <0.01 | 0.18 | <0.005 | <0.005 | 0.0024 | <0.02 | <0.01 | <0.005 |  | <0.001 | <0.04 | 0.034 | 4400 | 17000 |  | <0.03
2022-02-02 | 17:27 | 流心（中央） | 快晴 |  | 6.3 | 10 | 0.02 | 2.13 | 0.75 | 3.77 | >100 |  | 通常の状況 | 無色 | 無臭 | 8.1 | 1.3 | 1.7 | <1 | 9.5 |  | <0.5 | 0.46 | 0.045 | [41 empty] | 4000 | 15000
2022-03-02 | 9:58 | 流心（中央） | 晴れ | 降雨なし | 13.7 | 12.1 | 0.04 | 3.51 | 0.59 | 2.96 | >100 |  | 通常の状況 | 黄色・淡（明） | 川藻臭 (微) | 8 | 1.7 | 2.4 | 1 | 9 | 1700 |  | 0.72 | 0.065 | 0.015 |  | 0.0016 | [18 empty] | <0.0005 | <0.0003 | <0.0003 |  |  |  |  | 0.38 | 0.01 | 0.43 | [6 empty] | <0.0005 |  | 0.08 | 0.047 | 3100 | 13000
2022-03-02 | 17:31 | 流心（中央） | 薄曇り |  | 13.5 | 12.5 | 0.04 | 4.41 | 0.74 | 3.71 | >100 |  | 通常の状況 | 無色 | 川藻臭 (微) | 8.1 | 2 | 1.1 | 1 | 9.5 |  |  | 0.45 | 0.035 | [41 empty] | 4300 | 17000

## 竹川合流後
水域名称 | 松越川 | 地点名称 | 竹川合流後 | 類型名称 | 河川Ｃ | 測定機関名称 | 横須賀市
採取年月日 | 採取時刻 | 採取位置 | 天候 | 前日天候 | 気温 | 水温 | 流速 | 流量 | 採取水深 | 全水深 | 透視度 | 透明度 | 流況 | 色相 | 臭気 | pH | BOD | COD | SS | DO | 大腸菌群数 | n-ヘキサン抽出物質_油分等 | 全窒素 | 全燐 | 全亜鉛 | ノニルフェノール | LAS | カドミウム | 全シアン | 鉛 | 六価クロム | 砒素 | 総水銀 | アルキル水銀 | PCB | ジクロロメタン | 四塩化炭素 | 1,2-ジクロロエタン | 1,1-ジクロロエチレン | シス-1,2-ジクロロエチレン | 1,1,1-トリクロロエタン | 1,1,2-トリクロロエタン | トリクロロエチレン | テトラクロロエチレン | 1,3-ジクロロプロペン | チウラム | シマジン | チオベンカルブ | ベンゼン | セレン | ふっ素 | ほう素 | 硝酸性窒素 | 亜硝酸性窒素 | 硝酸性窒素及び亜硝酸性窒素 | 1,4-ジオキサン | フェノール類 | 銅 | 鉄_溶解性 | マンガン_溶解性 | クロム | EPN | ニッケル | アンモニア性窒素 | 燐酸態燐 | 電気伝導率 | 塩化物イオン | 塩分 | 陰イオン界面活性剤 | クロロフィルa | トリハロメタン生成能 | クロロホルム生成能 | ブロモジクロロメタン生成能 | ジブロモクロロメタン生成能 | ブロモホルム生成能
年/月/日 | 時:分 |  |  |  | ℃ | ℃ | m/s | m3/s | m | m | cm | m |  |  |  |  | mg/L | mg/L | mg/L | mg/L | MPN/100mL | mg/L | mg/L | mg/L | mg/L | mg/L | mg/L | mg/L | mg/L | mg/L | mg/L | mg/L | mg/L | mg/L | mg/L | mg/L | mg/L | mg/L | mg/L | mg/L | mg/L | mg/L | mg/L | mg/L | mg/L | mg/L | mg/L | mg/L | mg/L | mg/L | mg/L | mg/L | mg/L | mg/L | mg/L | mg/L | mg/L | mg/L | mg/L | mg/L | mg/L | mg/L | mg/L | mg/L | mg/L | mS/m | mg/L | ‰ | mg/L | μg/L | mg/L | mg/L | mg/L | mg/L | mg/L
2021-04-07 | 8:10 | 流心（中央） | 晴れ | 降雨なし | 12.3 | 12.8 | -0.04 | -0.15 | 0.07 | 0.39 | 90 |  | 逆流 | 茶色・淡（明） | 川藻臭 (微) | 8 | 0.7 | 4.5 | 5 | 9.4 | 22000 |  | 3.2 | 0.13 | 0.009 |  | 0.0089 | [23 empty] | 0.16 | 0.37 | 2 | 0.02 | 2.1 | [8 empty] | 0.04 | 0.1 | 450 | 1200
2021-04-07 | 16:15 | 流心（中央） | 快晴 |  | 19 | 18.1 | 0.11 | 0.35 | 0.09 | 0.45 | >100 |  | 通常の状況 | 茶色・淡（明） | 川藻臭 (微) | 8.8 | 1.4 | 3.8 | 4 | 9.3 |  |  | 2.6 | 0.17 | [41 empty] | 96 | 150
2021-05-12 | 8:10 | 流心（中央） | 曇り | 降雨量 0mm以上5mm未満 | 18.7 | 17.4 | 0.05 | 0.06 | 0.03 | 0.19 | >100 |  | 通常の状況 | 黄緑色・淡（明） | 川藻臭 (微) | 7.9 | 0.8 | 5.3 | 3 | 9 | 35000 |  | 2 | 0.22 | 0.011 |  | 0.0046 | [25 empty] | 1.2 | 0.04 | 1.3 | [8 empty] | 0.1 | 0.18 | 1100 | 3500
2021-05-12 | 16:10 | 流心（中央） | 曇り |  | 20.1 | 19.7 | 0 | -0.01 | 0.12 | 0.63 | 45 |  | 通常の状況 | 茶色・淡（明） | 川藻臭 (微) | 8.5 | 1.6 | 6.7 | 10 | 10 |  |  | 2.4 | 0.28 | [41 empty] | 360 | 980
2021-06-02 | 8:05 | 流心（中央） | 薄曇り | 降雨量 10mm以上20mm未満 | 23.6 | 20.8 | -0.06 | -0.28 | 0.09 | 0.49 | 55 |  | 逆流 | 茶色・中 | 川藻臭 (微) | 8.1 | 0.8 | 5 | 7 | 8.2 | 14000 |  | 2 | 0.15 | 0.012 |  | 0.0054 | [23 empty] | 0.14 | 0.18 | 1.5 | 0.03 | 1.5 | [8 empty] | 0.06 | 0.12 | 150 | 320
2021-06-02 | 15:55 | 流心（中央） | 薄曇り |  | 24.2 | 22.9 | 0.07 | 0.05 | 0.02 | 0.14 | 49 |  | 通常の状況 | 緑色・淡（明） | 川藻臭 (微) | 8.9 | 1.2 | 6.1 | 10 | 9.6 |  |  | 1.8 | 0.2 | [41 empty] | 71 | 73
2021-07-07 | 8:16 | 流心（中央） | 一時雨 | 降雨量 0mm以上5mm未満 | 26 | 21.4 | 0.22 | 0.31 | 0.04 | 0.24 | 56 |  | 通常の状況 | 茶色・淡（明） | 川藻臭 (微) | 8.2 | 1.5 | 4.9 | 1 | 8.6 | 49000 |  | 4.1 | 0.13 | 0.011 |  | 0.009 | [18 empty] | <0.0005 | <0.0003 | <0.0003 |  |  |  |  | 2.6 | 0.08 | 2.7 | [6 empty] | <0.0005 |  | 0.23 | 0.11 | 73 | 45
2021-07-07 | 16:09 | 流心（中央） | 曇り |  | 29.4 | 24.6 | 0.02 | 0.21 | 0.16 | 0.8 | 63 |  | 通常の状況 | 茶色・淡（明） | 川藻臭 (微) | 8.4 | 1.8 | 4.4 | 8 | 8.2 |  |  | 3.8 | 0.13 | [41 empty] | 74 | 44
2021-08-04 | 8:05 | 流心（中央） | 晴れ | 降雨量 5mm以上10mm未満 | 28.6 | 26.1 | 0.05 | 0.05 | 0.02 | 0.14 | 58.5 |  | 通常の状況 | 黄色・淡（明） | 川藻臭 (微) | 8.2 | 1.5 | 6.2 | 16 | 7.4 | 17000 | <0.5 | 2.3 | 0.2 | 0.013 | <0.00006 | 0.012 | <0.0003 | <0.01 | 0.0012 | <0.005 | 0.0015 | <0.0005 |  | <0.0005 | <0.0002 | <0.0002 | <0.0002 | <0.0002 | <0.0002 | <0.0002 | <0.0002 | <0.0002 | <0.0002 | <0.0004 |  |  |  | <0.0002 | <0.0005 | 0.16 | 0.25 | 1.1 | 0.05 | 1.2 | <0.005 | <0.005 | 0.0038 | 0.02 | 0.05 | <0.005 |  | 0.001 | 0.13 | 0.15 | 200 | 520 |  | <0.03
2021-08-04 | 16:24 | 流心（中央） | 快晴 |  | 30.6 | 31.1 | 0 | -0.01 | 0.16 | 0.84 | 55 |  | 憩流 | 茶色・淡（明） | 川藻臭 (微) | 8.6 | 1.3 | 6.3 | 9 | 8.5 |  | <0.5 | 2 | 0.19 | [41 empty] | 250 | 660
2021-09-01 | 8:23 | 流心（中央） | 曇り | 降雨量 0mm以上5mm未満 | 26.2 | 24.1 | 0.06 | 0.06 | 0.03 | 0.15 | 40 |  | 通常の状況 | 茶色・淡（明） | 川藻臭 (微) | 8.2 | 1.1 | 5.5 | 8 | 7.4 | 33000 |  | 2.1 | 0.17 | 0.0096 |  | 0.0081 | [25 empty] | 1.2 | 0.04 | 1.3 | [8 empty] | 0.07 | 0.14 | 180 | 410
2021-09-01 | 16:05 | 流心（中央） | 曇り |  | 22.5 | 25.7 | 0 | -0.01 | 0.12 | 0.64 | 75 |  | 憩流 | 茶色・淡（明） | 川藻臭 (微) | 8.1 | 1 | 4.1 | 5 | 7.5 |  |  | 1.5 | 0.15 | [41 empty] | 2100 | 7800
2021-10-06 | 8:21 | 流心（中央） | 快晴 | 降雨なし | 24.7 | 21.2 | 0.16 | 0.33 | 0.06 | 0.32 | 66 |  | 通常の状況 | 黄色・淡（明） | 川藻臭 (微) | 8 | 0.6 | 4 | 10 | 8.6 | 33000 |  | 3.1 | 0.15 | 0.0073 |  | 0.0077 | [23 empty] | 0.16 | 0.37 | 2.1 | 0.02 | 2.2 | [8 empty] | 0.04 | 0.13 | 470 | 1400
2021-10-06 | 16:20 | 流心（中央） | 快晴 |  | 24.8 | 22.9 | 0.02 | 0.2 | 0.19 | 0.98 | 65 |  | 通常の状況 | 黄色・淡（明） | 川藻臭 (微) | 8.4 | 0.9 | 4.2 | 8 | 8.7 |  |  | 2.8 | 0.17 | [41 empty] | 430 | 1200
2021-11-11 | 8:56 | 流心（中央） | 快晴 | 降雨量 0mm以上5mm未満 | 17.7 | 14 | 0.06 | 0.33 | 0.12 | 0.64 | 17 |  | 通常の状況 | 茶色・淡（明） | 川藻臭 (微) | 8.2 | 0.9 | 4.3 | 11 | 9.9 | 49000 |  | 3.8 | 0.14 | 0.0077 |  | 0.0091 | [25 empty] | 3.1 | 0.01 | 3.1 | [8 empty] | 0.05 | 0.13 | 54 | 35
2021-11-11 | 16:22 | 流心（中央） | 快晴 |  | 18 | 15 | 0.05 | 0.39 | 0.15 | 0.79 | 25 |  | 通常の状況 | 茶色・淡（明） | 川藻臭 (微) | 8.2 | 0.8 | 5.1 | 14 | 9.3 |  |  | 3.7 | 0.15 | [41 empty] | 56 | 42
2021-12-02 | 8:14 | 流心（中央） | 快晴 | 降雨量 30mm以上 | 8.9 | 12 | 0.23 | 0.56 | 0.06 | 0.32 | 19 |  | 通常の状況 | 茶色・中 | 川藻臭 (微) | 8.1 | 0.9 | 4.9 | 19 | 10.2 | 7900 |  | 3.6 | 0.14 | 0.012 |  | 0.02 | [23 empty] | 0.12 | 0.06 | 3.1 | 0.01 | 3.2 | [8 empty] | 0.04 | 0.11 | 48 | 30
2021-12-02 | 16:13 | 流心（中央） | 曇り |  | 12.3 | 13.1 | 0 | 0 | 0.16 | 0.83 | 35 |  | 憩流 | 茶色・淡（明） | 川藻臭 (微) | 8.1 | 0.8 | 4.4 | 14 | 9.9 |  |  | 3.7 | 0.14 | [41 empty] | 95 | 160
2022-01-05 | 8:30 | 流心（中央） | 快晴 | 降雨なし | 4.5 | 7 | -0.03 | -0.28 | 0.16 | 0.8 | >100 |  | 逆流 | 黄色・淡（明） | 川藻臭 (微) | 7.9 | 1.3 | 3.6 | 1 | 10.1 | 170000 |  | 3.2 | 0.24 | 0.0095 |  | 0.024 | [25 empty] | 2.3 | 0.07 | 2.4 | [8 empty] | 0.35 | 0.21 | 1600 | 6300
2022-01-05 | 16:20 | 流心（中央） | 快晴 |  | 7.5 | 8.8 | 0.06 | 0.4 | 0.14 | 0.73 | >100 |  | 通常の状況 | 黄色・淡（明） | 川藻臭 (微) | 8.2 | 1.5 | 3.5 | 4 | 12.7 |  |  | 2.4 | 0.19 | [41 empty] | 2500 | 9900
2022-02-02 | 8:14 | 流心（中央） | 快晴 | 降雨なし | 5.3 | 7.9 | 0.02 | 0.22 | 0.14 | 0.73 | 95 |  | 通常の状況 | 茶色・淡（明） | 川藻臭 (微) | 7.8 | 1.1 | 5.1 | 2 | 8.7 | 22000 | <0.5 | 4 | 0.32 | 0.012 | <0.00006 | 0.029 | <0.0003 | <0.01 | 0.0013 | <0.005 | 0.0011 | <0.0005 |  | <0.0005 | <0.0002 | <0.0002 | <0.0002 | <0.0002 | <0.0002 | <0.0002 | <0.0002 | <0.0002 | <0.0002 | <0.0004 |  |  |  | <0.0002 | <0.0005 | 0.34 | 1.2 | 2.9 | 0.06 | 2.9 | <0.005 | <0.005 | 0.0024 | 0.02 | 0.02 | <0.005 |  | <0.001 | 0.21 | 0.29 | 1400 | 5100 |  | 0.03
2022-02-02 | 16:09 | 流心（中央） | 快晴 |  | 11.4 | 10.4 | -0.03 | -0.17 | 0.15 | 0.78 | >100 |  | 逆流 | 茶色・淡（明） | 川藻臭 (微) | 8.3 | 2.2 | 3.7 | 2 | 14 |  | <0.5 | 3.1 | 0.25 | [41 empty] | 2000 | 7200
2022-03-02 | 8:33 | 流心（中央） | 晴れ | 降雨なし | 12.4 | 11.2 | -0.01 | -0.02 | 0.09 | 0.46 | 76 |  | 逆流 | 黄色・淡（明） | 川藻臭 (微) | 7.8 | 2.2 | 4.7 | 5 | 9.6 | 3300 |  | 3.2 | 0.5 | 0.019 |  | 0.015 | [18 empty] | <0.0005 | <0.0003 | <0.0003 |  |  |  |  | 1.9 | 0.07 | 1.9 | [6 empty] | <0.0005 |  | 0.48 | 0.46 | 1500 | 5400
2022-03-02 | 16:15 | 流心（中央） | 晴れ |  | 15.6 | 14.6 | 0.1 | 0.91 | 0.2 | 1 | 73 |  | 通常の状況 | 黄色・淡（明） | 川藻臭 (微) | 8.5 | 2.3 | 5.3 | 5 | 14 |  |  | 2.7 | 0.3 | [41 empty] | 1400 | 4900

## 下山橋
水域名称 | 下山川 | 地点名称 | 下山橋 | 類型名称 | 河川Ｃ | 測定機関名称 | 神奈川県
採取年月日 | 採取時刻 | 採取位置 | 天候 | 前日天候 | 気温 | 水温 | 流速 | 流量 | 採取水深 | 全水深 | 透視度 | 透明度 | 流況 | 色相 | 臭気 | pH | BOD | COD | SS | DO | 大腸菌群数 | n-ヘキサン抽出物質_油分等 | 全窒素 | 全燐 | 全亜鉛 | ノニルフェノール | LAS | カドミウム | 全シアン | 鉛 | 六価クロム | 砒素 | 総水銀 | アルキル水銀 | PCB | ジクロロメタン | 四塩化炭素 | 1,2-ジクロロエタン | 1,1-ジクロロエチレン | シス-1,2-ジクロロエチレン | 1,1,1-トリクロロエタン | 1,1,2-トリクロロエタン | トリクロロエチレン | テトラクロロエチレン | 1,3-ジクロロプロペン | チウラム | シマジン | チオベンカルブ | ベンゼン | セレン | ふっ素 | ほう素 | 硝酸性窒素 | 亜硝酸性窒素 | 硝酸性窒素及び亜硝酸性窒素 | 1,4-ジオキサン | フェノール類 | 銅 | 鉄_溶解性 | マンガン_溶解性 | クロム | EPN | ニッケル | アンモニア性窒素 | 燐酸態燐 | 電気伝導率 | 塩化物イオン | 塩分 | 陰イオン界面活性剤 | クロロフィルa | トリハロメタン生成能 | クロロホルム生成能 | ブロモジクロロメタン生成能 | ジブロモクロロメタン生成能 | ブロモホルム生成能
年/月/日 | 時:分 |  |  |  | ℃ | ℃ | m/s | m3/s | m | m | cm | m |  |  |  |  | mg/L | mg/L | mg/L | mg/L | MPN/100mL | mg/L | mg/L | mg/L | mg/L | mg/L | mg/L | mg/L | mg/L | mg/L | mg/L | mg/L | mg/L | mg/L | mg/L | mg/L | mg/L | mg/L | mg/L | mg/L | mg/L | mg/L | mg/L | mg/L | mg/L | mg/L | mg/L | mg/L | mg/L | mg/L | mg/L | mg/L | mg/L | mg/L | mg/L | mg/L | mg/L | mg/L | mg/L | mg/L | mg/L | mg/L | mg/L | mg/L | mg/L | mS/m | mg/L | ‰ | mg/L | μg/L | mg/L | mg/L | mg/L | mg/L | mg/L
2021-04-07 | 7:00 | 流心（中央） | 晴れ | 降雨なし | 11 | 12.4 | 0.15 | 0.67 | 0.1 | 0.75 | >100 |  | 通常の状況 | 無色 | 無臭 | 7.8 | 1.6 | 4.9 | 3 | 8.6 | 79000 |  | 3.2 | 0.28 | [28 empty] | 2.2 | 0.07 | 2.3 | [8 empty] | 0.18 | 0.25 | 330
2021-04-07 | 18:00 | 流心（中央） | 晴れ | 降雨なし | 13.5 | 15 | 0.08 | 0.22 | 0.1 | 0.5 | >100 |  | 通常の状況 | 無色 | 無臭 | 8.2 | 2.4 | 5.9 |  | 9.3 | [45 empty] | 45
2021-05-12 | 7:00 | 流心（中央） | 曇り | 降雨なし | 17.8 | 17.4 | 0.07 | 0.3 | 0.1 | 0.7 | >100 |  | 通常の状況 | 無色 | 下水臭 (微) | 7.9 | 2 | 4.6 |  | 8 |  |  | 2.3 | 0.35 |  |  | 0.0075 | [25 empty] | 1.3 | 0.07 | 1.4 | [8 empty] | 0.34 | 0.34 | 1200 | 4800
2021-05-12 | 18:00 | 流心（中央） | 曇り | 降雨なし | 18.1 | 19 | 0.01 | 0.12 | 0.1 | 1.2 | 98 |  | 通常の状況 | 無色 | 下水臭 (微) | 8.2 | 2.9 | 6.5 |  | 9.5 | [45 empty] | 200
2021-06-02 | 7:00 | 流心（中央） | 曇り | 降雨量 0mm以上5mm未満 | 21.2 | 20.2 | 0 | 0.02 | 0.1 | 0.85 | 72 |  | 通常の状況 | 無色 | 下水臭 (微) | 8.1 | 1.9 | 4.8 | 7 | 8 | 49000 |  | 2.4 | 0.39 | [28 empty] | 2 | 0.1 | 2.1 | [8 empty] | 0.14 | 0.37 | 40
2021-06-02 | 18:00 | 流心（中央） | 晴れ | 降雨量 0mm以上5mm未満 | 23.2 | 23.9 | 0.02 | 0.06 | 0.1 | 0.49 | 81 |  | 通常の状況 | 無色 | 下水臭 (微) | 8.3 | 1.9 | 5.2 |  | 10.2 | [45 empty] | 41
2021-07-20 | 7:00 | 流心（中央） | 晴れ | 降雨なし | 26.5 | 24.9 | 0.07 | 0.22 | 0.1 | 0.54 | >100 |  | 通常の状況 | 無色 | 無臭 | 8 | 1.6 | 4.8 |  | 6.8 |  |  | 2.3 | 0.33 | [21 empty] | <0.0005 | <0.0003 | <0.0003 |  |  |  |  | 1.3 | 0.12 | 1.4 | [6 empty] | <0.0005 |  | 0.1 | 0.31 | 220
2021-07-20 | 18:00 | 流心（中央） | 晴れ | 降雨なし | 26.8 | 28.9 | 0.03 | 0.3 | 0.1 | 0.87 | 76 |  | 通常の状況 | 黄褐色・淡（明） | 下水臭 (微) | 8.5 | 1.1 | 5.1 |  | 11.8 | [45 empty] | 380
2021-08-04 | 7:00 | 流心（中央） | 晴れ | 降雨量 5mm以上10mm未満 | 28.3 | 27.4 | 0.03 | 0.12 | 0.1 | 0.65 | >100 |  | 通常の状況 | 無色 | 下水臭 (微) | 8 | 1.2 | 6.1 | 4 | 4.8 | 79000 | <0.5 | 2.2 | 0.45 | 0.0053 | <0.00006 | 0.0058 | <0.0003 | <0.01 | <0.0005 | <0.02 | 0.0024 | <0.0005 |  | <0.0005 | <0.0002 | <0.0002 | <0.0002 | <0.0002 | <0.0002 | <0.0002 | <0.0002 | <0.0002 | <0.0002 | <0.0004 |  |  |  | <0.0002 | <0.0005 | 0.16 | 0.41 | 1.4 | 0.11 | 1.5 | <0.005 | [7 empty] | 0.22 | 0.42 | 450 | 1300
2021-08-04 | 18:00 | 流心（中央） | 晴れ | 降雨量 5mm以上10mm未満 | 28.4 | 30.4 | 0.03 | 0.29 | 0.1 | 1.15 | 60 |  | 通常の状況 | 黄褐色・淡（明） | 下水臭 (微) | 8.2 | 1.4 | 7.5 |  | 8.6 | [45 empty] | 360
2021-09-08 | 7:00 | 流心（中央） | 晴れ | 降雨なし | 20.8 | 21.1 | 0.01 | 0.22 | 0.1 | 0.85 | >100 |  | 通常の状況 | 無色 | 無臭 | 8 | 1.2 | 4.6 |  | 6.7 |  |  | 1.9 | 0.3 | [28 empty] | 1.7 | 0.03 | 1.8 | [8 empty] | 0.13 | 0.29 | 310
2021-09-08 | 17:15 | 流心（中央） | 曇り | 降雨なし | 22 | 23.5 | 0 | 0.04 | 0.1 | 1.09 | >100 |  | 通常の状況 | 黄褐色・淡（明） | 下水臭 (微) | 8.1 | 1 | 5.7 |  | 8.6 | [45 empty] | 1200
2021-10-06 | 7:00 | 流心（中央） | 晴れ | 降雨なし | 21.4 | 20.9 | 0.1 | 0.75 | 0.1 | 0.88 | >100 |  | 通常の状況 | 無色 | 無臭 | 8 | 0.6 | 3.4 | 2 | 8.2 | 130000 |  | 2.8 | 0.21 | [28 empty] | 1.8 | 0.03 | 1.9 |  | <0.005 | 0.0017 | <0.02 | 0.007 | <0.005 |  | <0.001 | 0.1 | 0.2 | 310 |  |  | <0.03
2021-10-06 | 18:00 | 流心（中央） | 曇り | 降雨なし | 22.8 | 22.5 | 0.06 | 0.84 | 0.1 | 0.94 | >100 |  | 通常の状況 | 無色 | 無臭 | 8.1 | 0.6 | 2.7 |  | 8.7 | [45 empty] | 1100
2021-11-17 | 7:00 | 流心（中央） | 晴れ | 降雨なし | 14.8 | 13.8 | 0.03 | 0.35 | 0.1 | 1.02 | >100 |  | 通常の状況 | 無色 | 下水臭 (微) | 7.9 | 1.2 | 4.1 |  | 8.7 |  |  | 2.8 | 0.33 |  |  | 0.0086 | [25 empty] | 2.5 | 0.1 | 2.6 | [8 empty] | 0.19 | 0.31 | 53 | 46
2021-11-17 | 18:00 | 流心（中央） | 晴れ | 降雨なし | 13.3 | 14.5 | 0.03 | 0.34 | 0.1 | 1.08 | >100 |  | 通常の状況 | 無色 | 下水臭 (微) | 7.9 | 1.8 | 4.9 |  | 9.4 | [45 empty] | 67
2021-12-15 | 7:00 | 流心（中央） | 快晴 | 降雨量 0mm以上5mm未満 | 3.9 | 7.5 | 0.06 | 0.21 | 0.1 | 0.64 | >100 |  | 通常の状況 | 無色 | 無臭 | 7.9 | 1 | 3.9 | 1 | 9.8 | 7900 |  | 2.9 | 0.27 | [28 empty] | 2.2 | 0.09 | 2.3 | [8 empty] | 0.21 | 0.26 | 300
2021-12-15 | 18:00 | 流心（中央） | 快晴 | 降雨量 0mm以上5mm未満 | 7 | 9.2 | 0.09 | 0.32 | 0.1 | 0.72 | >100 |  | 通常の状況 | 無色 | 無臭 | 7.8 | 1.2 | 3.9 |  | 10.2 | [45 empty] | 550
2022-01-05 | 7:00 | 流心（中央） | 晴れ | 降雨なし | 2.7 | 11.6 | 0 | 0.04 | 0.1 | 1.05 | >100 |  | 通常の状況 | 無色 | 無臭 | 7.9 | 1.5 | 4.8 |  | 10 |  |  | 3.1 | 0.32 | [28 empty] | 2.3 | 0.13 | 2.4 | [8 empty] | 0.54 | 0.3 | 140
2022-01-05 | 18:00 | 流心（中央） | 晴れ | 降雨なし | 5 | 7.3 | 0 | 0.06 | 0.1 | 1.08 | >100 |  | 通常の状況 | 無色 | 下水臭 (微) | 8.1 | 2 | 5.2 |  | 12.2 | [45 empty] | 290
2022-02-02 | 7:00 | 流心（中央） | 晴れ | 降雨なし | 1.4 | 6.4 | 0.02 | 0.35 | 0.1 | 0.88 | >100 |  | 通常の状況 | 無色 | 下水臭 (微) | 7.8 | 2 | 5.3 | 2 | 7.7 | 24000 | <0.5 | 4.7 | 0.48 | 0.0079 | <0.00006 | 0.019 | [25 empty] | 2.2 | 0.09 | 2.3 | [8 empty] | 1.2 | 0.46 | 810 | 2800
2022-02-02 | 18:00 | 流心（中央） | 晴れ | 降雨なし | 8 | 8.1 | 0.06 | 0.81 | 0.1 | 0.96 | >100 |  | 通常の状況 | 無色 | 下水臭 (微) | 8.2 | 3 | 6.8 |  | 13.1 | [45 empty] | 1500
2022-03-02 | 7:00 | 流心（中央） | 晴れ | 降雨なし | 8.2 | 9.4 | 0.01 | 0.17 | 0.1 | 1.14 | >100 |  | 通常の状況 | 無色 | 下水臭 (微) | 8 | 2 | 5 |  | 7.4 |  |  | 3.2 | 0.37 | [28 empty] | 2 | 0.08 | 2 | [8 empty] | 0.51 | 0.34 | 930
2022-03-02 | 18:00 | 流心（中央） | 曇り | 降雨なし | 11.9 | 11.8 | 0.03 | 0.4 | 0.1 | 1.24 | 72 |  | 通常の状況 | 無色 | 下水臭 (微) | 8.5 | 3.1 | 7 |  | 15.3 | [45 empty] | 600

## 森戸橋
水域名称 | 森戸川（葉山町） | 地点名称 | 森戸橋 | 類型名称 | 河川Ｃ | 測定機関名称 | 神奈川県
採取年月日 | 採取時刻 | 採取位置 | 天候 | 前日天候 | 気温 | 水温 | 流速 | 流量 | 採取水深 | 全水深 | 透視度 | 透明度 | 流況 | 色相 | 臭気 | pH | BOD | COD | SS | DO | 大腸菌群数 | n-ヘキサン抽出物質_油分等 | 全窒素 | 全燐 | 全亜鉛 | ノニルフェノール | LAS | カドミウム | 全シアン | 鉛 | 六価クロム | 砒素 | 総水銀 | アルキル水銀 | PCB | ジクロロメタン | 四塩化炭素 | 1,2-ジクロロエタン | 1,1-ジクロロエチレン | シス-1,2-ジクロロエチレン | 1,1,1-トリクロロエタン | 1,1,2-トリクロロエタン | トリクロロエチレン | テトラクロロエチレン | 1,3-ジクロロプロペン | チウラム | シマジン | チオベンカルブ | ベンゼン | セレン | ふっ素 | ほう素 | 硝酸性窒素 | 亜硝酸性窒素 | 硝酸性窒素及び亜硝酸性窒素 | 1,4-ジオキサン | フェノール類 | 銅 | 鉄_溶解性 | マンガン_溶解性 | クロム | EPN | ニッケル | アンモニア性窒素 | 燐酸態燐 | 電気伝導率 | 塩化物イオン | 塩分 | 陰イオン界面活性剤 | クロロフィルa | トリハロメタン生成能 | クロロホルム生成能 | ブロモジクロロメタン生成能 | ジブロモクロロメタン生成能 | ブロモホルム生成能
年/月/日 | 時:分 |  |  |  | ℃ | ℃ | m/s | m3/s | m | m | cm | m |  |  |  |  | mg/L | mg/L | mg/L | mg/L | MPN/100mL | mg/L | mg/L | mg/L | mg/L | mg/L | mg/L | mg/L | mg/L | mg/L | mg/L | mg/L | mg/L | mg/L | mg/L | mg/L | mg/L | mg/L | mg/L | mg/L | mg/L | mg/L | mg/L | mg/L | mg/L | mg/L | mg/L | mg/L | mg/L | mg/L | mg/L | mg/L | mg/L | mg/L | mg/L | mg/L | mg/L | mg/L | mg/L | mg/L | mg/L | mg/L | mg/L | mg/L | mg/L | mS/m | mg/L | ‰ | mg/L | μg/L | mg/L | mg/L | mg/L | mg/L | mg/L
2021-04-07 | 7:50 | 流心（中央） | 晴れ | 降雨なし | 12.7 | 14 | 0.11 | 0.47 | 0.07 | 0.35 | >100 |  | 通常の状況 | 無色 | 川藻臭 (微) | 7.9 | 3.4 | 7.4 | 5 | 8 | 33000 |  | 4.3 | 0.54 | [28 empty] | 2.6 | 0.31 | 3 | [8 empty] | 1.1 | 0.5 | 98
2021-04-07 | 18:30 | 流心（中央） | 晴れ | 降雨なし | 14.5 | 17.1 | 0.12 | 0.27 | 0.04 | 0.2 | >100 |  | 通常の状況 | 灰黄色・淡（明） | 川藻臭 (微) | 7.8 | 4.2 | 7.6 |  | 7 | [45 empty] | 56
2021-05-12 | 8:00 | 流心（中央） | 曇り | 降雨なし | 17.9 | 18.2 | 0.06 | 0.11 | 0.03 | 0.16 | 95 |  | 通常の状況 | 無色 | 下水臭 (微) | 7.8 | 7.4 | 8.6 |  | 7.6 |  |  | 8.1 | 1 |  |  | 0.0069 | [25 empty] | 2.3 | 0.55 | 2.9 | [8 empty] | 3.9 | 0.97 | 520 | 1800
2021-05-12 | 18:30 | 流心（中央） | 曇り | 降雨なし | 15.1 | 19.7 | 0.08 | 0.75 | 0.1 | 0.67 | >100 |  | 通常の状況 | 無色 | 下水臭 (微) | 7.8 | 7 | 8.7 |  | 6 | [45 empty] | 630
2021-06-02 | 8:00 | 流心（中央） | 曇り | 降雨量 0mm以上5mm未満 | 23.1 | 21 | 0.07 | 0.35 | 0.07 | 0.34 | 81 |  | 通常の状況 | 無色 | 下水臭 (微) | 8 | 6.8 | 9.9 | 11 | 5.8 | 79000 |  | 6.8 | 0.62 | [28 empty] | 1.6 | 0.56 | 2.2 | [8 empty] | 3.6 | 0.47 | 160
2021-06-02 | 18:30 | 流心（中央） | 晴れ | 降雨量 0mm以上5mm未満 | 22 | 23.5 | 0.05 | 0.09 | 0.03 | 0.15 | >100 |  | 通常の状況 | 無色 | 下水臭 (微) | 7.8 | 5.7 | 9.4 |  | 6.3 | [45 empty] | 53
2021-07-20 | 7:30 | 流心（中央） | 晴れ | 降雨なし | 29.6 | 20.1 | 0.06 | 0.15 | 0.05 | 0.24 | >100 |  | 通常の状況 | 無色 | 下水臭 (微) | 7.9 | 5.2 | 9.1 |  | 5.8 |  |  | 7.2 | 0.71 | [21 empty] | <0.0005 | <0.0003 | <0.0003 |  |  |  |  | 1.5 | 1.4 | 3 | [6 empty] | <0.0005 |  | 4 | 0.65 | 120
2021-07-20 | 18:45 | 流心（中央） | 晴れ | 降雨なし | 26.3 | 27 | 0 | 0 | 0.1 | 0.55 | >100 |  | 逆流 | 無色 | 下水臭 (微) | 8 | 2.6 | 9.5 |  | 5.3 | [45 empty] | 530
2021-08-04 | 7:40 | 流心（中央） | 晴れ | 降雨量 5mm以上10mm未満 | 28.1 | 26.9 | 0.04 | 0.09 | 0.04 | 0.19 | 76 |  | 通常の状況 | 灰黄色・淡（明） | 下水臭 (微) | 8.1 | 9.6 | 11 | 11 | 6.6 | 33000 | <0.5 | 10 | 1 | 0.01 | <0.00006 | 0.0047 | <0.0003 | <0.01 | <0.0005 | <0.02 | 0.0015 | <0.0005 |  | <0.0005 | <0.0002 | <0.0002 | <0.0002 | <0.0002 | <0.0002 | <0.0002 | <0.0002 | <0.0002 | <0.0002 | <0.0004 |  |  |  | <0.0002 | <0.0005 | 0.13 | 0.11 | 2 | 1.4 | 3.4 | <0.005 | [7 empty] | 4.6 | 0.96 | 130 | 260
2021-08-04 | 18:45 | 流心（中央） | 晴れ | 降雨量 5mm以上10mm未満 | 28.2 | 30.4 | 0.06 | 0.47 | 0.1 | 0.55 | 66 |  | 通常の状況 | 無色 | 下水臭 (微) | 7.9 | 2.2 | 8.8 |  | 5.6 | [45 empty] | 1800
2021-09-08 | 7:45 | 流心（中央） | 晴れ | 降雨なし | 21.9 | 22.3 | 0.04 | 0.36 | 0.1 | 0.55 | >100 |  | 通常の状況 | 無色 | 川藻臭 (微) | 7.8 | 1.4 | 8.2 |  | 5.5 |  |  | 5.9 | 0.54 | [28 empty] | 2.4 | 0.49 | 2.9 | [8 empty] | 2.2 | 0.51 | 1600
2021-09-08 | 18:00 | 流心（中央） | 曇り | 降雨なし | 21.2 | 22.5 | 0 | -0.15 | 0.1 | 0.95 | >100 |  | 逆流 | 無色 | 下水臭 (微) | 7.7 | 1.3 | 7.7 |  | 5.5 | [45 empty] | 1200
2021-10-06 | 7:30 | 流心（中央） | 晴れ | 降雨なし | 23.6 | 22 | 0.17 | 0.54 | 0.05 | 0.26 | >100 |  | 通常の状況 | 無色 | 無臭 | 7.9 | 1.7 | 5.4 | 3 | 6.7 | 79000 |  | 4.7 | 0.38 | [28 empty] | 2.4 | 0.44 | 2.8 |  | <0.005 | 0.0016 | 0.02 | 0.068 | <0.005 |  | <0.001 | 1 | 0.34 | 750 |  |  | <0.03
2021-10-06 | 18:40 | 流心（中央） | 曇り | 降雨なし | 21.4 | 21 | 0.09 | 1 | 0.1 | 0.82 | >100 |  | 通常の状況 | 無色 | 無臭 | 7.9 | 1.9 | 5.6 |  | 6.4 | [45 empty] | 890
2021-11-17 | 7:30 | 流心（中央） | 晴れ | 降雨なし | 12.1 | 15.6 | 0.07 | 0.22 | 0.05 | 0.25 | >100 |  | 通常の状況 | 灰黄色・淡（明） | 下水臭 (微) | 7.8 | 3 | 6.4 |  | 6.9 |  |  | 9.2 | 0.52 |  |  | 0.006 | [25 empty] | 2.6 | 0.54 | 3.2 | [8 empty] | 3.8 | 0.5 | 550 | 1600
2021-11-17 | 18:50 | 流心（中央） | 晴れ | 降雨なし | 13.1 | 16 | 0.09 | 0.53 | 0.08 | 0.39 | >100 |  | 通常の状況 | 灰黄色・淡（明） | 下水臭 (微) | 7.7 | 3 | 7.8 |  | 6.3 | [45 empty] | 690
2021-12-15 | 7:45 | 流心（中央） | 快晴 | 降雨量 0mm以上5mm未満 | 5.8 | 10.3 | 0.11 | 0.22 | 0.03 | 0.16 | >100 |  | 通常の状況 | 無色 | 下水臭 (微) | 7.9 | 7.2 | 8.3 | 1 | 7.6 | 7900 |  | 10 | 0.62 | [28 empty] | 3 | 0.5 | 3.5 | [8 empty] | 4.8 | 0.58 | 62
2021-12-15 | 18:30 | 流心（中央） | 快晴 | 降雨量 0mm以上5mm未満 | 7.6 | 12.5 | 0.11 | 0.22 | 0.03 | 0.17 | >100 |  | 通常の状況 | 灰黄色・淡（明） | 下水臭 (微) | 7.7 | 7.2 | 8.3 |  | 6.9 | [45 empty] | 100
2022-01-05 | 7:45 | 流心（中央） | 晴れ | 降雨なし | 2.8 | 7.5 | 0.01 | 0.14 | 0.1 | 0.63 | >100 |  | 通常の状況 | 灰黄色・淡（明） | 下水臭 (微) | 7.8 | 4 | 7.5 |  | 8.5 |  |  | 13 | 0.85 | [28 empty] | 3.4 | 0.4 | 3.8 | [8 empty] | 6.9 | 0.8 | 950
2022-01-05 | 18:45 | 流心（中央） | 晴れ | 降雨なし | 5 | 9.1 | 0.02 | 0.25 | 0.1 | 0.67 | >100 |  | 通常の状況 | 灰黄色・淡（明） | 下水臭 (微) | 7.6 | 4.6 | 9 |  | 7.5 | [45 empty] | 650
2022-02-02 | 7:45 | 流心（中央） | 晴れ | 降雨なし | 3.8 | 10.8 | -0.1 | -0.89 | 0.1 | 0.69 | >100 |  | 逆流 | 黄色・淡（明） | 下水臭 (微) | 7.8 | 2.1 | 5.9 | 2 | 7.2 | 24000 | <0.5 | 9.8 | 0.64 | 0.009 | <0.00006 | 0.012 | [25 empty] | 2.6 | 0.4 | 3.1 | [8 empty] | 5.2 | 0.59 | 1700 | 6500
2022-02-02 | 18:40 | 流心（中央） | 晴れ | 降雨なし | 5.4 | 12.5 | 0.06 | 0.51 | 0.1 | 0.62 | >100 |  | 通常の状況 | 灰黄色・淡（明） | 下水臭 (微) | 7.6 | 3.4 | 7.9 |  | 7.3 | [45 empty] | 1100
2022-03-02 | 7:45 | 流心（中央） | 晴れ | 降雨なし | 11 | 11.5 | 0.03 | 0.21 | 0.1 | 0.55 | >100 |  | 通常の状況 | 無色 | 下水臭 (微) | 8 | 2.1 | 8.1 |  | 6.9 |  |  | 10 | 0.61 | [28 empty] | 1.9 | 0.31 | 2.2 | [8 empty] | 5.7 | 0.57 | 1600
2022-03-02 | 18:40 | 流心（中央） | 曇り | 降雨なし | 10.9 | 14.8 | 0.04 | 0.34 | 0.1 | 0.59 | >100 |  | 通常の状況 | 灰黄色・淡（明） | 下水臭 (微) | 7.8 | 1.1 | 8 |  | 7.5 | [45 empty] | 2000

## 渚橋
水域名称 | 田越川 | 地点名称 | 渚橋 | 類型名称 | 河川Ｂ | 測定機関名称 | 神奈川県
採取年月日 | 採取時刻 | 採取位置 | 天候 | 前日天候 | 気温 | 水温 | 流速 | 流量 | 採取水深 | 全水深 | 透視度 | 透明度 | 流況 | 色相 | 臭気 | pH | BOD | COD | SS | DO | 大腸菌群数 | n-ヘキサン抽出物質_油分等 | 全窒素 | 全燐 | 全亜鉛 | ノニルフェノール | LAS | カドミウム | 全シアン | 鉛 | 六価クロム | 砒素 | 総水銀 | アルキル水銀 | PCB | ジクロロメタン | 四塩化炭素 | 1,2-ジクロロエタン | 1,1-ジクロロエチレン | シス-1,2-ジクロロエチレン | 1,1,1-トリクロロエタン | 1,1,2-トリクロロエタン | トリクロロエチレン | テトラクロロエチレン | 1,3-ジクロロプロペン | チウラム | シマジン | チオベンカルブ | ベンゼン | セレン | ふっ素 | ほう素 | 硝酸性窒素 | 亜硝酸性窒素 | 硝酸性窒素及び亜硝酸性窒素 | 1,4-ジオキサン | フェノール類 | 銅 | 鉄_溶解性 | マンガン_溶解性 | クロム | EPN | ニッケル | アンモニア性窒素 | 燐酸態燐 | 電気伝導率 | 塩化物イオン | 塩分 | 陰イオン界面活性剤 | クロロフィルa | トリハロメタン生成能 | クロロホルム生成能 | ブロモジクロロメタン生成能 | ジブロモクロロメタン生成能 | ブロモホルム生成能
年/月/日 | 時:分 |  |  |  | ℃ | ℃ | m/s | m3/s | m | m | cm | m |  |  |  |  | mg/L | mg/L | mg/L | mg/L | MPN/100mL | mg/L | mg/L | mg/L | mg/L | mg/L | mg/L | mg/L | mg/L | mg/L | mg/L | mg/L | mg/L | mg/L | mg/L | mg/L | mg/L | mg/L | mg/L | mg/L | mg/L | mg/L | mg/L | mg/L | mg/L | mg/L | mg/L | mg/L | mg/L | mg/L | mg/L | mg/L | mg/L | mg/L | mg/L | mg/L | mg/L | mg/L | mg/L | mg/L | mg/L | mg/L | mg/L | mg/L | mg/L | mS/m | mg/L | ‰ | mg/L | μg/L | mg/L | mg/L | mg/L | mg/L | mg/L
2021-04-07 | 8:30 | 流心（中央） | 晴れ | 降雨なし | 14.6 | 13.5 | -0.15 | -9.07 | 0.1 | 1.4 | >100 |  | 逆流 | 無色 | 無臭 | 8 | 0.9 | 3.4 | 3 | 7.8 | 7900 |  | 1.2 | 0.073 | [28 empty] | 1 | <0.01 | 1 | [8 empty] | 0.05 | 0.065 | 1600
2021-04-07 | 19:00 | 流心（中央） | 晴れ | 降雨なし | 16.7 | 15.9 | 0.23 | 4.61 | 0.1 | 0.99 | >100 |  | 通常の状況 | 無色 | 無臭 | 8.2 | 0.8 | 3.7 |  | 11.2 | [45 empty] | 1300
2021-05-12 | 8:30 | 流心（中央） | 曇り | 降雨なし | 19.3 | 18.5 | 0.11 | 5.75 | 0.1 | 1.75 | >100 |  | 通常の状況 | 無色 | 無臭 | 8 | 1.7 | 2.1 |  | 7.3 |  |  | 0.56 | 0.059 | [28 empty] | 0.2 | <0.01 | 0.25 | [8 empty] | 0.08 | 0.047 | 3600 | 16000
2021-05-12 | 19:00 | 流心（中央） | 曇り | 降雨なし | 18.3 | 19 | 0.05 | 4.13 | 0.1 | 1.97 | >100 |  | 通常の状況 | 無色 | 無臭 | 8.1 | 2.1 | 2.2 |  | 8.3 | [45 empty] | 4800
2021-06-02 | 8:45 | 流心（中央） | 曇り | 降雨量 5mm以上10mm未満 | 24.2 | 22.5 | 0.05 | 4.03 | 0.1 | 1.77 | >100 |  | 通常の状況 | 無色 | 無臭 | 8.1 | 1.6 | 3.7 | 3 | 8.8 | 7900 |  | 0.58 | 0.056 | [28 empty] | 0.22 | <0.01 | 0.27 | [8 empty] | 0.08 | 0.038 | 3700
2021-06-02 | 19:00 | 流心（中央） | 晴れ | 降雨量 5mm以上10mm未満 | 23 | 23.7 | -0.01 | -1.67 | 0.1 | 1.56 | >100 |  | 通常の状況 | 無色 | 無臭 | 8.1 | 1.5 | 3.2 |  | 8 | [45 empty] | 3300
2021-07-20 | 8:30 | 流心（中央） | 晴れ | 降雨なし | 33.2 | 27.6 | 0.03 | 0.96 | 0.1 | 1.28 | >100 |  | 通常の状況 | 無色 | 無臭 | 8.1 | 1.9 | 4.4 |  | 8.4 |  |  | 0.5 | 0.054 | [21 empty] | <0.0005 | <0.0003 | <0.0003 |  |  |  |  | 0.15 | <0.01 | 0.2 | [6 empty] | <0.0005 |  | 0.05 | 0.038 | 3200
2021-07-20 | 19:40 | 流心（中央） | 晴れ | 降雨なし | 27.1 | 27.4 | 0.04 | 3.78 | 0.1 | 1.9 | >100 |  | 通常の状況 | 無色 | 無臭 | 8.2 | 1.3 | 3.4 |  | 9.9 | [45 empty] | 3200
2021-08-04 | 8:40 | 流心（中央） | 晴れ | 降雨量 0mm以上5mm未満 | 32.4 | 30 | -0.03 | -1.14 | 0.1 | 1.82 | >100 |  | 逆流 | 無色 | 無臭 | 8.1 | 1.2 | 3.8 | 2 | 5.4 | 4900 | <0.5 | 0.68 | 0.071 | 0.0045 | <0.00006 | 0.0009 | <0.0003 | <0.01 | <0.0005 | <0.02 | 0.0033 | <0.0005 |  | <0.0005 | <0.0002 | <0.0002 | <0.0002 | <0.0002 | <0.0002 | <0.0002 | <0.0002 | <0.0002 | <0.0002 | <0.0004 |  |  |  | <0.0002 | 0.0006 |  |  | 0.22 | <0.01 | 0.27 | <0.005 | [7 empty] | 0.1 | 0.048 | 3100 | 11000
2021-08-04 | 19:30 | 流心（中央） | 晴れ | 降雨量 0mm以上5mm未満 | 27.6 | 30.5 | 0.02 | 2.4 | 0.1 | 2.06 | >100 |  | 通常の状況 | 無色 | 無臭 | 8.1 | 1.4 | 3 |  | 8.1 | [45 empty] | 4000
2021-09-08 | 8:45 | 流心（中央） | 晴れ | 降雨なし | 22 | 22.5 | 0.06 | 5.84 | 0.1 | 1.8 | >100 |  | 通常の状況 | 無色 | 無臭 | 8 | 0.8 | 2.6 |  | 6.2 |  |  | 0.83 | 0.073 | [28 empty] | 0.33 | <0.01 | 0.38 | [8 empty] | 0.09 | 0.062 | 3300
2021-09-08 | 19:00 | 流心（中央） | 曇り | 降雨なし | 21.2 | 23.1 | 0.04 | 5.61 | 0.1 | 2.7 | >100 |  | 通常の状況 | 無色 | 無臭 | 8.1 | 1.4 | 2.1 |  | 7.3 | [45 empty] | 4500
2021-10-06 | 8:20 | 流心（中央） | 晴れ | 降雨なし | 24.6 | 23.1 | 0 | -0.39 | 0.1 | 1.72 | >100 |  | 通常の状況 | 無色 | 無臭 | 8.1 | 0.7 | 3.1 | 1 | 7.1 | 33000 |  | 1 | 0.083 | [28 empty] | 0.89 | <0.01 | 0.94 |  | <0.005 | 0.0017 | <0.02 | 0.026 | <0.005 |  | <0.001 | 0.04 | 0.075 | 1600 |  |  | <0.03
2021-10-06 | 19:30 | 流心（中央） | 曇り | 降雨なし | 21.8 | 22.6 | 0.03 | 4.45 | 0.1 | 2.34 | >100 |  | 通常の状況 | 無色 | 無臭 | 8.1 | 0.9 | 2.9 |  | 7.8 | [45 empty] | 3900
2021-11-17 | 8:00 | 流心（中央） | 晴れ | 降雨なし | 14.5 | 14.8 | 0.07 | 4.93 | 0.1 | 1.8 | >100 |  | 通常の状況 | 無色 | 無臭 | 8 | 0.5 | 2.9 |  | 7.7 |  |  | 0.75 | 0.076 | [28 empty] | 0.61 | <0.01 | 0.66 | [8 empty] | <0.04 | 0.068 | 2400 | 8900
2021-11-17 | 19:30 | 流心（中央） | 晴れ | 降雨なし | 13.8 | 16.5 | 0.1 | 9.3 | 0.1 | 1.97 | >100 |  | 通常の状況 | 無色 | 無臭 | 8.1 | 0.9 | 2.9 |  | 9.1 | [45 empty] | 3400
2021-12-15 | 8:20 | 流心（中央） | 快晴 | 降雨量 0mm以上5mm未満 | 8.8 | 11.3 | 0.06 | 3.67 | 0.1 | 1.65 | >100 |  | 通常の状況 | 無色 | 無臭 | 8 | 0.6 | 2.5 | 1 | 7.6 | 4900 |  | 0.55 | 0.049 | [28 empty] | 0.32 | <0.01 | 0.37 | [8 empty] | 0.05 | 0.042 | 3800
2021-12-15 | 19:00 | 流心（中央） | 快晴 | 降雨量 0mm以上5mm未満 | 6.2 | 10.1 | 0.11 | 4.32 | 0.1 | 1.24 | >100 |  | 通常の状況 | 無色 | 無臭 | 8.1 | 0.5 | 2.7 |  | 10.7 | [45 empty] | 3100
2022-01-05 | 8:20 | 流心（中央） | 晴れ | 降雨なし | 5.4 | 8.1 | 0.03 | 2.55 | 0.1 | 2.27 | >100 |  | 通常の状況 | 無色 | 無臭 | 8.1 | 0.5 | 2.1 |  | 9.3 |  |  | 0.4 | 0.039 | [28 empty] | 0.19 | <0.01 | 0.24 | [8 empty] | 0.04 | 0.031 | 4600
2022-01-05 | 19:00 | 流心（中央） | 晴れ | 降雨なし | 5.2 | 9.6 | 0.05 | 4.44 | 0.1 | 2.3 | >100 |  | 通常の状況 | 無色 | 無臭 | 8.1 | 0.6 | 2.5 |  | 9.1 | [45 empty] | 4700
2022-02-02 | 8:30 | 流心（中央） | 晴れ | 降雨なし | 7.2 | 6.6 | 0.07 | 6.18 | 0.1 | 2.21 | >100 |  | 通常の状況 | 無色 | 無臭 | 8.1 | 0.3 | 1.9 | 3 | 8.7 | 240 | <0.5 | 0.31 | 0.037 | 0.0021 | <0.00006 | 0.0003 | [25 empty] | 0.11 | <0.01 | 0.16 | [8 empty] | 0.04 | 0.028 | 4600 | 20000
2022-02-02 | 19:20 | 流心（中央） | 晴れ | 降雨なし | 3.2 | 12.7 | 0.16 | 14.8 | 0.1 | 2.38 | >100 |  | 通常の状況 | 無色 | 無臭 | 8.1 | 0.9 | 2.2 |  | 8.8 | [45 empty] | 4500
2022-03-02 | 8:30 | 流心（中央） | 晴れ | 降雨なし | 10.9 | 12.1 | 0.02 | 2.22 | 0.1 | 2.02 | >100 |  | 通常の状況 | 無色 | 無臭 | 8.1 | 0.6 | 2.6 |  | 8.5 |  |  | 0.33 | 0.046 | [28 empty] | 0.15 | <0.01 | 0.2 | [8 empty] | 0.04 | 0.034 | 4400
2022-03-02 | 19:40 | 流心（中央） | 曇り | 降雨なし | 11.9 | 14 | 0.08 | 8.97 | 0.1 | 2.25 | >100 |  | 通常の状況 | 無色 | 無臭 | 8.1 | 0.8 | 2.3 |  | 9.3 | [45 empty] | 4400

## 滑川橋
水域名称 | 滑川 | 地点名称 | 滑川橋 | 類型名称 | 河川Ｂ | 測定機関名称 | 神奈川県
採取年月日 | 採取時刻 | 採取位置 | 天候 | 前日天候 | 気温 | 水温 | 流速 | 流量 | 採取水深 | 全水深 | 透視度 | 透明度 | 流況 | 色相 | 臭気 | pH | BOD | COD | SS | DO | 大腸菌群数 | n-ヘキサン抽出物質_油分等 | 全窒素 | 全燐 | 全亜鉛 | ノニルフェノール | LAS | カドミウム | 全シアン | 鉛 | 六価クロム | 砒素 | 総水銀 | アルキル水銀 | PCB | ジクロロメタン | 四塩化炭素 | 1,2-ジクロロエタン | 1,1-ジクロロエチレン | シス-1,2-ジクロロエチレン | 1,1,1-トリクロロエタン | 1,1,2-トリクロロエタン | トリクロロエチレン | テトラクロロエチレン | 1,3-ジクロロプロペン | チウラム | シマジン | チオベンカルブ | ベンゼン | セレン | ふっ素 | ほう素 | 硝酸性窒素 | 亜硝酸性窒素 | 硝酸性窒素及び亜硝酸性窒素 | 1,4-ジオキサン | フェノール類 | 銅 | 鉄_溶解性 | マンガン_溶解性 | クロム | EPN | ニッケル | アンモニア性窒素 | 燐酸態燐 | 電気伝導率 | 塩化物イオン | 塩分 | 陰イオン界面活性剤 | クロロフィルa | トリハロメタン生成能 | クロロホルム生成能 | ブロモジクロロメタン生成能 | ジブロモクロロメタン生成能 | ブロモホルム生成能
年/月/日 | 時:分 |  |  |  | ℃ | ℃ | m/s | m3/s | m | m | cm | m |  |  |  |  | mg/L | mg/L | mg/L | mg/L | MPN/100mL | mg/L | mg/L | mg/L | mg/L | mg/L | mg/L | mg/L | mg/L | mg/L | mg/L | mg/L | mg/L | mg/L | mg/L | mg/L | mg/L | mg/L | mg/L | mg/L | mg/L | mg/L | mg/L | mg/L | mg/L | mg/L | mg/L | mg/L | mg/L | mg/L | mg/L | mg/L | mg/L | mg/L | mg/L | mg/L | mg/L | mg/L | mg/L | mg/L | mg/L | mg/L | mg/L | mg/L | mg/L | mS/m | mg/L | ‰ | mg/L | μg/L | mg/L | mg/L | mg/L | mg/L | mg/L
2021-04-07 | 9:30 | 流心（中央） | 晴れ | 降雨なし | 11.5 | 14 | 0.08 | 0.43 | 0.05 | 0.24 | >100 |  | 通常の状況 | 無色 | 無臭 | 8.5 | 0.8 | 3.6 | <1 | 13.8 | 13000 |  | 1.5 | 0.26 | [28 empty] | 1.4 | 0.01 | 1.5 | [8 empty] | <0.04 | 0.25 | 160
2021-04-07 | 19:45 | 流心（中央） | 晴れ | 降雨なし | 14 | 13.5 | 0.17 | 0.26 | 0.03 | 0.14 | >100 |  | 通常の状況 | 無色 | 無臭 | 8.6 | 1 | 4.4 |  | 9.6 | [45 empty] | 72
2021-05-12 | 9:00 | 流心（中央） | 曇り | 降雨なし | 20.1 | 18.9 | 0.02 | 0.28 | 0.1 | 0.49 | >100 |  | 通常の状況 | 無色 | 無臭 | 8 | 1.8 | 3.2 |  | 7.6 |  |  | 0.81 | 0.22 | [28 empty] | 0.39 | <0.01 | 0.44 | [8 empty] | 0.07 | 0.2 | 2100 | 8800
2021-05-12 | 20:00 | 流心（中央） | 曇り | 降雨なし | 17.5 | 19.2 | 0.01 | 0.19 | 0.09 | 0.47 | >100 |  | 通常の状況 | 無色 | 無臭 | 8.3 | 1.1 | 4 |  | 11.1 | [45 empty] | 720
2021-06-02 | 9:45 | 流心（中央） | 曇り | 降雨量 0mm以上5mm未満 | 25.2 | 22 | 0.01 | 0.15 | 0.07 | 0.34 | >100 |  | 通常の状況 | 無色 | 無臭 | 8.3 | 0.8 | 4.2 | 9 | 7.6 | 13000 |  | 1.4 | 0.32 | [28 empty] | 0.77 | 0.01 | 0.82 | [8 empty] | 0.05 | 0.32 | 240
2021-06-02 | 19:45 | 流心（中央） | 晴れ | 降雨量 0mm以上5mm未満 | 20.8 | 22.9 | 0 | 0.05 | 0.06 | 0.29 | >100 |  | 通常の状況 | 無色 | 無臭 | 8.5 | 1.1 | 4.1 |  | 10.8 | [45 empty] | 230
2021-07-20 | 9:45 | 流心（中央） | 晴れ | 降雨なし | 27.9 | 27.6 | 0.04 | 0.1 | 0.03 | 0.13 | >100 |  | 通常の状況 | 無色 | 無臭 | 8.3 | 1.7 | 3.8 |  | 12.2 |  |  | 0.88 | 0.25 | [21 empty] | <0.0005 | <0.0003 | <0.0003 |  |  |  |  | 0.37 | <0.01 | 0.42 | [6 empty] | <0.0005 |  | <0.04 | 0.24 | 970
2021-07-20 | 20:30 | 流心（中央） | 晴れ | 降雨なし | 26.8 | 28.1 | -0.06 | -0.86 | 0.09 | 0.44 | >100 |  | 逆流 | 無色 | 無臭 | 8.4 | 1.1 | 2.9 |  | 10.6 | [45 empty] | 1500
2021-08-04 | 9:30 | 流心（中央） | 晴れ | 降雨量 0mm以上5mm未満 | 30 | 29 | -0.03 | -0.73 | 0.1 | 0.65 | >100 |  | 逆流 | 無色 | 無臭 | 8.3 | 1 | 4.6 | 2 | 6.2 | 3300 | <0.5 | 1.1 | 0.28 | 0.0038 | <0.00006 | 0.0016 | <0.0003 | <0.01 | <0.0005 | <0.02 | 0.0021 | <0.0005 |  | <0.0005 | <0.0002 | <0.0002 | <0.0002 | <0.0002 | <0.0002 | <0.0002 | <0.0002 | <0.0002 | <0.0002 | <0.0004 |  |  |  | <0.0002 | <0.0005 |  |  | 0.58 | <0.01 | 0.63 | <0.005 | [7 empty] | 0.07 | 0.26 | 390 | 1100
2021-08-04 | 20:30 | 流心（中央） | 晴れ | 降雨量 0mm以上5mm未満 | 27.5 | 28.5 | 0 | 0.1 | 0.1 | 0.6 | >100 |  | 逆流 | 無色 | 無臭 | 8.3 | 1 | 4.6 |  | 8.9 | [45 empty] | 500
2021-09-08 | 9:50 | 流心（中央） | 晴れ | 降雨なし | 24.8 | 22.6 | 0.02 | 0.24 | 0.06 | 0.32 | >100 |  | 通常の状況 | 無色 | 無臭 | 8.1 | 1.1 | 3.4 |  | 7.2 |  |  | 0.85 | 0.24 | [28 empty] | 0.55 | <0.01 | 0.6 | [8 empty] | 0.05 | 0.22 | 1900
2021-09-08 | 20:00 | 流心（中央） | 曇り | 降雨なし | 21.3 | 23.1 | 0.01 | 0.44 | 0.1 | 0.85 | >100 |  | 通常の状況 | 無色 | 無臭 | 8.2 | 0.6 | 3.3 |  | 8.9 | [45 empty] | 850
2021-10-06 | 9:20 | 流心（中央） | 晴れ | 降雨なし | 25.4 | 22.5 | 0.13 | 0.32 | 0.02 | 0.1 | >100 |  | 通常の状況 | 無色 | 無臭 | 8.1 | 0.6 | 2.7 | 1 | 10 | 13000 |  | 1 | 0.21 | [28 empty] | 0.72 | <0.01 | 0.77 |  | <0.005 | 0.0018 | <0.02 | 0.03 | <0.005 |  | <0.001 | 0.04 | 0.2 | 1900 |  |  | <0.03
2021-10-06 | 20:00 | 流心（中央） | 曇り | 降雨なし | 21.8 | 23.6 | 0.08 | 1.03 | 0.07 | 0.36 | >100 |  | 通常の状況 | 無色 | 川藻臭 (微) | 8.1 | 1 | 2.8 |  | 7.3 | [45 empty] | 2900
2021-11-17 | 9:10 | 流心（中央） | 晴れ | 降雨なし | 14.8 | 14.2 | 0.09 | 0.25 | 0.02 | 0.11 | >100 |  | 通常の状況 | 無色 | 無臭 | 8 | 0.5 | 2.1 |  | 8.7 |  |  | 1.2 | 0.2 | [28 empty] | 0.63 | <0.01 | 0.68 | [8 empty] | 0.05 | 0.19 | 2100 | 8000
2021-11-17 | 20:00 | 流心（中央） | 晴れ | 降雨なし | 12.5 | 16.5 | 0.08 | 0.3 | 0.02 | 0.11 | >100 |  | 通常の状況 | 無色 | 無臭 | 8 | 1 | 2.6 |  | 8.3 | [45 empty] | 2800
2021-12-15 | 9:30 | 流心（中央） | 快晴 | 降雨量 5mm以上10mm未満 | 7.8 | 7.5 | 0.03 | 0.28 | 0.06 | 0.29 | >100 |  | 通常の状況 | 無色 | 無臭 | 8.2 | 0.5 | 3.3 | <1 | 10.7 | 24000 |  | 1.4 | 0.28 | [28 empty] | 1.1 | <0.01 | 1.1 | [8 empty] | <0.04 | 0.27 | 130
2021-12-15 | 19:30 | 流心（中央） | 快晴 | 降雨量 5mm以上10mm未満 | 6.2 | 9.5 | 0.04 | 0.37 | 0.06 | 0.28 | >100 |  | 通常の状況 | 無色 | 無臭 | 8.1 | 0.5 | 3.5 |  | 10.7 | [45 empty] | 360
2022-01-05 | 9:20 | 流心（中央） | 晴れ | 降雨なし | 5.3 | 5.5 | 0 | 0.05 | 0.1 | 0.63 | >100 |  | 通常の状況 | 無色 | 無臭 | 8.1 | 0.7 | 2.6 |  | 11 |  |  | 0.82 | 0.17 | [28 empty] | 0.61 | <0.01 | 0.66 | [8 empty] | <0.04 | 0.16 | 2000
2022-01-05 | 19:45 | 流心（中央） | 晴れ | 降雨なし | 3.8 | 6.9 | 0 | 0.1 | 0.1 | 0.51 | >100 |  | 通常の状況 | 無色 | 無臭 | 8.2 | 0.8 | 3.3 |  | 12.9 | [45 empty] | 1800
2022-02-02 | 9:30 | 流心（中央） | 晴れ | 降雨なし | 6.3 | 6.4 | 0.03 | 0.67 | 0.1 | 0.68 | >100 |  | 通常の状況 | 無色 | 無臭 | 8.1 | 0.5 | 1.9 | <1 | 10.8 | 3300 | <0.5 | 0.68 | 0.18 | 0.0026 | <0.00006 | 0.0016 | [25 empty] | 0.5 | <0.01 | 0.55 | [8 empty] | 0.04 | 0.17 | 1200 | 4600
2022-02-02 | 20:00 | 流心（中央） | 晴れ | 降雨なし | 5.1 | 10.5 | 0.04 | 0.87 | 0.1 | 0.6 | >100 |  | 通常の状況 | 無色 | 無臭 | 8.5 | 1.2 | 3.8 |  | 15.5 | [45 empty] | 720
2022-03-02 | 9:30 | 流心（中央） | 晴れ | 降雨なし | 11.5 | 9.4 | 0 | 0.14 | 0.1 | 0.66 | >100 |  | 通常の状況 | 無色 | 無臭 | 8.4 | 1 | 3.6 |  | 10.1 |  |  | 1.3 | 0.27 | [28 empty] | 0.84 | 0.01 | 0.89 | [8 empty] | 0.06 | 0.26 | 240
2022-03-02 | 20:00 | 流心（中央） | 曇り | 降雨なし | 11.4 | 11.7 | 0 | 0.01 | 0.1 | 0.68 | >100 |  | 通常の状況 | 無色 | 無臭 | 8.5 | 1 | 3.8 |  | 13.5 | [45 empty] | 290

## 神戸橋
水域名称 | 神戸川 | 地点名称 | 神戸橋 | 類型名称 | 河川Ｂ | 測定機関名称 | 神奈川県
採取年月日 | 採取時刻 | 採取位置 | 天候 | 前日天候 | 気温 | 水温 | 流速 | 流量 | 採取水深 | 全水深 | 透視度 | 透明度 | 流況 | 色相 | 臭気 | pH | BOD | COD | SS | DO | 大腸菌群数 | n-ヘキサン抽出物質_油分等 | 全窒素 | 全燐 | 全亜鉛 | ノニルフェノール | LAS | カドミウム | 全シアン | 鉛 | 六価クロム | 砒素 | 総水銀 | アルキル水銀 | PCB | ジクロロメタン | 四塩化炭素 | 1,2-ジクロロエタン | 1,1-ジクロロエチレン | シス-1,2-ジクロロエチレン | 1,1,1-トリクロロエタン | 1,1,2-トリクロロエタン | トリクロロエチレン | テトラクロロエチレン | 1,3-ジクロロプロペン | チウラム | シマジン | チオベンカルブ | ベンゼン | セレン | ふっ素 | ほう素 | 硝酸性窒素 | 亜硝酸性窒素 | 硝酸性窒素及び亜硝酸性窒素 | 1,4-ジオキサン | フェノール類 | 銅 | 鉄_溶解性 | マンガン_溶解性 | クロム | EPN | ニッケル | アンモニア性窒素 | 燐酸態燐 | 電気伝導率 | 塩化物イオン | 塩分 | 陰イオン界面活性剤 | クロロフィルa | トリハロメタン生成能 | クロロホルム生成能 | ブロモジクロロメタン生成能 | ジブロモクロロメタン生成能 | ブロモホルム生成能
年/月/日 | 時:分 |  |  |  | ℃ | ℃ | m/s | m3/s | m | m | cm | m |  |  |  |  | mg/L | mg/L | mg/L | mg/L | MPN/100mL | mg/L | mg/L | mg/L | mg/L | mg/L | mg/L | mg/L | mg/L | mg/L | mg/L | mg/L | mg/L | mg/L | mg/L | mg/L | mg/L | mg/L | mg/L | mg/L | mg/L | mg/L | mg/L | mg/L | mg/L | mg/L | mg/L | mg/L | mg/L | mg/L | mg/L | mg/L | mg/L | mg/L | mg/L | mg/L | mg/L | mg/L | mg/L | mg/L | mg/L | mg/L | mg/L | mg/L | mg/L | mS/m | mg/L | ‰ | mg/L | μg/L | mg/L | mg/L | mg/L | mg/L | mg/L
2021-04-07 | 10:00 | 流心（中央） | 晴れ | 降雨なし | 13 | 12.8 | 0.02 | 0.05 | 0.08 | 0.39 | >100 |  | 通常の状況 | 無色 | 無臭 | 8.2 | 0.7 | 3.4 | <1 | 10.3 | 4900 |  | 1.4 | 0.12 | [28 empty] | 1.2 | 0.01 | 1.2 | [8 empty] | 0.04 | 0.11 | 53
2021-04-07 | 20:30 | 流心（中央） | 晴れ | 降雨なし | 13.6 | 16 | 0.06 | 0.13 | 0.07 | 0.35 | >100 |  | 通常の状況 | 無色 | 無臭 | 8.6 | 0.7 | 3.7 |  | 10.1 | [45 empty] | 53
2021-05-12 | 9:50 | 流心（中央） | 曇り | 降雨なし | 20.1 | 18.2 | 0.01 | 0.04 | 0.09 | 0.44 | >100 |  | 通常の状況 | 無色 | 無臭 | 8.2 | 1.3 | 3.8 |  | 10.1 |  |  | 1.3 | 0.13 | [28 empty] | 0.69 | <0.01 | 0.74 | [8 empty] | 0.06 | 0.12 | 410 | 1200
2021-05-12 | 20:30 | 流心（中央） | 曇り | 降雨なし | 17.2 | 18.5 | 0.01 | 0.03 | 0.1 | 0.5 | >100 |  | 通常の状況 | 無色 | 無臭 | 8.5 | 0.6 | 3.8 |  | 9.4 | [45 empty] | 210
2021-06-02 | 10:30 | 流心（中央） | 曇り | 降雨量 0mm以上5mm未満 | 26.6 | 21.7 | 0 | 0.01 | 0.09 | 0.43 | 73 |  | 通常の状況 | 無色 | 無臭 | 8.4 | 0.6 | 3.4 | 6 | 10.7 | 33000 |  | 1.3 | 0.15 | [28 empty] | 0.81 | <0.01 | 0.86 | [8 empty] | 0.04 | 0.13 | 57
2021-06-02 | 20:30 | 流心（中央） | 晴れ | 降雨量 0mm以上5mm未満 | 21 | 22.7 | 0 | 0 | 0.06 | 0.32 | >100 |  | 通常の状況 | 無色 | 無臭 | 8.7 | 1 | 3.8 |  | 9 | [45 empty] | 57
2021-07-20 | 10:30 | 流心（中央） | 晴れ | 降雨なし | 27.8 | 25.1 | 0.02 | 0.07 | 0.09 | 0.46 | >100 |  | 通常の状況 | 無色 | 無臭 | 8.4 | 1.6 | 4 |  | 10.9 |  |  | 1.3 | 0.14 | [21 empty] | <0.0005 | <0.0003 | <0.0003 |  |  |  |  | 0.87 | 0.03 | 0.92 | [6 empty] | <0.0005 |  | 0.04 | 0.12 | 57
2021-07-20 | 21:30 | 流心（中央） | 晴れ | 降雨なし | 26.9 | 26.2 | 0 | 0 | 0.09 | 0.46 | >100 |  | 通常の状況 | 無色 | 無臭 | 8.5 | 1.1 | 4.7 |  | 7 | [45 empty] | 57
2021-08-04 | 10:40 | 流心（中央） | 晴れ | 降雨量 0mm以上5mm未満 | 30.4 | 28.7 | 0.04 | 0.09 | 0.08 | 0.38 | >100 |  | 通常の状況 | 無色 | 無臭 | 8.4 | 1.2 | 4.7 | 5 | 8.3 | 13000 | <0.5 | 1.3 | 0.19 | 0.0091 | <0.00006 | 0.0082 | <0.0003 | <0.01 | <0.0005 | <0.02 | 0.0016 | <0.0005 |  | <0.0005 | <0.0002 | <0.0002 | <0.0002 | <0.0002 | <0.0002 | <0.0002 | <0.0002 | <0.0002 | <0.0002 | <0.0004 |  |  |  | <0.0002 | <0.0005 | 0.16 | 0.054 | 0.85 | 0.03 | 0.9 | <0.005 | [7 empty] | 0.07 | 0.16 | 60 | 33
2021-08-04 | 21:00 | 流心（中央） | 晴れ | 降雨量 0mm以上5mm未満 | 27.2 | 30.6 | 0.02 | 0.07 | 0.1 | 0.55 | 50 |  | 通常の状況 | 無色 | 無臭 | 8.5 | 1.2 | 5.5 |  | 7.1 | [45 empty] | 60
2021-09-08 | 10:40 | 流心（中央） | 曇り | 降雨なし | 24 | 22.3 | 0 | 0.01 | 0.07 | 0.35 | >100 |  | 通常の状況 | 無色 | 無臭 | 8.3 | 0.9 | 3 |  | 10.1 |  |  | 0.84 | 0.13 | [28 empty] | 0.78 | <0.01 | 0.83 | [8 empty] | 0.05 | 0.12 | 610
2021-09-08 | 21:00 | 流心（中央） | 曇り | 降雨なし | 21.8 | 23.5 | 0.02 | 0.1 | 0.1 | 0.62 | >100 |  | 通常の状況 | 無色 | 無臭 | 8.2 | 0.6 | 3 |  | 7.8 | [45 empty] | 580
2021-10-06 | 10:30 | 流心（中央） | 晴れ | 降雨なし | 24.8 | 21.6 | 0.05 | 0.14 | 0.08 | 0.42 | >100 |  | 通常の状況 | 無色 | 無臭 | 8.2 | 0.6 | 2.8 | <1 | 9.3 | 13000 |  | 1.2 | 0.13 | [28 empty] | 1 | <0.01 | 1.1 |  | <0.005 | 0.0015 | <0.02 | 0.035 | <0.005 |  | <0.001 | <0.04 | 0.13 | 370 |  |  | <0.03
2021-10-06 | 20:30 | 流心（中央） | 曇り | 降雨なし | 20.4 | 23 | 0.02 | 0.1 | 0.09 | 0.44 | >100 |  | 通常の状況 | 無色 | 川藻臭 (微) | 8.2 | 0.6 | 2.7 |  | 7.8 | [45 empty] | 760
2021-11-17 | 10:30 | 流心（中央） | 晴れ | 降雨なし | 15 | 13.5 | 0 | 0.01 | 0.08 | 0.41 | >100 |  | 通常の状況 | 無色 | 無臭 | 8.2 | 0.5 | 2.7 |  | 9.6 |  |  | 1 | 0.14 | [28 empty] | 1 | <0.01 | 1 | [8 empty] | 0.04 | 0.14 | 130 | 230
2021-11-17 | 20:40 | 流心（中央） | 晴れ | 降雨なし | 13 | 13.4 | 0.01 | 0.05 | 0.07 | 0.37 | >100 |  | 通常の状況 | 無色 | 無臭 | 8.2 | 1 | 2.9 |  | 9.2 | [45 empty] | 270
2021-12-15 | 10:10 | 流心（中央） | 快晴 | 降雨量 5mm以上10mm未満 | 10.9 | 8.4 | 0.04 | 0.11 | 0.09 | 0.46 | >100 |  | 通常の状況 | 無色 | 無臭 | 8.2 | 0.5 | 2.8 | <1 | 11 | 4900 |  | 1.5 | 0.13 | [28 empty] | 1.1 | 0.01 | 1.1 | [8 empty] | 0.04 | 0.13 | 52
2021-12-15 | 20:00 | 流心（中央） | 快晴 | 降雨量 5mm以上10mm未満 | 6.8 | 10.1 | 0.03 | 0.09 | 0.08 | 0.41 | >100 |  | 通常の状況 | 無色 | 無臭 | 8.2 | 0.6 | 3.1 |  | 10.9 | [45 empty] | 54
2022-01-05 | 10:15 | 流心（中央） | 晴れ | 降雨なし | 6.7 | 5 | 0 | 0.01 | 0.09 | 0.43 | >100 |  | 通常の状況 | 無色 | 無臭 | 8.1 | 1 | 3 |  | 11.4 |  |  | 1.3 | 0.12 | [28 empty] | 0.94 | 0.01 | 0.99 | [8 empty] | 0.07 | 0.11 | 400
2022-01-05 | 20:15 | 流心（中央） | 晴れ | 降雨なし | 3.8 | 6.1 | 0 | 0.02 | 0.1 | 0.5 | >100 |  | 通常の状況 | 無色 | 無臭 | 8.2 | 0.6 | 3.1 |  | 11.6 | [45 empty] | 530
2022-02-02 | 10:30 | 流心（中央） | 晴れ | 降雨なし | 10.5 | 8.6 | 0.03 | 0.11 | 0.1 | 0.6 | >100 |  | 通常の状況 | 無色 | 無臭 | 8 | 0.9 | 3 | 1 | 11 | 3300 | <0.5 | 0.89 | 0.11 | 0.0062 | <0.00006 | 0.0015 | [25 empty] | 0.68 | 0.01 | 0.73 | [8 empty] | 0.05 | 0.098 | 1100 | 4000
2022-02-02 | 20:45 | 流心（中央） | 晴れ | 降雨なし | 4.1 | 9.1 | 0.06 | 0.23 | 0.1 | 0.58 | >100 |  | 通常の状況 | 無色 | 無臭 | 8.4 | 1 | 4 |  | 13.8 | [45 empty] | 990
2022-03-02 | 10:30 | 流心（中央） | 晴れ | 降雨なし | 11 | 11.2 | 0 | 0.01 | 0.09 | 0.45 | 88 |  | 通常の状況 | 無色 | 無臭 | 8.2 | 1.2 | 3.2 |  | 10.4 |  |  | 1 | 0.12 | [28 empty] | 0.6 | 0.01 | 0.65 | [8 empty] | 0.08 | 0.1 | 1000
2022-03-02 | 20:40 | 流心（中央） | 曇り | 降雨なし | 14.1 | 10.1 | 0 | 0.01 | 0.09 | 0.47 | >100 |  | 通常の状況 | 無色 | 無臭 | 8.4 | 1.2 | 3.3 |  | 10.3 | [45 empty] | 1100